## Sheet1
csv_post_title | csv_post_post | csv_post_type | csv_post_excerpt | csv_post_categories | csv_post_date | Operable_Unit | Sample_Type | Latitude | Longitude | Sample_Location_Description | Aluminum_MCL | Aluminum_Value | Aluminum_MCL_X | Antimony_MCL | Antimony_Value | Antimony_MCL_X | Arsenic_MCL | Arsenic_Value | Arsenic_MCL_X | Barium_MCL | Barium_Value | Barium_MCL_X | Beryllium_MCL | Beryllium_Value | Beryllium_MCL_X | Cadmium_MCL | Cadmium_Value | Cadmium_MCL_X | Calcium_MCL | Calcium_Value | Calcium MCL_X | Chromium_MCL | Chromium_Value | Chromium_MCL_X | Cobalt_MCL | Cobalt_Value | Cobalt_MCL_X | Copper_MCL_X | Copper_Value | Copper_MCL_X | Cyanide_MCL | Cyanide_Value | Cyanide_MCL_X | Iron_MCL | Iron_Value | Iron_MCL_X | Lead_MCL | Lead_Value | Lead_MCL_X | Magnesium_MCL | Magnesium_Value | Magnesium_MCL_X | Manganese_MCL | Manganese_Value | Manganese_MCL_X | Mercury_MCL_X | Mercury_Value | Mercury_MCL_X | Nickel_MCL | Nickel_Value | Nickel_MCL_X | Potassium_MCL | Potassium_Value | Potassium_MCL_X | Phosphorus_MCL | Phosphorus_Value | Selenium_MCL | Selenium_Value | Selenium_MCL_X | Silver_MCL | Silver_Value | Silver_MCL_X | Sodium_MCL | Sodium_Value | Sodium_MCL_X | Thallium_MCL | Thallium_Value | Thallium_MCL_X | Vanadium_MCL | Vanadium_Value | Vanadium_MCL_X | Zinc_MCL | Zinc_Value | Zinc_MCL_X | pH_MCL | pH_Value | pH_MCL_X | Ammonia_MCL | Ammonia_Value | Ammonia_MCL_X | Nitrate_MCL | Nitrate_Value | Nitrate_MCL_X | Nitrite_MCL | Nitrite_Value | Nitrite_MCL_X | Sulfate_MCL | Sulfate_Value | Sulfate_MCL_X | Pesticides_Y_N | Other_Y_N | Sample_Depth | csv_post_tags | Pesticides_Highlight | Sort_Number | URL
SW-1 |  |  |  | OU5,Water,Samples | 2006-09-20 | 5 | Water or Groundwater | 41.3077 | -89.328 | Surface Water- DePue Lake-Ambient Water (High Flow)-Filtered Data | 0.05 to 0.2* mg/L | <0.20 |  | 0.006 mg/L | 0.0036 |  | 0.01 mg/L | 0.0055 |  | 2 mg/L | 0.047 |  | 0.0002 mg/L | <0.0002 |  | 0.005 mg/L | <0.0002 |  | No MCL | 63 | No MCL | 0.1 mg/L | <0.0007 |  | No MCL | <0.0005 |  | 1.3 mg/L | 0.0015 |  | 0.2 mg/L | NT |  | 0.3* mg/L | <0.011 |  | 0.015 mg/L | 0.0014 |  | No MCL | 28 |  | 0.05* mg/L | 0.016 |  | 0.002 mg/L | <0.0001 |  | No MCL | 0.0041 |  | No MCL | 7.2 |  | No MCL | NT | 0.05 mg/L | 0.003 |  | 0.10* mg/L | <0.00060 |  | No MCL | 55 |  | 0.002 mg/L | <0.0033 |  | No MCL | 0.0036 |  | 5* mg/L | 0.0024 |  | 6.5-8.5* mg/L | NT |  | 0.1# mg/L | NT |  | 10 mg/L | NT |  | 1 mg/L | NT |  | 250* mg/L | NT |  |  | NT | NA |  | NT | 1 | http://cleanupdepue.org/sw-1/
SW-2 |  |  |  | OU5,Water,Samples | 2006-09-20 | 5 | Water or Groundwater | 41.3145 | -89.3279 | Surface Water- DePue Lake-Ambient Water (High Flow)-Filtered Data | 0.05 to 0.2* mg/L | <0.0092 |  | 0.006 mg/L | <0.0015 |  | 0.01 mg/L | 0.0048 |  | 2 mg/L | 0.05 |  | 0.0002 mg/L | <0.0002 |  | 0.005 mg/L | <0.0002 |  | No MCL | 64 | No MCL | 0.1 mg/L | <0.0007 |  | No MCL | <0.0005 |  | 1.3 mg/L | 0.001 |  | 0.2 mg/L | NT |  | 0.3* mg/L | <0.011 |  | 0.015 mg/L | 0.0014 |  | No MCL | 27 |  | 0.05* mg/L | 0.19 | Manganese, | 0.002 mg/L | <0.0001 |  | No MCL | 0.0035 |  | No MCL | 8.3 |  | No MCL | NT | 0.05 mg/L | 0.0036 |  | 0.10* mg/L | <0.00060 |  | No MCL | 49 |  | 0.002 mg/L | <0.0033 |  | No MCL | <0.020 |  | 5* mg/L | 0.0011 |  | 6.5-8.5* mg/L | NT |  | 0.1# mg/L | NT |  | 10 mg/L | NT |  | 1 mg/L | NT |  | 250* mg/L | NT |  |  | NT | NA | Manganese, | NT | 2 | http://cleanupdepue.org/sw-2/
SW-DUP-1 (DUP) |  |  |  | OU5,Water,Samples | 2006-09-20 | 5 | Water or Groundwater | 41.3145 | -89.3279 | Surface Water- DePue Lake-Ambient Water (High Flow)-Filtered Data | 0.05 to 0.2* mg/L | <0.0092 |  | 0.006 mg/L | <0.0015 |  | 0.01 mg/L | 0.004 |  | 2 mg/L | 0.051 |  | 0.0002 mg/L | <0.0002 |  | 0.005 mg/L | <0.0002 |  | No MCL | 65 | No MCL | 0.1 mg/L | <0.0007 |  | No MCL | <0.0005 |  | 1.3 mg/L | 0.0014 |  | 0.2 mg/L | NT |  | 0.3* mg/L | <0.011 |  | 0.015 mg/L | 0.0014 |  | No MCL | 27 |  | 0.05* mg/L | 0.19 | Manganese, | 0.002 mg/L | <0.0001 |  | No MCL | 0.0035 |  | No MCL | 8.5 |  | No MCL | NT | 0.05 mg/L | 0.0039 |  | 0.10* mg/L | <0.00060 |  | No MCL | 50 |  | 0.002 mg/L | <0.0033 |  | No MCL | <0.020 |  | 5* mg/L | 0.00091 |  | 6.5-8.5* mg/L | NT |  | 0.1# mg/L | NT |  | 10 mg/L | NT |  | 1 mg/L | NT |  | 250* mg/L | NT |  |  | NT | NA | Manganese, | NT | 3 | http://cleanupdepue.org/sw-dup-1-dup/
SW-3 |  |  |  | OU5,Water,Samples | 2006-09-20 | 5 | Water or Groundwater | 41.313 | -89.3169 | Surface Water- DePue Lake-Ambient Water (High Flow)-Filtered Data | 0.05 to 0.2* mg/L | <0.20 |  | 0.006 mg/L | <0.0015 |  | 0.01 mg/L | 0.006 |  | 2 mg/L | 0.045 |  | 0.0002 mg/L | <0.0002 |  | 0.005 mg/L | <0.0002 |  | No MCL | 64 | No MCL | 0.1 mg/L | <0.0007 |  | No MCL | <0.0005 |  | 1.3 mg/L | 0.0023 |  | 0.2 mg/L | NT |  | 0.3* mg/L | <0.011 |  | 0.015 mg/L | <0.0014 |  | No MCL | 29 |  | 0.05* mg/L | 0.017 |  | 0.002 mg/L | <0.0001 |  | No MCL | 0.004 |  | No MCL | 7.5 |  | No MCL | NT | 0.05 mg/L | 0.0037 |  | 0.10* mg/L | <0.00060 |  | No MCL | 57 |  | 0.002 mg/L | <0.0033 |  | No MCL | 0.0032 |  | 5* mg/L | 0.0039 |  | 6.5-8.5* mg/L | NT |  | 0.1# mg/L | NT |  | 10 mg/L | NT |  | 1 mg/L | NT |  | 250* mg/L | NT |  |  | NT | NA |  | NT | 4 | http://cleanupdepue.org/sw-3/
SW-4 |  |  |  | OU5,Water,Samples | 2006-09-20 | 5 | Water or Groundwater | 41.3182 | -89.3103 | Surface Water- DePue Lake-Ambient Water (High Flow)-Filtered Data | 0.05 to 0.2* mg/L | <0.0092 |  | 0.006 mg/L | <0.0015 |  | 0.01 mg/L | 0.0063 |  | 2 mg/L | 0.044 |  | 0.0002 mg/L | <0.0002 |  | 0.005 mg/L | <0.0002 |  | No MCL | 66 | No MCL | 0.1 mg/L | <0.0007 |  | No MCL | <0.0005 |  | 1.3 mg/L | 0.0022 |  | 0.2 mg/L | NT |  | 0.3* mg/L | <0.011 |  | 0.015 mg/L | <0.0014 |  | No MCL | 29 |  | 0.05* mg/L | 0.062 | Manganese, | 0.002 mg/L | <0.0001 |  | No MCL | 0.0037 |  | No MCL | 7.5 |  | No MCL | NT | 0.05 mg/L | 0.0026 |  | 0.10* mg/L | <0.00060 |  | No MCL | 59 |  | 0.002 mg/L | <0.0033 |  | No MCL | 0.0034 |  | 5* mg/L | 0.0071 |  | 6.5-8.5* mg/L | NT |  | 0.1# mg/L | NT |  | 10 mg/L | NT |  | 1 mg/L | NT |  | 250* mg/L | NT |  |  | NT | NA | Manganese, | NT | 5 | http://cleanupdepue.org/sw-4/
SW-5 |  |  |  | OU5,Water,Samples | 2006-09-20 | 5 | Water or Groundwater | 41.3201 | -89.3036 | Surface Water- DePue Lake-Ambient Water (High Flow)-Filtered Data | 0.05 to 0.2* mg/L | <0.20 |  | 0.006 mg/L | <0.0015 |  | 0.01 mg/L | 0.005 |  | 2 mg/L | 0.043 |  | 0.0002 mg/L | <0.0002 |  | 0.005 mg/L | <0.0002 |  | No MCL | 65 | No MCL | 0.1 mg/L | <0.0007 |  | No MCL | <0.0005 |  | 1.3 mg/L | 0.0024 |  | 0.2 mg/L | NT |  | 0.3* mg/L | <0.011 |  | 0.015 mg/L | <0.0014 |  | No MCL | 29 |  | 0.05* mg/L | 0.051 | Manganese, | 0.002 mg/L | <0.0001 |  | No MCL | 0.0042 |  | No MCL | 7.5 |  | No MCL | NT | 0.05 mg/L | 0.0036 |  | 0.10* mg/L | <0.00060 |  | No MCL | 58 |  | 0.002 mg/L | <0.0033 |  | No MCL | 0.0031 |  | 5* mg/L | 0.0057 |  | 6.5-8.5* mg/L | NT |  | 0.1# mg/L | NT |  | 10 mg/L | NT |  | 1 mg/L | NT |  | 250* mg/L | NT |  |  | NT | NA | Manganese, | NT | 6 | http://cleanupdepue.org/sw-5/
SW-6 |  |  |  | OU5,Water,Samples | 2006-09-20 | 5 | Water or Groundwater | 41.3202 | -89.2968 | Surface Water- DePue Lake-Ambient Water (High Flow)-Filtered Data | 0.05 to 0.2* mg/L | <0.0092 |  | 0.006 mg/L | <0.0015 |  | 0.01 mg/L | 0.0063 |  | 2 mg/L | 0.046 |  | 0.0002 mg/L | <0.0002 |  | 0.005 mg/L | <0.0002 |  | No MCL | 68 | No MCL | 0.1 mg/L | <0.0007 |  | No MCL | <0.0005 |  | 1.3 mg/L | 0.0029 |  | 0.2 mg/L | NT |  | 0.3* mg/L | <0.011 |  | 0.015 mg/L | <0.0014 |  | No MCL | 30 |  | 0.05* mg/L | 0.044 |  | 0.002 mg/L | <0.0001 |  | No MCL | 0.0049 |  | No MCL | 7.4 |  | No MCL | NT | 0.05 mg/L | 0.0028 |  | 0.10* mg/L | <0.00060 |  | No MCL | 59 |  | 0.002 mg/L | <0.0033 |  | No MCL | 0.0036 |  | 5* mg/L | 0.004 |  | 6.5-8.5* mg/L | NT |  | 0.1# mg/L | NT |  | 10 mg/L | NT |  | 1 mg/L | NT |  | 250* mg/L | NT |  |  | NT | NA |  | NT | 7 | http://cleanupdepue.org/sw-6/
SW-7 |  |  |  | OU5,Water,Samples | 2006-09-20 | 5 | Water or Groundwater | 41.3182 | -89.3149 | Surface Water- DePue Lake-Ambient Water (High Flow)-Filtered Data | 0.05 to 0.2* mg/L | <0.20 |  | 0.006 mg/L | <0.0015 |  | 0.01 mg/L | 0.0069 |  | 2 mg/L | 0.054 |  | 0.0002 mg/L | <0.0002 |  | 0.005 mg/L | <0.0002 |  | No MCL | 71 | No MCL | 0.1 mg/L | <0.0007 |  | No MCL | <0.0005 |  | 1.3 mg/L | 0.0029 |  | 0.2 mg/L | NT |  | 0.3* mg/L | <0.011 |  | 0.015 mg/L | <0.0014 |  | No MCL | 31 |  | 0.05* mg/L | 0.1 | Manganese, | 0.002 mg/L | <0.0001 |  | No MCL | 0.004 |  | No MCL | 7 |  | No MCL | NT | 0.05 mg/L | 0.0038 |  | 0.10* mg/L | <0.00060 |  | No MCL | 59 |  | 0.002 mg/L | <0.0033 |  | No MCL | 0.003 |  | 5* mg/L | 0.0068 |  | 6.5-8.5* mg/L | NT |  | 0.1# mg/L | NT |  | 10 mg/L | NT |  | 1 mg/L | NT |  | 250* mg/L | NT |  |  | NT | NA | Manganese, | NT | 8 | http://cleanupdepue.org/sw-7/
SW-8 |  |  |  | OU5,Water,Samples | 2006-09-20 | 5 | Water or Groundwater | 41.3204 | -89.3127 | Surface Water- DePue Lake-Ambient Water (High Flow)-Filtered Data | 0.05 to 0.2* mg/L | <0.0092 |  | 0.006 mg/L | <0.0015 |  | 0.01 mg/L | 0.0051 |  | 2 mg/L | 0.044 |  | 0.0002 mg/L | <0.0002 |  | 0.005 mg/L | <0.0002 |  | No MCL | 66 | No MCL | 0.1 mg/L | <0.0007 |  | No MCL | <0.0005 |  | 1.3 mg/L | 0.0027 |  | 0.2 mg/L | NT |  | 0.3* mg/L | <0.011 |  | 0.015 mg/L | <0.0014 |  | No MCL | 29 |  | 0.05* mg/L | 0.04 |  | 0.002 mg/L | <0.0001 |  | No MCL | 0.0039 |  | No MCL | 7.4 |  | No MCL | NT | 0.05 mg/L | 0.0033 |  | 0.10* mg/L | <0.00060 |  | No MCL | 59 |  | 0.002 mg/L | <0.0033 |  | No MCL | 0.0033 |  | 5* mg/L | 0.0073 |  | 6.5-8.5* mg/L | NT |  | 0.1# mg/L | NT |  | 10 mg/L | NT |  | 1 mg/L | NT |  | 250* mg/L | NT |  |  | NT | NA |  | NT | 9 | http://cleanupdepue.org/sw-8/
SW-9 |  |  |  | OU5,Water,Samples | 2006-09-20 | 5 | Water or Groundwater | 41.3217 | -89.3032 | Surface Water- DePue Lake-Ambient Water (High Flow)-Filtered Data | 0.05 to 0.2* mg/L | <0.0092 |  | 0.006 mg/L | <0.0015 |  | 0.01 mg/L | 0.0047 |  | 2 mg/L | 0.044 |  | 0.0002 mg/L | <0.0002 |  | 0.005 mg/L | <0.0002 |  | No MCL | 65 | No MCL | 0.1 mg/L | <0.0007 |  | No MCL | <0.0005 |  | 1.3 mg/L | 0.003 |  | 0.2 mg/L | NT |  | 0.3* mg/L | <0.011 |  | 0.015 mg/L | <0.0014 |  | No MCL | 29 |  | 0.05* mg/L | 0.03 |  | 0.002 mg/L | <0.0001 |  | No MCL | 0.0034 |  | No MCL | 7.4 |  | No MCL | NT | 0.05 mg/L | 0.0032 |  | 0.10* mg/L | <0.00060 |  | No MCL | 58 |  | 0.002 mg/L | <0.0033 |  | No MCL | 0.0033 |  | 5* mg/L | 0.0081 |  | 6.5-8.5* mg/L | NT |  | 0.1# mg/L | NT |  | 10 mg/L | NT |  | 1 mg/L | NT |  | 250* mg/L | NT |  |  | NT | NA |  | NT | 10 | http://cleanupdepue.org/sw-9/
SW-10 |  |  |  | OU5,Water,Samples | 2006-09-20 | 5 | Water or Groundwater | 41.3222 | -89.2998 | Surface Water- DePue Lake-Ambient Water (High Flow)-Filtered Data | 0.05 to 0.2* mg/L | <0.0092 |  | 0.006 mg/L | <0.0015 |  | 0.01 mg/L | 0.0088 |  | 2 mg/L | 0.035 |  | 0.0002 mg/L | <0.0002 |  | 0.005 mg/L | <0.0002 |  | No MCL | 74 | No MCL | 0.1 mg/L | <0.0007 |  | No MCL | <0.0005 |  | 1.3 mg/L | 0.0064 |  | 0.2 mg/L | NT |  | 0.3* mg/L | <0.011 |  | 0.015 mg/L | <0.0014 |  | No MCL | 34 |  | 0.05* mg/L | 0.077 | Manganese, | 0.002 mg/L | <0.0001 |  | No MCL | 0.0048 |  | No MCL | 9.1 |  | No MCL | NT | 0.05 mg/L | 0.0039 |  | 0.10* mg/L | <0.00060 |  | No MCL | 63 |  | 0.002 mg/L | <0.0033 |  | No MCL | 0.0033 |  | 5* mg/L | 0.13 |  | 6.5-8.5* mg/L | NT |  | 0.1# mg/L | NT |  | 10 mg/L | NT |  | 1 mg/L | NT |  | 250* mg/L | NT |  |  | NT | NA | Manganese, | NT | 11 | http://cleanupdepue.org/sw-10-2/
SW-1 |  |  |  | OU5,Water,Samples | 2006-09-20 | 5 | Water or Groundwater | 41.3077 | -89.328 | Surface Water- DePue Lake-Ambient Water (High Flow)-Unfiltered Data | 0.05 to 0.2* mg/L | 0.84 | Aluminum, | 0.006 mg/L | <0.01 |  | 0.01 mg/L | <0.0028 |  | 2 mg/L | 0.057 |  | 0.0002 mg/L | <0.0004 |  | 0.005 mg/L | <0.005 |  | No MCL | 68 | No MCL | 0.1 mg/L | <0.01 |  | No MCL | 0.0018 |  | 1.3 mg/L | 0.0035 |  | 0.2 mg/L | 0.01 |  | 0.3* mg/L | 1 | Iron, | 0.015 mg/L | 0.0058 |  | No MCL | 27 |  | 0.05* mg/L | 0.13 | Manganese, | 0.002 mg/L | <0.0001 |  | No MCL | 0.0039 |  | No MCL | 5.5 |  | No MCL | <0.45 | 0.05 mg/L | <0.0022 |  | 0.10* mg/L | <0.0050 |  | No MCL | 54 |  | 0.002 mg/L | <0.0036 |  | No MCL | 0.0053 |  | 5* mg/L | 0.067 |  | 6.5-8.5* mg/L | 8.3 |  | 0.1# mg/L | 0.17 | Ammonia, | 10 mg/L | 1.1 |  | 1 mg/L | <0.050 |  | 250* mg/L | 72 |  |  | Y | 12 in | Aluminum,Iron,Manganese,Ammonia, | NT | 12 | http://cleanupdepue.org/sw-1-2/
SW-2 |  |  |  | OU5,Water,Samples | 2006-09-20 | 5 | Water or Groundwater | 41.3145 | -89.3279 | Surface Water- DePue Lake-Ambient Water (High Flow)-Unfiltered Data | 0.05 to 0.2* mg/L | 2 | Aluminum, | 0.006 mg/L | <0.01 |  | 0.01 mg/L | <0.0028 |  | 2 mg/L | 0.069 |  | 0.0002 mg/L | 0.00047 |  | 0.005 mg/L | <0.005 |  | No MCL | 66 | No MCL | 0.1 mg/L | 0.0042 |  | No MCL | 0.0017 |  | 1.3 mg/L | 0.0049 |  | 0.2 mg/L | 0.0043 |  | 0.3* mg/L | 2.7 | Iron, | 0.015 mg/L | 0.0063 |  | No MCL | 24 |  | 0.05* mg/L | 0.32 | Manganese, | 0.002 mg/L | <0.0001 |  | No MCL | 0.0049 |  | No MCL | 6.4 |  | No MCL | 0.57 | 0.05 mg/L | <0.0050 |  | 0.10* mg/L | <0.00030 |  | No MCL | 44 |  | 0.002 mg/L | <0.0036 |  | No MCL | 0.0062 |  | 5* mg/L | 0.11 |  | 6.5-8.5* mg/L | 8.2 |  | 0.1# mg/L | 0.062 |  | 10 mg/L | 0.4 |  | 1 mg/L | <0.050 |  | 250* mg/L | 54 |  |  | Y | 8.4 in | Aluminum,Iron,Manganese, | NT | 13 | http://cleanupdepue.org/sw-2-2/
SW-DUP-1 (DUP) |  |  |  | OU5,Water,Samples | 2006-09-20 | 5 | Water or Groundwater | 41.3145 | -89.3279 | Surface Water- DePue Lake-Ambient Water (High Flow)-Unfiltered Data | 0.05 to 0.2* mg/L | 1.9 | Aluminum, | 0.006 mg/L | <0.01 |  | 0.01 mg/L | <0.0028 |  | 2 mg/L | 0.069 |  | 0.0002 mg/L | 0.00051 |  | 0.005 mg/L | <0.005 |  | No MCL | 68 | No MCL | 0.1 mg/L | 0.0046 |  | No MCL | 0.0023 |  | 1.3 mg/L | 0.0042 |  | 0.2 mg/L | 0.0046 |  | 0.3* mg/L | 2.6 | Iron, | 0.015 mg/L | 0.0053 |  | No MCL | 25 |  | 0.05* mg/L | 0.31 | Manganese, | 0.002 mg/L | <0.0001 |  | No MCL | 0.006 |  | No MCL | 6.3 |  | No MCL | 0.6 | 0.05 mg/L | <0.0022 |  | 0.10* mg/L | <0.0050 |  | No MCL | 44 |  | 0.002 mg/L | <0.0036 |  | No MCL | 0.0061 |  | 5* mg/L | 0.11 |  | 6.5-8.5* mg/L | NT |  | 0.1# mg/L | 0.083 |  | 10 mg/L | 0.46 |  | 1 mg/L | <0.050 |  | 250* mg/L | 53 |  |  | Y | NT | Aluminum,Iron,Manganese, | NT | 14 | http://cleanupdepue.org/sw-dup-1-dup-2/
SW-3 |  |  |  | OU5,Water,Samples | 2006-09-20 | 5 | Water or Groundwater | 41.313 | -89.3169 | Surface Water- DePue Lake-Ambient Water (High Flow)-Unfiltered Data | 0.05 to 0.2* mg/L | 0.86 | Aluminum, | 0.006 mg/L | <0.01 |  | 0.01 mg/L | <0.0028 |  | 2 mg/L | 0.053 |  | 0.0002 mg/L | 0.00048 |  | 0.005 mg/L | <0.005 |  | No MCL | 65 | No MCL | 0.1 mg/L | <0.01 |  | No MCL | 0.0012 |  | 1.3 mg/L | 0.0047 |  | 0.2 mg/L | 0.0082 |  | 0.3* mg/L | 1 | Iron, | 0.015 mg/L | 0.0057 |  | No MCL | 26 |  | 0.05* mg/L | 0.15 | Manganese, | 0.002 mg/L | <0.0001 |  | No MCL | 0.0042 |  | No MCL | 5.4 |  | No MCL | <0.43 | 0.05 mg/L | <0.0022 |  | 0.10* mg/L | <0.00030 |  | No MCL | 52 |  | 0.002 mg/L | <0.0036 |  | No MCL | 0.0046 |  | 5* mg/L | 0.098 |  | 6.5-8.5* mg/L | 8.6 | pH, | 0.1# mg/L | 0.25 | Ammonia, | 10 mg/L | 1.2 |  | 1 mg/L | <0.050 |  | 250* mg/L | 78 |  |  | Y | 24 in | Aluminum,Iron,Manganese,pH,Ammonia, | NT | 15 | http://cleanupdepue.org/sw-3-2/
SW-4 |  |  |  | OU5,Water,Samples | 2006-09-20 | 5 | Water or Groundwater | 41.3182 | -89.3103 | Surface Water- DePue Lake-Ambient Water (High Flow)-Unfiltered Data | 0.05 to 0.2* mg/L | 1.2 | Aluminum, | 0.006 mg/L | <0.01 |  | 0.01 mg/L | <0.0028 |  | 2 mg/L | 0.057 |  | 0.0002 mg/L | 0.00044 |  | 0.005 mg/L | <0.005 |  | No MCL | 68 | No MCL | 0.1 mg/L | 0.0031 |  | No MCL | 0.0013 |  | 1.3 mg/L | 0.0086 |  | 0.2 mg/L | 0.0088 |  | 0.3* mg/L | 1.4 | Iron, | 0.015 mg/L | 0.0093 |  | No MCL | 27 |  | 0.05* mg/L | 0.21 | Manganese, | 0.002 mg/L | <0.0001 |  | No MCL | 0.0045 |  | No MCL | 5.7 |  | No MCL | <0.46 | 0.05 mg/L | <0.0050 |  | 0.10* mg/L | <0.0050 |  | No MCL | 55 |  | 0.002 mg/L | <0.0036 |  | No MCL | 0.0053 |  | 5* mg/L | 0.25 |  | 6.5-8.5* mg/L | 8.1 |  | 0.1# mg/L | 0.35 | Ammonia, | 10 mg/L | 1.2 |  | 1 mg/L | <0.050 |  | 250* mg/L | 86 |  |  | Y | 48 in | Aluminum,Iron,Manganese,Ammonia, | NT | 16 | http://cleanupdepue.org/sw-4-2/
SW-5 |  |  |  | OU5,Water,Samples | 2006-09-20 | 5 | Water or Groundwater | 41.3201 | -89.3036 | Surface Water- DePue Lake-Ambient Water (High Flow)-Unfiltered Data | 0.05 to 0.2* mg/L | 1.1 | Aluminum, | 0.006 mg/L | <0.01 |  | 0.01 mg/L | <0.0028 |  | 2 mg/L | 0.053 |  | 0.0002 mg/L | 0.0004 |  | 0.005 mg/L | <0.005 |  | No MCL | 63 | No MCL | 0.1 mg/L | <0.01 |  | No MCL | 0.0011 |  | 1.3 mg/L | 0.0084 |  | 0.2 mg/L | 0.0091 |  | 0.3* mg/L | 1.4 | Iron, | 0.015 mg/L | 0.0086 |  | No MCL | 25 |  | 0.05* mg/L | 0.2 | Manganese, | 0.002 mg/L | <0.0001 |  | No MCL | 0.0049 |  | No MCL | 5.3 |  | No MCL | <0.46 | 0.05 mg/L | <0.0022 |  | 0.10* mg/L | <0.00030 |  | No MCL | 50 |  | 0.002 mg/L | <0.0036 |  | No MCL | 0.005 |  | 5* mg/L | 0.18 |  | 6.5-8.5* mg/L | 8.4 |  | 0.1# mg/L | 0.31 | Ammonia, | 10 mg/L | 1.2 |  | 1 mg/L | <0.050 |  | 250* mg/L | 83 |  |  | Y | 48 in | Aluminum,Iron,Manganese,Ammonia, | NT | 17 | http://cleanupdepue.org/sw-5-2/
SW-6 |  |  |  | OU5,Water,Samples | 2006-09-20 | 5 | Water or Groundwater | 41.3202 | -89.2968 | Surface Water- DePue Lake-Ambient Water (High Flow)-Unfiltered Data | 0.05 to 0.2* mg/L | 1.2 | Aluminum, | 0.006 mg/L | <0.01 |  | 0.01 mg/L | <0.0028 |  | 2 mg/L | 0.055 |  | 0.0002 mg/L | 0.00041 |  | 0.005 mg/L | <0.005 |  | No MCL | 67 | No MCL | 0.1 mg/L | <0.01 |  | No MCL | 0.00098 |  | 1.3 mg/L | 0.0087 |  | 0.2 mg/L | 0.0089 |  | 0.3* mg/L | 1.4 | Iron, | 0.015 mg/L | 0.0079 |  | No MCL | 26 |  | 0.05* mg/L | 0.18 | Manganese, | 0.002 mg/L | <0.0001 |  | No MCL | 0.0042 |  | No MCL | 5.4 |  | No MCL | <0.46 | 0.05 mg/L | <0.0050 |  | 0.10* mg/L | <0.00030 |  | No MCL | 52 |  | 0.002 mg/L | <0.0036 |  | No MCL | 0.0051 |  | 5* mg/L | 0.19 |  | 6.5-8.5* mg/L | 8.7 | pH, | 0.1# mg/L | 0.26 | Ammonia, | 10 mg/L | 1.2 |  | 1 mg/L | <0.050 |  | 250* mg/L | 82 |  |  | Y | 8.4 in | Aluminum,Iron,Manganese,pH,Ammonia, | NT | 18 | http://cleanupdepue.org/sw-6-2/
SW-7 |  |  |  | OU5,Water,Samples | 2006-09-20 | 5 | Water or Groundwater | 41.3182 | -89.3149 | Surface Water- DePue Lake-Ambient Water (High Flow)-Unfiltered Data | 0.05 to 0.2* mg/L | 0.83 | Aluminum, | 0.006 mg/L | <0.01 |  | 0.01 mg/L | <0.0028 |  | 2 mg/L | 0.066 |  | 0.0002 mg/L | 0.00048 |  | 0.005 mg/L | <0.005 |  | No MCL | 74 | No MCL | 0.1 mg/L | <0.01 |  | No MCL | 0.0015 |  | 1.3 mg/L | 0.0069 |  | 0.2 mg/L | 0.0098 |  | 0.3* mg/L | 1.1 | Iron, | 0.015 mg/L | 0.0067 |  | No MCL | 28 |  | 0.05* mg/L | 0.23 | Manganese, | 0.002 mg/L | <0.0001 |  | No MCL | 0.0041 |  | No MCL | 5.2 |  | No MCL | <0.45 | 0.05 mg/L | <0.0022 |  | 0.10* mg/L | <0.00030 |  | No MCL | 55 |  | 0.002 mg/L | <0.0036 |  | No MCL | 0.0046 |  | 5* mg/L | 0.12 |  | 6.5-8.5* mg/L | 8.5 |  | 0.1# mg/L | 0.27 | Ammonia, | 10 mg/L | 1.2 |  | 1 mg/L | <0.050 |  | 250* mg/L | 85 |  |  | Y | 6 in | Aluminum,Iron,Manganese,Ammonia, | NT | 19 | http://cleanupdepue.org/sw-7-2/
SW-8 |  |  |  | OU5,Water,Samples | 2006-09-20 | 5 | Water or Groundwater | 41.3204 | -89.3127 | Surface Water- DePue Lake-Ambient Water (High Flow)-Unfiltered Data | 0.05 to 0.2* mg/L | 2 | Aluminum, | 0.006 mg/L | <0.01 |  | 0.01 mg/L | <0.0028 |  | 2 mg/L | 0.076 |  | 0.0002 mg/L | 0.00059 |  | 0.005 mg/L | 0.0034 |  | No MCL | 70 | No MCL | 0.1 mg/L | 0.0043 |  | No MCL | 0.003 |  | 1.3 mg/L | 0.017 |  | 0.2 mg/L | 0.007 |  | 0.3* mg/L | 2.7 | Iron, | 0.015 mg/L | 0.02 | Lead, | No MCL | 27 |  | 0.05* mg/L | 0.25 | Manganese, | 0.002 mg/L | <0.0001 |  | No MCL | 0.0058 |  | No MCL | 5.6 |  | No MCL | 0.57 | 0.05 mg/L | <0.0050 |  | 0.10* mg/L | <0.00030 |  | No MCL | 53 |  | 0.002 mg/L | <0.0036 |  | No MCL | 0.0068 |  | 5* mg/L | 0.41 |  | 6.5-8.5* mg/L | 8.3 |  | 0.1# mg/L | 0.37 | Ammonia, | 10 mg/L | 1.3 |  | 1 mg/L | <0.050 |  | 250* mg/L | 84 |  |  | Y | 9.6 in | Aluminum,Iron,Lead,Manganese,Ammonia, | NT | 20 | http://cleanupdepue.org/sw-8-2/
SW-9 |  |  |  | OU5,Water,Samples | 2006-09-20 | 5 | Water or Groundwater | 41.3217 | -89.3032 | Surface Water- DePue Lake-Ambient Water (High Flow)-Unfiltered Data | 0.05 to 0.2* mg/L | 0.98 | Aluminum, | 0.006 mg/L | <0.01 |  | 0.01 mg/L | <0.0028 |  | 2 mg/L | 0.061 |  | 0.0002 mg/L | 0.0004 |  | 0.005 mg/L | 0.0042 |  | No MCL | 69 | No MCL | 0.1 mg/L | <0.01 |  | No MCL | 0.0019 |  | 1.3 mg/L | 0.016 |  | 0.2 mg/L | 0.011 |  | 0.3* mg/L | 1.3 | Iron, | 0.015 mg/L | 0.025 | Lead, | No MCL | 27 |  | 0.05* mg/L | 0.18 | Manganese, | 0.002 mg/L | <0.0001 |  | No MCL | 0.0047 |  | No MCL | 5.4 |  | No MCL | <0.45 | 0.05 mg/L | <0.0050 |  | 0.10* mg/L | <0.0050 |  | No MCL | 52 |  | 0.002 mg/L | <0.0036 |  | No MCL | 0.005 |  | 5* mg/L | 0.34 |  | 6.5-8.5* mg/L | 8.9 | pH, | 0.1# mg/L | 0.18 | Ammonia, | 10 mg/L | 1.2 |  | 1 mg/L | <0.050 |  | 250* mg/L | 84 |  |  | Y | 12 in | Aluminum,Iron,Lead,Manganese,pH,Ammonia, | NT | 21 | http://cleanupdepue.org/sw-9-2/
SW-10 |  |  |  | OU5,Water,Samples | 2006-09-20 | 5 | Water or Groundwater | 41.3222 | -89.2998 | Surface Water- DePue Lake-Ambient Water (High Flow)-Unfiltered Data | 0.05 to 0.2* mg/L | 1.4 | Aluminum, | 0.006 mg/L | <0.01 |  | 0.01 mg/L | <0.01 |  | 2 mg/L | 0.055 |  | 0.0002 mg/L | 0.00054 |  | 0.005 mg/L | 0.0072 | Cadmium, | No MCL | 80 | No MCL | 0.1 mg/L | 0.0038 |  | No MCL | 0.0031 |  | 1.3 mg/L | 0.036 |  | 0.2 mg/L | 0.009 |  | 0.3* mg/L | 1.8 | Iron, | 0.015 mg/L | 0.02 | Lead, | No MCL | 32 |  | 0.05* mg/L | 0.21 | Manganese, | 0.002 mg/L | <0.0001 |  | No MCL | 0.0061 |  | No MCL | 6.9 |  | No MCL | 0.93 | 0.05 mg/L | <0.0022 |  | 0.10* mg/L | <0.00030 |  | No MCL | 59 |  | 0.002 mg/L | <0.0036 |  | No MCL | 0.0058 |  | 5* mg/L | 1 |  | 6.5-8.5* mg/L | 8.6 | pH, | 0.1# mg/L | 0.35 | Ammonia, | 10 mg/L | 0.59 |  | 1 mg/L | <0.050 |  | 250* mg/L | 104 |  |  | Y | 6 in | Aluminum,Cadmium,Iron,Lead,Manganese,pH,Ammonia, | NT | 22 | http://cleanupdepue.org/sw-10-3/
SW-7 |  |  |  | OU5,Water,Samples | 2007-10-11 | 5 | Water or Groundwater | 41.318 | -89.315 | Surface Water- DePue Lake- Ambient Water (Low Flow)- Filtered Data | 0.05 to 0.2* mg/L | 0.15 |  | 0.006 mg/L | <0.0029 |  | 0.01 mg/L | <0.010 |  | 2 mg/L | 0.061 |  | 0.0002 mg/L | 0.00021 |  | 0.005 mg/L | <0.00050 |  | No MCL | 79 | No MCL | 0.1 mg/L | <0.00050 |  | No MCL | <0.0016 |  | 1.3 mg/L | 0.00096 |  | 0.2 mg/L | NT |  | 0.3* mg/L | <0.0098 |  | 0.015 mg/L | <0.0021 |  | No MCL | 43 |  | 0.05* mg/L | 0.049 |  | 0.002 mg/L | <0.00010 |  | No MCL | 0.0043 |  | No MCL | 6.3 |  | No MCL | NT | 0.05 mg/L | <0.0033 |  | 0.10* mg/L | <0.00050 |  | No MCL | 66 |  | 0.002 mg/L | <0.0040 |  | No MCL | 0.0024 |  | 5* mg/L | 0.014 |  | 6.5-8.5* mg/L | NT |  | 0.1# mg/L | NT |  | 10 mg/L | NT |  | 1 mg/L | NT |  | 250* mg/L | NT |  |  | NT | NA |  | NT | 23 | http://cleanupdepue.org/sw-7-3/
SW-8 |  |  |  | OU5,Water,Samples | 2007-10-11 | 5 | Water or Groundwater | 41.3206 | -89.3129 | Surface Water- DePue Lake- Ambient Water (Low Flow)- Filtered Data | 0.05 to 0.2* mg/L | 0.015 |  | 0.006 mg/L | <0.0029 |  | 0.01 mg/L | <0.010 |  | 2 mg/L | 0.052 |  | 0.0002 mg/L | <0.00020 |  | 0.005 mg/L | <0.00050 |  | No MCL | 106 | No MCL | 0.1 mg/L | <0.00050 |  | No MCL | <0.0016 |  | 1.3 mg/L | <0.00090 |  | 0.2 mg/L | NT |  | 0.3* mg/L | <0.0098 |  | 0.015 mg/L | <0.0021 |  | No MCL | 39 |  | 0.05* mg/L | 0.081 | Manganese, | 0.002 mg/L | <0.00010 |  | No MCL | 0.003 |  | No MCL | 15 |  | No MCL | NT | 0.05 mg/L | <0.0033 |  | 0.10* mg/L | <0.00050 |  | No MCL | 199 |  | 0.002 mg/L | <0.0040 |  | No MCL | <0.00040 |  | 5* mg/L | 0.02 |  | 6.5-8.5* mg/L | NT |  | 0.1# mg/L | NT |  | 10 mg/L | NT |  | 1 mg/L | NT |  | 250* mg/L | NT |  |  | NT | NA | Manganese, | NT | 24 | http://cleanupdepue.org/sw-8-3/
SW-9 |  |  |  | OU5,Water,Samples | 2007-10-11 | 5 | Water or Groundwater | 41.3217 | -89.3033 | Surface Water- DePue Lake- Ambient Water (Low Flow)- Filtered Data | 0.05 to 0.2* mg/L | 0.07 |  | 0.006 mg/L | <0.0029 |  | 0.01 mg/L | <0.010 |  | 2 mg/L | 0.059 |  | 0.0002 mg/L | <0.00020 |  | 0.005 mg/L | <0.00050 |  | No MCL | 79 | No MCL | 0.1 mg/L | <0.00050 |  | No MCL | <0.0016 |  | 1.3 mg/L | <0.00090 |  | 0.2 mg/L | NT |  | 0.3* mg/L | <0.0098 |  | 0.015 mg/L | 0.0027 |  | No MCL | 43 |  | 0.05* mg/L | 0.039 |  | 0.002 mg/L | <0.00010 |  | No MCL | 0.0043 |  | No MCL | 6.2 |  | No MCL | NT | 0.05 mg/L | <0.0033 |  | 0.10* mg/L | <0.00050 |  | No MCL | 65 |  | 0.002 mg/L | <0.0040 |  | No MCL | 0.0022 |  | 5* mg/L | 0.018 |  | 6.5-8.5* mg/L | NT |  | 0.1# mg/L | NT |  | 10 mg/L | NT |  | 1 mg/L | NT |  | 250* mg/L | NT |  |  | NT | NA |  | NT | 25 | http://cleanupdepue.org/sw-9-3/
SW-10 |  |  |  | OU5,Water,Samples | 2007-10-11 | 5 | Water or Groundwater | 41.3215 | -89.2999 | Surface Water- DePue Lake- Ambient Water (Low Flow)- Filtered Data | 0.05 to 0.2* mg/L | 0.019 |  | 0.006 mg/L | <0.0029 |  | 0.01 mg/L | NT |  | 2 mg/L | 0.021 |  | 0.0002 mg/L | 0.00023 |  | 0.005 mg/L | <0.00050 |  | No MCL | 200 | No MCL | 0.1 mg/L | <0.00050 |  | No MCL | 0.0085 |  | 1.3 mg/L | 0.006 |  | 0.2 mg/L | NT |  | 0.3* mg/L | <0.0098 |  | 0.015 mg/L | <0.0021 |  | No MCL | 103 |  | 0.05* mg/L | 1.4 | Manganese, | 0.002 mg/L | <0.00010 |  | No MCL | 0.008 |  | No MCL | 9 |  | No MCL | NT | 0.05 mg/L | 0.009 |  | 0.10* mg/L | <0.00050 |  | No MCL | 121 |  | 0.002 mg/L | <0.0040 |  | No MCL | 0.00053 |  | 5* mg/L | 0.87 |  | 6.5-8.5* mg/L | NT |  | 0.1# mg/L | NT |  | 10 mg/L | NT |  | 1 mg/L | NT |  | 250* mg/L | NT |  |  | NT | NA | Manganese, | NT | 26 | http://cleanupdepue.org/sw-10-4/
SW-3 |  |  |  | OU5,Water,Samples | 2007-10-11 | 5 | Water or Groundwater | 41.313 | -89.3169 | Surface Water- DePue Lake- Ambient Water (Low Flow)- Unfiltered Data | 0.05 to 0.2* mg/L | 0.89 | Aluminum, | 0.006 mg/L | <0.010 |  | 0.01 mg/L | <0.0032 |  | 2 mg/L | 0.076 |  | 0.0002 mg/L | 0.00022 |  | 0.005 mg/L | <0.00050 |  | No MCL | 77 | No MCL | 0.1 mg/L | 0.0018 |  | No MCL | 0.0017 |  | 1.3 mg/L | 0.0046 |  | 0.2 mg/L | 0.083 |  | 0.3* mg/L | 1.5 | Iron, | 0.015 mg/L | 0.01 |  | No MCL | 41 |  | 0.05* mg/L | 0.4 | Manganese, | 0.002 mg/L | <0.00010 |  | No MCL | 0.005 |  | No MCL | 5.8 |  | No MCL | <0.33 | 0.05 mg/L | <0.0033 |  | 0.10* mg/L | <0.00050 |  | No MCL | 63 |  | 0.002 mg/L | <0.0040 |  | No MCL | 0.0052 |  | 5* mg/L | 0.067 |  | 6.5-8.5* mg/L | 8.9 | pH, | 0.1# mg/L | 0.25 | Ammonia, | 10 mg/L | <0.050 |  | 1 mg/L | <0.050 |  | 250* mg/L | 126 |  |  | Y | 10.2 in | Aluminum,Iron,Manganese,pH,Ammonia, | NT | 27 | http://cleanupdepue.org/sw-3-3/
SW-4 |  |  |  | OU5,Water,Samples | 2007-10-11 | 5 | Water or Groundwater | 41.3182 | -89.3103 | Surface Water- DePue Lake- Ambient Water (Low Flow)- Unfiltered Data | 0.05 to 0.2* mg/L | 1.7 | Aluminum, | 0.006 mg/L | <0.010 |  | 0.01 mg/L | <0.0032 |  | 2 mg/L | 0.09 |  | 0.0002 mg/L | 0.00022 |  | 0.005 mg/L | 0.0013 |  | No MCL | 82 | No MCL | 0.1 mg/L | 0.0039 |  | No MCL | 0.0024 |  | 1.3 mg/L | 0.011 |  | 0.2 mg/L | 0.082 |  | 0.3* mg/L | 2.6 | Iron, | 0.015 mg/L | 0.018 | Lead, | No MCL | 44 |  | 0.05* mg/L | 0.48 | Manganese, | 0.002 mg/L | <0.00010 |  | No MCL | 0.0074 |  | No MCL | 6.2 |  | No MCL | <0.32 | 0.05 mg/L | <0.0033 |  | 0.10* mg/L | <0.00050 |  | No MCL | 65 |  | 0.002 mg/L | <0.0040 |  | No MCL | 0.007 |  | 5* mg/L | 0.19 |  | 6.5-8.5* mg/L | 8.5 |  | 0.1# mg/L | 0.85 | Ammonia, | 10 mg/L | <0.050 |  | 1 mg/L | <0.050 |  | 250* mg/L | 134 |  |  | Y | 21.6 in | Aluminum,Iron,Lead,Manganese,Ammonia, | NT | 28 | http://cleanupdepue.org/sw-4-3/
SW-5 |  |  |  | OU5,Water,Samples | 2007-10-11 | 5 | Water or Groundwater | 41.3201 | -89.3036 | Surface Water- DePue Lake- Ambient Water (Low Flow)- Unfiltered Data | 0.05 to 0.2* mg/L | 1.2 | Aluminum, | 0.006 mg/L | <0.010 |  | 0.01 mg/L | <0.0032 |  | 2 mg/L | 0.083 |  | 0.0002 mg/L | 0.00029 |  | 0.005 mg/L | 0.00079 |  | No MCL | 79 | No MCL | 0.1 mg/L | 0.0023 |  | No MCL | <0.0016 |  | 1.3 mg/L | 0.0088 |  | 0.2 mg/L | 0.055 |  | 0.3* mg/L | 1.9 | Iron, | 0.015 mg/L | 0.014 |  | No MCL | 42 |  | 0.05* mg/L | 0.44 | Manganese, | 0.002 mg/L | <0.00010 |  | No MCL | 0.0055 |  | No MCL | 6 |  | No MCL | <0.35 | 0.05 mg/L | <0.0033 |  | 0.10* mg/L | <0.00050 |  | No MCL | 64 |  | 0.002 mg/L | <0.0040 |  | No MCL | 0.0057 |  | 5* mg/L | 0.15 |  | 6.5-8.5* mg/L | 8.4 |  | 0.1# mg/L | 0.91 | Ammonia, | 10 mg/L | <0.050 |  | 1 mg/L | <0.050 |  | 250* mg/L | 141 |  |  | Y | 19.2 in | Aluminum,Iron,Manganese,Ammonia, | NT | 29 | http://cleanupdepue.org/sw-5-3/
SW-6 |  |  |  | OU5,Water,Samples | 2007-10-11 | 5 | Water or Groundwater | 41.3203 | -89.2977 | Surface Water- DePue Lake- Ambient Water (Low Flow)- Unfiltered Data | 0.05 to 0.2* mg/L | 1.9 | Aluminum, | 0.006 mg/L | <0.010 |  | 0.01 mg/L | <0.0032 |  | 2 mg/L | 0.084 |  | 0.0002 mg/L | 0.00025 |  | 0.005 mg/L | 0.0026 |  | No MCL | 123 | No MCL | 0.1 mg/L | 0.0043 |  | No MCL | 0.0039 |  | 1.3 mg/L | 0.028 |  | 0.2 mg/L | 0.053 |  | 0.3* mg/L | 2.7 | Iron, | 0.015 mg/L | 0.028 | Lead, | No MCL | 61 |  | 0.05* mg/L | 0.61 | Manganese, | 0.002 mg/L | <0.00010 |  | No MCL | 0.0083 |  | No MCL | 6.1 |  | No MCL | 0.66 | 0.05 mg/L | <0.0033 |  | 0.10* mg/L | <0.00050 |  | No MCL | 81 |  | 0.002 mg/L | <0.0040 |  | No MCL | 0.0067 |  | 5* mg/L | 0.49 |  | 6.5-8.5* mg/L | 8.5 |  | 0.1# mg/L | 3.2 | Ammonia, | 10 mg/L | 0.2 |  | 1 mg/L | <0.050 |  | 250* mg/L | 301 | Sulfate, |  | Y | 2.04 in | Aluminum,Iron,Lead,Manganese,Ammonia,Sulfate, | NT | 30 | http://cleanupdepue.org/sw-6-3/
SW-7 |  |  |  | OU5,Water,Samples | 2007-10-11 | 5 | Water or Groundwater | 41.318 | -89.315 | Surface Water- DePue Lake- Ambient Water (Low Flow)- Unfiltered Data | 0.05 to 0.2* mg/L | 1.4 | Aluminum, | 0.006 mg/L | <0.010 |  | 0.01 mg/L | <0.0032 |  | 2 mg/L | 0.088 |  | 0.0002 mg/L | 0.00026 |  | 0.005 mg/L | 0.00066 |  | No MCL | 78 | No MCL | 0.1 mg/L | 0.003 |  | No MCL | <0.0016 |  | 1.3 mg/L | 0.0085 |  | 0.2 mg/L | 0.049 |  | 0.3* mg/L | 2.2 | Iron, | 0.015 mg/L | 0.017 | Lead, | No MCL | 42 |  | 0.05* mg/L | 0.42 | Manganese, | 0.002 mg/L | <0.00010 |  | No MCL | 0.0063 |  | No MCL | 5.9 |  | No MCL | <0.37 | 0.05 mg/L | <0.0033 |  | 0.10* mg/L | <0.00050 |  | No MCL | 64 |  | 0.002 mg/L | <0.0040 |  | No MCL | 0.006 |  | 5* mg/L | 0.13 |  | 6.5-8.5* mg/L | 8.6 | pH, | 0.1# mg/L | 0.65 | Ammonia, | 10 mg/L | 0.21 |  | 1 mg/L | <0.050 |  | 250* mg/L | 129 |  |  | Y | 4.2 in | Aluminum,Iron,Lead,Manganese,pH,Ammonia, | NT | 31 | http://cleanupdepue.org/sw-7-4/
SW-8 |  |  |  | OU5,Water,Samples | 2007-10-11 | 5 | Water or Groundwater | 41.3206 | -89.3129 | Surface Water- DePue Lake- Ambient Water (Low Flow)- Unfiltered Data | 0.05 to 0.2* mg/L | 0.089 |  | 0.006 mg/L | <0.010 |  | 0.01 mg/L | <0.0032 |  | 2 mg/L | 0.057 |  | 0.0002 mg/L | <0.00020 |  | 0.005 mg/L | <0.00050 |  | No MCL | 106 | No MCL | 0.1 mg/L | <0.00050 |  | No MCL | <0.0016 |  | 1.3 mg/L | 0.0029 |  | 0.2 mg/L | <0.017 |  | 0.3* mg/L | 0.14 |  | 0.015 mg/L | <0.0021 |  | No MCL | 39 |  | 0.05* mg/L | 0.092 | Manganese, | 0.002 mg/L | <0.00010 |  | No MCL | 0.0011 |  | No MCL | 13 |  | No MCL | 2.7 | 0.05 mg/L | <0.0033 |  | 0.10* mg/L | <0.00050 |  | No MCL | 195 |  | 0.002 mg/L | <0.0040 |  | No MCL | 0.00056 |  | 5* mg/L | 0.032 |  | 6.5-8.5* mg/L | 8 |  | 0.1# mg/L | 0.22 | Ammonia, | 10 mg/L | 17 | Nitrate, | 1 mg/L | <0.050 |  | 250* mg/L | 110 |  |  | Y | 1.8 in | Manganese,Ammonia,Nitrate, | NT | 32 | http://cleanupdepue.org/sw-8-4/
SW-9 |  |  |  | OU5,Water,Samples | 2007-10-11 | 5 | Water or Groundwater | 41.3217 | -89.3033 | Surface Water- DePue Lake- Ambient Water (Low Flow)- Unfiltered Data | 0.05 to 0.2* mg/L | 2 | Aluminum, | 0.006 mg/L | <0.010 |  | 0.01 mg/L | <0.0032 |  | 2 mg/L | 0.1 |  | 0.0002 mg/L | 0.00023 |  | 0.005 mg/L | 0.0056 | Cadmium, | No MCL | 79 | No MCL | 0.1 mg/L | 0.004 |  | No MCL | 0.0019 |  | 1.3 mg/L | 0.036 |  | 0.2 mg/L | 0.058 |  | 0.3* mg/L | 3.2 | Iron, | 0.015 mg/L | 0.072 | Lead, | No MCL | 42 |  | 0.05* mg/L | 0.47 | Manganese, | 0.002 mg/L | 0.00018 |  | No MCL | 0.0076 |  | No MCL | 6 |  | No MCL | <0.37 | 0.05 mg/L | <0.0033 |  | 0.10* mg/L | <0.00050 |  | No MCL | 62 |  | 0.002 mg/L | <0.0040 |  | No MCL | 0.007 |  | 5* mg/L | 0.58 |  | 6.5-8.5* mg/L | 8.4 |  | 0.1# mg/L | 0.89 | Ammonia, | 10 mg/L | <0.050 |  | 1 mg/L | <0.050 |  | 250* mg/L | 134 |  |  | Y | 4.2 in | Aluminum,Cadmium,Iron,Lead,Manganese,Ammonia, | NT | 33 | http://cleanupdepue.org/sw-9-4/
SW-10 |  |  |  | OU5,Water,Samples | 2007-10-11 | 5 | Water or Groundwater | 41.3215 | -89.2999 | Surface Water- DePue Lake- Ambient Water (Low Flow)- Unfiltered Data | 0.05 to 0.2* mg/L | 0.47 | Aluminum, | 0.006 mg/L | <0.010 |  | 0.01 mg/L | NT |  | 2 mg/L | 0.037 |  | 0.0002 mg/L | 0.00024 |  | 0.005 mg/L | 0.0032 |  | No MCL | 194 | No MCL | 0.1 mg/L | 0.00092 |  | No MCL | 0.011 |  | 1.3 mg/L | 0.057 |  | 0.2 mg/L | <0.011 |  | 0.3* mg/L | 0.99 | Iron, | 0.015 mg/L | 0.014 |  | No MCL | 100 |  | 0.05* mg/L | 1.4 | Manganese, | 0.002 mg/L | <0.00010 |  | No MCL | 0.0078 |  | No MCL | 7.9 |  | No MCL | 3.5 | 0.05 mg/L | <0.0033 |  | 0.10* mg/L | <0.00050 |  | No MCL | 117 |  | 0.002 mg/L | <0.0040 |  | No MCL | 0.002 |  | 5* mg/L | 1.8 |  | 6.5-8.5* mg/L | 7.9 |  | 0.1# mg/L | 36 | Ammonia, | 10 mg/L | 1.2 |  | 1 mg/L | <0.050 |  | 250* mg/L | 800 | Sulfate, |  | Y | 6 in | Aluminum,Iron,Manganese,Ammonia,Sulfate, | NT | 34 | http://cleanupdepue.org/sw-10-5/
SP1-SW1 |  |  |  | OU5,Water,Samples | 2007-10-09 | 5 | Water or Groundwater | 41.321 | -89.312 | DePue Lake Shoreline Seep Surface Water - Filtered Data | 0.05 to 0.2* mg/L | 0.022 |  | 0.006 mg/L | <0.0029 |  | 0.01 mg/L | <0.011 |  | 2 mg/L | 0.13 |  | 0.0002 mg/L | 0.00023 |  | 0.005 mg/L | <0.00050 |  | No MCL | 124 | No MCL | 0.1 mg/L | <0.00050 |  | No MCL | <0.0016 |  | 1.3 mg/L | <0.00090 |  | 0.2 mg/L | NT |  | 0.3* mg/L | 0.75 | Iron, | 0.015 mg/L | <0.0021 |  | No MCL | 43 |  | 0.05* mg/L | 0.4 | Manganese, | 0.002 mg/L | <0.00010 |  | No MCL | 0.0013 |  | No MCL | 1.2 |  | No MCL | NT | 0.05 mg/L | 0.0033 |  | 0.10* mg/L | <0.00050 |  | No MCL | 73 |  | 0.002 mg/L | <0.0040 |  | No MCL | <0.00040 |  | 5* mg/L | 0.0073 |  | 6.5-8.5* mg/L | NT |  | 0.1# mg/L | NT |  | 10 mg/L | NT |  | 1 mg/L | NT |  | 250* mg/L | NT |  |  | NT | NA | Iron,Manganese, | NT | 35 | http://cleanupdepue.org/sp1-sw1/
SP2-SW1 |  |  |  | OU5,Water,Samples | 2007-10-09 | 5 | Water or Groundwater | 41.321 | -89.3103 | DePue Lake Shoreline Seep Surface Water - Filtered Data | 0.05 to 0.2* mg/L | <0.015 |  | 0.006 mg/L | <0.0029 |  | 0.01 mg/L | <0.015 |  | 2 mg/L | 0.078 |  | 0.0002 mg/L | <0.00020 |  | 0.005 mg/L | <0.00050 |  | No MCL | 168 | No MCL | 0.1 mg/L | <0.00050 |  | No MCL | <0.0016 |  | 1.3 mg/L | <0.00090 |  | 0.2 mg/L | NT |  | 0.3* mg/L | <0.0098 |  | 0.015 mg/L | <0.0021 |  | No MCL | 56 |  | 0.05* mg/L | <0.00010 |  | 0.002 mg/L | <0.00010 |  | No MCL | 0.0012 |  | No MCL | 1.3 |  | No MCL | NT | 0.05 mg/L | 0.011 |  | 0.10* mg/L | <0.00050 |  | No MCL | 36 |  | 0.002 mg/L | <0.0040 |  | No MCL | <0.00040 |  | 5* mg/L | 0.012 |  | 6.5-8.5* mg/L | NT |  | 0.1# mg/L | NT |  | 10 mg/L | NT |  | 1 mg/L | NT |  | 250* mg/L | NT |  |  | NT | NA |  | NT | 36 | http://cleanupdepue.org/sp2-sw1/
SP3-SW1 |  |  |  | OU5,Water,Samples | 2007-10-09 | 5 | Water or Groundwater | 41.3212 | -89.3084 | DePue Lake Shoreline Seep Surface Water - Filtered Data | 0.05 to 0.2* mg/L | <0.015 |  | 0.006 mg/L | <0.0029 |  | 0.01 mg/L | <0.011 |  | 2 mg/L | 0.089 |  | 0.0002 mg/L | <0.00020 |  | 0.005 mg/L | <0.00050 |  | No MCL | 134 | No MCL | 0.1 mg/L | <0.00050 |  | No MCL | <0.0016 |  | 1.3 mg/L | <0.00090 |  | 0.2 mg/L | NT |  | 0.3* mg/L | 3.2 | Iron, | 0.015 mg/L | <0.0021 |  | No MCL | 49 |  | 0.05* mg/L | 0.25 | Manganese, | 0.002 mg/L | <0.00010 |  | No MCL | <0.0011 |  | No MCL | 2.7 |  | No MCL | NT | 0.05 mg/L | 0.0057 |  | 0.10* mg/L | <0.00050 |  | No MCL | 39 |  | 0.002 mg/L | <0.0040 |  | No MCL | <0.00040 |  | 5* mg/L | 0.22 |  | 6.5-8.5* mg/L | NT |  | 0.1# mg/L | NT |  | 10 mg/L | NT |  | 1 mg/L | NT |  | 250* mg/L | NT |  |  | NT | NA | Iron,Manganese, | NT | 37 | http://cleanupdepue.org/sp3-sw1/
SP4-SW1 |  |  |  | OU5,Water,Samples | 2007-10-09 | 5 | Water or Groundwater | 41.3217 | -89.3068 | DePue Lake Shoreline Seep Surface Water - Filtered Data | 0.05 to 0.2* mg/L | 0.017 |  | 0.006 mg/L | <0.0029 |  | 0.01 mg/L | <0.010 |  | 2 mg/L | 0.046 |  | 0.0002 mg/L | 0.00023 |  | 0.005 mg/L | <0.00050 |  | No MCL | 132 | No MCL | 0.1 mg/L | <0.00050 |  | No MCL | <0.0016 |  | 1.3 mg/L | <0.00090 |  | 0.2 mg/L | NT |  | 0.3* mg/L | <0.0098 |  | 0.015 mg/L | <0.0021 |  | No MCL | 49 |  | 0.05* mg/L | 0.0018 |  | 0.002 mg/L | <0.00010 |  | No MCL | 0.0013 |  | No MCL | 3.5 |  | No MCL | NT | 0.05 mg/L | 0.0049 |  | 0.10* mg/L | <0.00050 |  | No MCL | 37 |  | 0.002 mg/L | <0.0040 |  | No MCL | <0.00040 |  | 5* mg/L | 0.037 |  | 6.5-8.5* mg/L | NT |  | 0.1# mg/L | NT |  | 10 mg/L | NT |  | 1 mg/L | NT |  | 250* mg/L | NT |  |  | NT | NA |  | NT | 38 | http://cleanupdepue.org/sp4-sw1/
SP5-SW1 |  |  |  | OU5,Water,Samples | 2007-10-09 | 5 | Water or Groundwater | 41.3217 | -89.3061 | DePue Lake Shoreline Seep Surface Water - Filtered Data | 0.05 to 0.2* mg/L | <0.015 |  | 0.006 mg/L | <0.0029 |  | 0.01 mg/L | <0.010 |  | 2 mg/L | 0.14 |  | 0.0002 mg/L | <0.00020 |  | 0.005 mg/L | <0.00050 |  | No MCL | 135 | No MCL | 0.1 mg/L | <0.00050 |  | No MCL | <0.0016 |  | 1.3 mg/L | <0.00090 |  | 0.2 mg/L | NT |  | 0.3* mg/L | 0.48 | Iron, | 0.015 mg/L | <0.0021 |  | No MCL | 48 |  | 0.05* mg/L | 0.35 | Manganese, | 0.002 mg/L | <0.00010 |  | No MCL | <0.0011 |  | No MCL | 4 |  | No MCL | NT | 0.05 mg/L | 0.0036 |  | 0.10* mg/L | <0.00050 |  | No MCL | 45 |  | 0.002 mg/L | <0.0040 |  | No MCL | <0.00040 |  | 5* mg/L | 0.0078 |  | 6.5-8.5* mg/L | NT |  | 0.1# mg/L | NT |  | 10 mg/L | NT |  | 1 mg/L | NT |  | 250* mg/L | NT |  |  | NT | NA | Iron,Manganese, | NT | 39 | http://cleanupdepue.org/sp5-sw1/
SP6-SW1 |  |  |  | OU5,Water,Samples | 2007-10-09 | 5 | Water or Groundwater | 41.3221 | -89.3047 | DePue Lake Shoreline Seep Surface Water - Filtered Data | 0.05 to 0.2* mg/L | <0.015 |  | 0.006 mg/L | <0.0029 |  | 0.01 mg/L | <0.010 |  | 2 mg/L | 0.076 |  | 0.0002 mg/L | 0.00021 |  | 0.005 mg/L | <0.00050 |  | No MCL | 147 | No MCL | 0.1 mg/L | <0.00050 |  | No MCL | <0.0016 |  | 1.3 mg/L | <0.00090 |  | 0.2 mg/L | NT |  | 0.3* mg/L | 3.4 | Iron, | 0.015 mg/L | <0.0021 |  | No MCL | 53 |  | 0.05* mg/L | 0.29 | Manganese, | 0.002 mg/L | <0.00010 |  | No MCL | <0.0011 |  | No MCL | 2.7 |  | No MCL | NT | 0.05 mg/L | 0.0043 |  | 0.10* mg/L | <0.00050 |  | No MCL | 34 |  | 0.002 mg/L | <0.0040 |  | No MCL | <0.00040 |  | 5* mg/L | <0.00070 |  | 6.5-8.5* mg/L | NT |  | 0.1# mg/L | NT |  | 10 mg/L | NT |  | 1 mg/L | NT |  | 250* mg/L | NT |  |  | NT | NA | Iron,Manganese, | NT | 40 | http://cleanupdepue.org/sp6-sw1/
SP7-SW1 |  |  |  | OU5,Water,Samples | 2007-10-09 | 5 | Water or Groundwater | 41.3221 | -89.3035 | DePue Lake Shoreline Seep Surface Water - Filtered Data | 0.05 to 0.2* mg/L | <0.015 |  | 0.006 mg/L | <0.0029 |  | 0.01 mg/L | <0.010 |  | 2 mg/L | 0.086 |  | 0.0002 mg/L | <0.00020 |  | 0.005 mg/L | <0.00050 |  | No MCL | 159 | No MCL | 0.1 mg/L | <0.00050 |  | No MCL | <0.0016 |  | 1.3 mg/L | <0.00090 |  | 0.2 mg/L | NT |  | 0.3* mg/L | 2.8 | Iron, | 0.015 mg/L | <0.0021 |  | No MCL | 51 |  | 0.05* mg/L | 0.38 | Manganese, | 0.002 mg/L | <0.00010 |  | No MCL | <0.0011 |  | No MCL | 2.6 |  | No MCL | NT | 0.05 mg/L | 0.0038 |  | 0.10* mg/L | <0.00050 |  | No MCL | 47 |  | 0.002 mg/L | <0.0040 |  | No MCL | <0.00040 |  | 5* mg/L | 0.032 |  | 6.5-8.5* mg/L | NT |  | 0.1# mg/L | NT |  | 10 mg/L | NT |  | 1 mg/L | NT |  | 250* mg/L | NT |  |  | NT | NA | Iron,Manganese, | NT | 41 | http://cleanupdepue.org/sp7-sw1/
SP11-SW1 (DUP) |  |  |  | OU5,Water,Samples | 2007-10-09 | 5 | Water or Groundwater | 41.3221 | -89.3035 | DePue Lake Shoreline Seep Surface Water - Filtered Data | 0.05 to 0.2* mg/L | <0.015 |  | 0.006 mg/L | <0.0029 |  | 0.01 mg/L | <0.010 |  | 2 mg/L | 0.085 |  | 0.0002 mg/L | <0.00020 |  | 0.005 mg/L | <0.00050 |  | No MCL | 159 | No MCL | 0.1 mg/L | <0.00050 |  | No MCL | <0.0016 |  | 1.3 mg/L | <0.00090 |  | 0.2 mg/L | NT |  | 0.3* mg/L | 2.8 | Iron, | 0.015 mg/L | <0.0021 |  | No MCL | 51 |  | 0.05* mg/L | 0.38 | Manganese, | 0.002 mg/L | <0.00010 |  | No MCL | 0.0013 |  | No MCL | 2.6 |  | No MCL | NT | 0.05 mg/L | <0.0033 |  | 0.10* mg/L | <0.00050 |  | No MCL | 47 |  | 0.002 mg/L | <0.0040 |  | No MCL | <0.00040 |  | 5* mg/L | 0.033 |  | 6.5-8.5* mg/L | NT |  | 0.1# mg/L | NT |  | 10 mg/L | NT |  | 1 mg/L | NT |  | 250* mg/L | NT |  |  | NT | NA | Iron,Manganese, | NT | 42 | http://cleanupdepue.org/sp11-sw1-dup/
SP8-SW1 |  |  |  | OU5,Water,Samples | 2007-10-09 | 5 | Water or Groundwater | 41.3226 | -89.3018 | DePue Lake Shoreline Seep Surface Water - Filtered Data | 0.05 to 0.2* mg/L | <0.015 |  | 0.006 mg/L | <0.0029 |  | 0.01 mg/L | <0.010 |  | 2 mg/L | 0.051 |  | 0.0002 mg/L | <0.00020 |  | 0.005 mg/L | <0.00050 |  | No MCL | 134 | No MCL | 0.1 mg/L | <0.00050 |  | No MCL | <0.0016 |  | 1.3 mg/L | <0.00090 |  | 0.2 mg/L | NT |  | 0.3* mg/L | <0.0098 |  | 0.015 mg/L | <0.0021 |  | No MCL | 47 |  | 0.05* mg/L | 0.036 |  | 0.002 mg/L | <0.00010 |  | No MCL | <0.0011 |  | No MCL | 4.1 |  | No MCL | NT | 0.05 mg/L | 0.0042 |  | 0.10* mg/L | <0.00050 |  | No MCL | 50 |  | 0.002 mg/L | <0.0040 |  | No MCL | <0.00040 |  | 5* mg/L | 0.027 |  | 6.5-8.5* mg/L | NT |  | 0.1# mg/L | NT |  | 10 mg/L | NT |  | 1 mg/L | NT |  | 250* mg/L | NT |  |  | NT | NA |  | NT | 43 | http://cleanupdepue.org/sp8-sw1/
SP9-SW1 |  |  |  | OU5,Water,Samples | 2007-10-09 | 5 | Water or Groundwater | 41.3227 | -89.3014 | DePue Lake Shoreline Seep Surface Water - Filtered Data | 0.05 to 0.2* mg/L | <0.015 |  | 0.006 mg/L | <0.0029 |  | 0.01 mg/L | <0.0032 |  | 2 mg/L | 0.039 |  | 0.0002 mg/L | <0.00020 |  | 0.005 mg/L | <0.00050 |  | No MCL | 132 | No MCL | 0.1 mg/L | <0.00050 |  | No MCL | <0.0016 |  | 1.3 mg/L | <0.00090 |  | 0.2 mg/L | NT |  | 0.3* mg/L | <0.0098 |  | 0.015 mg/L | <0.0021 |  | No MCL | 47 |  | 0.05* mg/L | <0.00010 |  | 0.002 mg/L | <0.00010 |  | No MCL | 0.0013 |  | No MCL | 3.7 |  | No MCL | NT | 0.05 mg/L | <0.0033 |  | 0.10* mg/L | <0.00050 |  | No MCL | 50 |  | 0.002 mg/L | <0.0040 |  | No MCL | 0.00041 |  | 5* mg/L | 0.055 |  | 6.5-8.5* mg/L | NT |  | 0.1# mg/L | NT |  | 10 mg/L | NT |  | 1 mg/L | NT |  | 250* mg/L | NT |  |  | NT | NA |  | NT | 44 | http://cleanupdepue.org/sp9-sw1/
SP10-SW1 |  |  |  | OU5,Water,Samples | 2007-10-09 | 5 | Water or Groundwater | 41.3228 | -89.3 | DePue Lake Shoreline Seep Surface Water - Filtered Data | 0.05 to 0.2* mg/L | 0.015 |  | 0.006 mg/L | <0.0029 |  | 0.01 mg/L | <0.010 |  | 2 mg/L | 0.07 |  | 0.0002 mg/L | 0.00022 |  | 0.005 mg/L | <0.00050 |  | No MCL | 138 | No MCL | 0.1 mg/L | <0.00050 |  | No MCL | <0.0016 |  | 1.3 mg/L | <0.00090 |  | 0.2 mg/L | NT |  | 0.3* mg/L | 0.16 |  | 0.015 mg/L | <0.0021 |  | No MCL | 51 |  | 0.05* mg/L | 0.043 |  | 0.002 mg/L | <0.00010 |  | No MCL | <0.0011 |  | No MCL | 3.6 |  | No MCL | NT | 0.05 mg/L | 0.0052 |  | 0.10* mg/L | <0.00050 |  | No MCL | 56 |  | 0.002 mg/L | <0.0040 |  | No MCL | 0.00047 |  | 5* mg/L | 0.029 |  | 6.5-8.5* mg/L | NT |  | 0.1# mg/L | NT |  | 10 mg/L | NT |  | 1 mg/L | NT |  | 250* mg/L | NT |  |  | NT | NA |  | NT | 45 | http://cleanupdepue.org/sp10-sw1/
SP1-SW1 |  |  |  | OU5,Water,Samples | 2007-10-09 | 5 | Water or Groundwater | 41.321 | -89.312 | DePue Lake Shoreline Seep Surface Water - Unfiltered Data | 0.05 to 0.2* mg/L | <0.015 |  | 0.006 mg/L | <0.010 |  | 0.01 mg/L | <0.0032 |  | 2 mg/L | 0.13 |  | 0.0002 mg/L | <0.00020 |  | 0.005 mg/L | <0.00050 |  | No MCL | 120 | No MCL | 0.1 mg/L | <0.00050 |  | No MCL | <0.0016 |  | 1.3 mg/L | 0.0016 |  | 0.2 mg/L | <0.015 |  | 0.3* mg/L | 1.1 | Iron, | 0.015 mg/L | <0.0021 |  | No MCL | 42 |  | 0.05* mg/L | 0.4 | Manganese, | 0.002 mg/L | <0.00010 |  | No MCL | <0.0011 |  | No MCL | 0.99 |  | No MCL | <0.25 | 0.05 mg/L | <0.0033 |  | 0.10* mg/L | <0.00050 |  | No MCL | 70 |  | 0.002 mg/L | <0.0040 |  | No MCL | <0.00040 |  | 5* mg/L | 0.05 |  | 6.5-8.5* mg/L | 6.5 |  | 0.1# mg/L | 0.31 | Ammonia, | 10 mg/L | <0.050 |  | 1 mg/L | <0.050 |  | 250* mg/L | 78 |  |  | Y | NA | Iron,Manganese,Ammonia, | NT | 46 | http://cleanupdepue.org/sp1-sw1-2/
SP2-SW1 |  |  |  | OU5,Water,Samples | 2007-10-09 | 5 | Water or Groundwater | 41.321 | -89.3103 | DePue Lake Shoreline Seep Surface Water - Unfiltered Data | 0.05 to 0.2* mg/L | 0.015 |  | 0.006 mg/L | <0.010 |  | 0.01 mg/L | <0.0032 |  | 2 mg/L | 0.082 |  | 0.0002 mg/L | 0.00021 |  | 0.005 mg/L | <0.00050 |  | No MCL | 168 | No MCL | 0.1 mg/L | <0.00050 |  | No MCL | <0.0016 |  | 1.3 mg/L | <0.00090 |  | 0.2 mg/L | <0.010 |  | 0.3* mg/L | <0.0098 |  | 0.015 mg/L | <0.0021 |  | No MCL | 57 |  | 0.05* mg/L | 0.0016 |  | 0.002 mg/L | <0.00010 |  | No MCL | <0.0011 |  | No MCL | 1.2 |  | No MCL | <0.25 | 0.05 mg/L | <0.0033 |  | 0.10* mg/L | <0.00050 |  | No MCL | 36 |  | 0.002 mg/L | <0.0040 |  | No MCL | <0.00040 |  | 5* mg/L | <0.020 |  | 6.5-8.5* mg/L | 7.3 |  | 0.1# mg/L | <0.10 |  | 10 mg/L | <0.050 |  | 1 mg/L | <0.050 |  | 250* mg/L | 141 |  |  | Y | NA |  | NT | 47 | http://cleanupdepue.org/sp2-sw1-2/
SP3-SW1 |  |  |  | OU5,Water,Samples | 2007-10-09 | 5 | Water or Groundwater | 41.3212 | -89.3084 | DePue Lake Shoreline Seep Surface Water - Unfiltered Data | 0.05 to 0.2* mg/L | 0.085 |  | 0.006 mg/L | <0.010 |  | 0.01 mg/L | <0.0032 |  | 2 mg/L | 0.096 |  | 0.0002 mg/L | <0.00020 |  | 0.005 mg/L | <0.00050 |  | No MCL | 133 | No MCL | 0.1 mg/L | <0.00050 |  | No MCL | <0.0016 |  | 1.3 mg/L | <0.00090 |  | 0.2 mg/L | <0.010 |  | 0.3* mg/L | 5.6 | Iron, | 0.015 mg/L | <0.0021 |  | No MCL | 49 |  | 0.05* mg/L | 0.26 | Manganese, | 0.002 mg/L | <0.00010 |  | No MCL | <0.0011 |  | No MCL | 2.3 |  | No MCL | <0.30 | 0.05 mg/L | <0.0033 |  | 0.10* mg/L | <0.00050 |  | No MCL | 38 |  | 0.002 mg/L | <0.0040 |  | No MCL | 0.00046 |  | 5* mg/L | 0.42 |  | 6.5-8.5* mg/L | 7 |  | 0.1# mg/L | 0.51 | Ammonia, | 10 mg/L | <0.050 |  | 1 mg/L | <0.050 |  | 250* mg/L | 136 |  |  | Y | NA | Iron,Manganese,Ammonia, | NT | 48 | http://cleanupdepue.org/sp3-sw1-2/
SP4-SW1 |  |  |  | OU5,Water,Samples | 2007-10-09 | 5 | Water or Groundwater | 41.3217 | -89.3068 | DePue Lake Shoreline Seep Surface Water - Unfiltered Data | 0.05 to 0.2* mg/L | 0.27 | Aluminum, | 0.006 mg/L | <0.010 |  | 0.01 mg/L | <0.0032 |  | 2 mg/L | 0.071 |  | 0.0002 mg/L | <0.00020 |  | 0.005 mg/L | 0.00087 |  | No MCL | 134 | No MCL | 0.1 mg/L | <0.00050 |  | No MCL | <0.0016 |  | 1.3 mg/L | 0.0038 |  | 0.2 mg/L | <0.016 |  | 0.3* mg/L | 0.37 | Iron, | 0.015 mg/L | 0.013 |  | No MCL | 48 |  | 0.05* mg/L | 0.04 |  | 0.002 mg/L | <0.00010 |  | No MCL | <0.0011 |  | No MCL | 3.1 |  | No MCL | <0.25 | 0.05 mg/L | <0.0033 |  | 0.10* mg/L | <0.00050 |  | No MCL | 36 |  | 0.002 mg/L | <0.0040 |  | No MCL | 0.00089 |  | 5* mg/L | 0.11 |  | 6.5-8.5* mg/L | 7.5 |  | 0.1# mg/L | <0.10 |  | 10 mg/L | <0.050 |  | 1 mg/L | <0.050 |  | 250* mg/L | 126 |  |  | Y | NA | Aluminum,Iron, | NT | 49 | http://cleanupdepue.org/sp4-sw1-2/
SP5-SW1 |  |  |  | OU5,Water,Samples | 2007-10-09 | 5 | Water or Groundwater | 41.3217 | -89.3061 | DePue Lake Shoreline Seep Surface Water - Unfiltered Data | 0.05 to 0.2* mg/L | 0.92 | Aluminum, | 0.006 mg/L | <0.010 |  | 0.01 mg/L | <0.0032 |  | 2 mg/L | 0.16 |  | 0.0002 mg/L | <0.00020 |  | 0.005 mg/L | 0.00076 |  | No MCL | 135 | No MCL | 0.1 mg/L | 0.0019 |  | No MCL | 0.0018 |  | 1.3 mg/L | 0.0049 |  | 0.2 mg/L | <0.016 |  | 0.3* mg/L | 3.7 | Iron, | 0.015 mg/L | 0.0088 |  | No MCL | 47 |  | 0.05* mg/L | 0.4 | Manganese, | 0.002 mg/L | <0.00010 |  | No MCL | 0.0022 |  | No MCL | 3.6 |  | No MCL | <0.26 | 0.05 mg/L | <0.0033 |  | 0.10* mg/L | <0.00050 |  | No MCL | 43 |  | 0.002 mg/L | <0.0040 |  | No MCL | 0.0025 |  | 5* mg/L | 0.18 |  | 6.5-8.5* mg/L | 7.5 |  | 0.1# mg/L | 0.36 | Ammonia, | 10 mg/L | <0.050 |  | 1 mg/L | <0.050 |  | 250* mg/L | 139 |  |  | Y | NA | Aluminum,Iron,Manganese,Ammonia, | NT | 50 | http://cleanupdepue.org/sp5-sw1-2/
SP6-SW1 |  |  |  | OU5,Water,Samples | 2007-10-09 | 5 | Water or Groundwater | 41.3221 | -89.3047 | DePue Lake Shoreline Seep Surface Water - Unfiltered Data | 0.05 to 0.2* mg/L | 0.15 |  | 0.006 mg/L | <0.010 |  | 0.01 mg/L | <0.0032 |  | 2 mg/L | 0.081 |  | 0.0002 mg/L | 0.00021 |  | 0.005 mg/L | <0.00050 |  | No MCL | 145 | No MCL | 0.1 mg/L | <0.00050 |  | No MCL | <0.0016 |  | 1.3 mg/L | <0.00090 |  | 0.2 mg/L | <0.010 |  | 0.3* mg/L | 3.6 | Iron, | 0.015 mg/L | <0.0021 |  | No MCL | 52 |  | 0.05* mg/L | 0.31 | Manganese, | 0.002 mg/L | <0.00010 |  | No MCL | <0.0011 |  | No MCL | 2.4 |  | No MCL | <0.25 | 0.05 mg/L | <0.0033 |  | 0.10* mg/L | <0.00050 |  | No MCL | 33 |  | 0.002 mg/L | <0.0040 |  | No MCL | 0.00047 |  | 5* mg/L | <0.022 |  | 6.5-8.5* mg/L | 6.8 |  | 0.1# mg/L | 0.68 | Ammonia, | 10 mg/L | <0.050 |  | 1 mg/L | <0.050 |  | 250* mg/L | 229 |  |  | Y | NA | Iron,Manganese,Ammonia, | NT | 51 | http://cleanupdepue.org/sp6-sw1-2/
SP7-SW1 |  |  |  | OU5,Water,Samples | 2007-10-09 | 5 | Water or Groundwater | 41.3221 | -89.3035 | DePue Lake Shoreline Seep Surface Water - Unfiltered Data | 0.05 to 0.2* mg/L | 0.24 | Aluminum, | 0.006 mg/L | <0.010 |  | 0.01 mg/L | 0.0061 |  | 2 mg/L | 0.12 |  | 0.0002 mg/L | <0.00020 |  | 0.005 mg/L | 0.011 | Cadmium, | No MCL | 157 | No MCL | 0.1 mg/L | <0.00050 |  | No MCL | 0.0023 |  | 1.3 mg/L | 0.01 |  | 0.2 mg/L | 0.041 |  | 0.3* mg/L | 4.5 | Iron, | 0.015 mg/L | 0.023 | Lead, | No MCL | 50 |  | 0.05* mg/L | 0.4 | Manganese, | 0.002 mg/L | <0.00010 |  | No MCL | <0.0011 |  | No MCL | 2.3 |  | No MCL | 3.7 | 0.05 mg/L | <0.0033 |  | 0.10* mg/L | <0.00050 |  | No MCL | 45 |  | 0.002 mg/L | <0.0040 |  | No MCL | 0.0012 |  | 5* mg/L | 1.1 |  | 6.5-8.5* mg/L | 7.1 |  | 0.1# mg/L | 0.081 |  | 10 mg/L | <0.050 |  | 1 mg/L | <0.050 |  | 250* mg/L | 112 |  |  | Y | NA | Aluminum,Cadmium,Iron,Lead,Manganese, | NT | 52 | http://cleanupdepue.org/sp7-sw1-2/
SP11-SW1 (DUP) |  |  |  | OU5,Water,Samples | 2007-10-09 | 5 | Water or Groundwater | 41.3221 | -89.3035 | DePue Lake Shoreline Seep Surface Water - Unfiltered Data | 0.05 to 0.2* mg/L | 0.3 | Aluminum, | 0.006 mg/L | <0.010 |  | 0.01 mg/L | 0.0061 |  | 2 mg/L | 0.13 |  | 0.0002 mg/L | <0.00020 |  | 0.005 mg/L | 0.014 | Cadmium, | No MCL | 159 | No MCL | 0.1 mg/L | 0.0011 |  | No MCL | 0.0016 |  | 1.3 mg/L | 0.013 |  | 0.2 mg/L | <0.010 |  | 0.3* mg/L | 4.6 | Iron, | 0.015 mg/L | 0.027 | Lead, | No MCL | 51 |  | 0.05* mg/L | 0.41 | Manganese, | 0.002 mg/L | <0.00010 |  | No MCL | <0.0011 |  | No MCL | 2.3 |  | No MCL | 3.7 | 0.05 mg/L | <0.0033 |  | 0.10* mg/L | <0.00050 |  | No MCL | 46 |  | 0.002 mg/L | <0.0040 |  | No MCL | 0.0015 |  | 5* mg/L | 1.2 |  | 6.5-8.5* mg/L | NT |  | 0.1# mg/L | 0.088 |  | 10 mg/L | <0.050 |  | 1 mg/L | <0.050 |  | 250* mg/L | 114 |  |  | Y | NA | Aluminum,Cadmium,Iron,Lead,Manganese, | NT | 53 | http://cleanupdepue.org/sp11-sw1-dup-2/
SP8-SW1 |  |  |  | OU5,Water,Samples | 2007-10-09 | 5 | Water or Groundwater | 41.3226 | -89.3018 | DePue Lake Shoreline Seep Surface Water - Unfiltered Data | 0.05 to 0.2* mg/L | 1.4 | Aluminum, | 0.006 mg/L | <0.010 |  | 0.01 mg/L | <0.0032 |  | 2 mg/L | 0.078 |  | 0.0002 mg/L | 0.00024 |  | 0.005 mg/L | 0.0051 | Cadmium, | No MCL | 138 | No MCL | 0.1 mg/L | 0.0025 |  | No MCL | 0.0025 |  | 1.3 mg/L | 0.045 |  | 0.2 mg/L | 0.11 |  | 0.3* mg/L | 2 | Iron, | 0.015 mg/L | 0.026 | Lead, | No MCL | 47 |  | 0.05* mg/L | 0.13 | Manganese, | 0.002 mg/L | <0.00010 |  | No MCL | 0.0024 |  | No MCL | 4 |  | No MCL | <0.25 | 0.05 mg/L | <0.0033 |  | 0.10* mg/L | <0.00050 |  | No MCL | 49 |  | 0.002 mg/L | <0.0040 |  | No MCL | 0.0024 |  | 5* mg/L | 0.59 |  | 6.5-8.5* mg/L | 7.2 |  | 0.1# mg/L | <0.10 |  | 10 mg/L | <0.050 |  | 1 mg/L | <0.050 |  | 250* mg/L | 172 |  |  | Y | NA | Aluminum,Cadmium,Iron,Lead,Manganese, | NT | 54 | http://cleanupdepue.org/sp8-sw1-2/
SP9-SW1 |  |  |  | OU5,Water,Samples | 2007-10-09 | 5 | Water or Groundwater | 41.3227 | -89.3014 | DePue Lake Shoreline Seep Surface Water - Unfiltered Data | 0.05 to 0.2* mg/L | <0.015 |  | 0.006 mg/L | <0.010 |  | 0.01 mg/L | <0.0032 |  | 2 mg/L | 0.041 |  | 0.0002 mg/L | <0.00020 |  | 0.005 mg/L | 0.00064 |  | No MCL | 133 | No MCL | 0.1 mg/L | <0.00050 |  | No MCL | <0.0016 |  | 1.3 mg/L | 0.0011 |  | 0.2 mg/L | <0.010 |  | 0.3* mg/L | <0.0098 |  | 0.015 mg/L | 0.0029 |  | No MCL | 46 |  | 0.05* mg/L | <0.00010 |  | 0.002 mg/L | <0.00010 |  | No MCL | <0.0011 |  | No MCL | 3.3 |  | No MCL | <0.30 | 0.05 mg/L | <0.0033 |  | 0.10* mg/L | <0.00050 |  | No MCL | 49 |  | 0.002 mg/L | <0.0040 |  | No MCL | 0.00051 |  | 5* mg/L | 0.058 |  | 6.5-8.5* mg/L | 7 |  | 0.1# mg/L | <0.10 |  | 10 mg/L | 0.75 |  | 1 mg/L | <0.050 |  | 250* mg/L | 162 |  |  | Y | NA |  | NT | 55 | http://cleanupdepue.org/sp9-sw1-2/
SP10-SW1 |  |  |  | OU5,Water,Samples | 2007-10-09 | 5 | Water or Groundwater | 41.3228 | -89.3 | DePue Lake Shoreline Seep Surface Water - Unfiltered Data | 0.05 to 0.2* mg/L | 0.95 | Aluminum, | 0.006 mg/L | <0.010 |  | 0.01 mg/L | <0.0032 |  | 2 mg/L | 0.14 |  | 0.0002 mg/L | 0.00021 |  | 0.005 mg/L | 0.0028 |  | No MCL | 141 | No MCL | 0.1 mg/L | 0.0016 |  | No MCL | <0.0016 |  | 1.3 mg/L | 0.017 |  | 0.2 mg/L | <0.010 |  | 0.3* mg/L | 3.7 | Iron, | 0.015 mg/L | 0.017 | Lead, | No MCL | 50 |  | 0.05* mg/L | 0.07 | Manganese, | 0.002 mg/L | <0.00010 |  | No MCL | 0.0021 |  | No MCL | 3.3 |  | No MCL | <0.25 | 0.05 mg/L | <0.0033 |  | 0.10* mg/L | <0.00050 |  | No MCL | 54 |  | 0.002 mg/L | <0.0040 |  | No MCL | 0.0034 |  | 5* mg/L | 0.38 |  | 6.5-8.5* mg/L | 7.5 |  | 0.1# mg/L | 0.38 | Ammonia, | 10 mg/L | 1.2 |  | 1 mg/L | <0.050 |  | 250* mg/L | 186 |  |  | Y | NA | Aluminum,Iron,Lead,Manganese,Ammonia, | NT | 56 | http://cleanupdepue.org/sp10-sw1-2/
SW-1 |  |  |  | OU5,Water,Samples | 2006-09-20 | 5 | Water or Groundwater | 41.3077 | -89.328 | Filtered Ambient Water (High Flow) | 0.05 to 0.2* mg/L | <0.2 |  | 0.006 mg/L | 0.0036 |  | 0.01 mg/L | 0.0055 |  | 2 mg/L | 0.047 |  | 0.0002 mg/L | <0.0002 |  | 0.005 mg/L | <0.0002 |  | No MCL | 63 | No MCL | 0.1 mg/L | <0.0007 |  | No MCL | <0.0005 |  | 1.3 mg/L | 0.0015 |  | 0.2 mg/L | NT |  | 0.3* mg/L | <0.011 |  | 0.015 mg/L | <0.0014 |  | No MCL | 28 |  | 0.05* mg/L | 0.016 |  | 0.002 mg/L | <0.0001 |  | No MCL | 0.0041 |  | No MCL | 7.2 |  | No MCL | NT | 0.05 mg/L | 0.003 |  | 0.10* mg/L | <0.0006 |  | No MCL | 55 |  | 0.002 mg/L | <0.0033 | Thallium, | No MCL | 0.0036 |  | 5* mg/L | 0.0024 |  | 6.5-8.5* mg/L | NT |  | 0.1# mg/L | NT |  | 10 mg/L | NT |  | 1 mg/L | NT |  | 250* mg/L | NT |  |  | NT | NA | Thallium, | NT | 451 | http://cleanupdepue.org/sw-1-3/
SW-2 |  |  |  | OU5,Water,Samples | 2006-09-20 | 5 | Water or Groundwater | 41.3145 | -89.3282 | Filtered Ambient Water (High Flow) | 0.05 to 0.2* mg/L | <0.0092 |  | 0.006 mg/L | <0.0015 |  | 0.01 mg/L | 0.0048 |  | 2 mg/L | 0.05 |  | 0.0002 mg/L | <0.0002 |  | 0.005 mg/L | <0.0002 |  | No MCL | 64 | No MCL | 0.1 mg/L | <0.0007 |  | No MCL | <0.0005 |  | 1.3 mg/L | 0.001 |  | 0.2 mg/L | NT |  | 0.3* mg/L | <0.011 |  | 0.015 mg/L | <0.0014 |  | No MCL | 27 |  | 0.05* mg/L | 0.19 | Manganese, | 0.002 mg/L | <0.0001 |  | No MCL | 0.0035 |  | No MCL | 8.3 |  | No MCL | NT | 0.05 mg/L | 0.0036 |  | 0.10* mg/L | <0.0006 |  | No MCL | 49 |  | 0.002 mg/L | <0.0033 | Thallium, | No MCL | <0.02 |  | 5* mg/L | 0.0011 |  | 6.5-8.5* mg/L | NT |  | 0.1# mg/L | NT |  | 10 mg/L | NT |  | 1 mg/L | NT |  | 250* mg/L | NT |  |  | NT | NA | Manganese,Thallium, | NT | 452 | http://cleanupdepue.org/sw-2-3/
SW-DUP-1 (DUP) |  |  |  | OU5,Water,Samples | 2006-09-20 | 5 | Water or Groundwater | 41.3145 | -89.3282 | Filtered Ambient Water (High Flow) | 0.05 to 0.2* mg/L | <0.0092 |  | 0.006 mg/L | <0.0015 |  | 0.01 mg/L | 0.004 |  | 2 mg/L | 0.051 |  | 0.0002 mg/L | <0.0002 |  | 0.005 mg/L | <0.0002 |  | No MCL | 65 | No MCL | 0.1 mg/L | <0.0007 |  | No MCL | <0.0005 |  | 1.3 mg/L | 0.0014 |  | 0.2 mg/L | NT |  | 0.3* mg/L | <0.011 |  | 0.015 mg/L | <0.0014 |  | No MCL | 27 |  | 0.05* mg/L | 0.19 | Manganese, | 0.002 mg/L | <0.0001 |  | No MCL | 0.0035 |  | No MCL | 8.5 |  | No MCL | NT | 0.05 mg/L | 0.0039 |  | 0.10* mg/L | <0.0006 |  | No MCL | 50 |  | 0.002 mg/L | <0.0033 | Thallium, | No MCL | <0.02 |  | 5* mg/L | 0.00091 |  | 6.5-8.5* mg/L | NT |  | 0.1# mg/L | NT |  | 10 mg/L | NT |  | 1 mg/L | NT |  | 250* mg/L | NT |  |  | NT | NA | Manganese,Thallium, | NT | 453 | http://cleanupdepue.org/sw-dup-1-dup-3/
SW-3 |  |  |  | OU5,Water,Samples | 2006-09-20 | 5 | Water or Groundwater | 41.313 | -89.3169 | Filtered Ambient Water (High Flow) | 0.05 to 0.2* mg/L | <0.2 |  | 0.006 mg/L | <0.0015 |  | 0.01 mg/L | 0.006 |  | 2 mg/L | 0.045 |  | 0.0002 mg/L | <0.0002 |  | 0.005 mg/L | <0.0002 |  | No MCL | 64 | No MCL | 0.1 mg/L | <0.0007 |  | No MCL | <0.0005 |  | 1.3 mg/L | 0.0023 |  | 0.2 mg/L | NT |  | 0.3* mg/L | <0.011 |  | 0.015 mg/L | <0.0014 |  | No MCL | 29 |  | 0.05* mg/L | 0.017 |  | 0.002 mg/L | <0.0001 |  | No MCL | 0.004 |  | No MCL | 7.5 |  | No MCL | NT | 0.05 mg/L | 0.0037 |  | 0.10* mg/L | <0.0006 |  | No MCL | 57 |  | 0.002 mg/L | <0.0033 | Thallium, | No MCL | 0.0032 |  | 5* mg/L | 0.0039 |  | 6.5-8.5* mg/L | NT |  | 0.1# mg/L | NT |  | 10 mg/L | NT |  | 1 mg/L | NT |  | 250* mg/L | NT |  |  | NT | NA | Thallium, | NT | 454 | http://cleanupdepue.org/sw-3-4/
SW-4 |  |  |  | OU5,Water,Samples | 2006-09-20 | 5 | Water or Groundwater | 41.3182 | -89.3103 | Filtered Ambient Water (High Flow) | 0.05 to 0.2* mg/L | <0.0092 |  | 0.006 mg/L | <0.0015 |  | 0.01 mg/L | 0.0063 |  | 2 mg/L | 0.044 |  | 0.0002 mg/L | <0.0002 |  | 0.005 mg/L | <0.0002 |  | No MCL | 66 | No MCL | 0.1 mg/L | <0.0007 |  | No MCL | <0.0005 |  | 1.3 mg/L | 0.0022 |  | 0.2 mg/L | NT |  | 0.3* mg/L | <0.011 |  | 0.015 mg/L | <0.0014 |  | No MCL | 29 |  | 0.05* mg/L | 0.062 | Manganese, | 0.002 mg/L | <0.0001 |  | No MCL | 0.0037 |  | No MCL | 7.5 |  | No MCL | NT | 0.05 mg/L | 0.0026 |  | 0.10* mg/L | <0.0006 |  | No MCL | 59 |  | 0.002 mg/L | <0.0033 | Thallium, | No MCL | 0.0034 |  | 5* mg/L | 0.0071 |  | 6.5-8.5* mg/L | NT |  | 0.1# mg/L | NT |  | 10 mg/L | NT |  | 1 mg/L | NT |  | 250* mg/L | NT |  |  | NT | NA | Manganese,Thallium, | NT | 455 | http://cleanupdepue.org/sw-4-4/
SW-5 |  |  |  | OU5,Water,Samples | 2006-09-20 | 5 | Water or Groundwater | 41.3201 | -89.3036 | Filtered Ambient Water (High Flow) | 0.05 to 0.2* mg/L | <0.2 |  | 0.006 mg/L | <0.0015 |  | 0.01 mg/L | 0.005 |  | 2 mg/L | 0.043 |  | 0.0002 mg/L | <0.0002 |  | 0.005 mg/L | <0.0002 |  | No MCL | 65 | No MCL | 0.1 mg/L | <0.0007 |  | No MCL | <0.0005 |  | 1.3 mg/L | 0.0024 |  | 0.2 mg/L | NT |  | 0.3* mg/L | <0.011 |  | 0.015 mg/L | <0.0014 |  | No MCL | 29 |  | 0.05* mg/L | 0.051 | Manganese, | 0.002 mg/L | <0.0001 |  | No MCL | 0.0042 |  | No MCL | 7.5 |  | No MCL | NT | 0.05 mg/L | 0.0036 |  | 0.10* mg/L | <0.0006 |  | No MCL | 58 |  | 0.002 mg/L | <0.0033 | Thallium, | No MCL | 0.0031 |  | 5* mg/L | 0.0057 |  | 6.5-8.5* mg/L | NT |  | 0.1# mg/L | NT |  | 10 mg/L | NT |  | 1 mg/L | NT |  | 250* mg/L | NT |  |  | NT | NA | Manganese,Thallium, | NT | 456 | http://cleanupdepue.org/sw-5-4/
SW-6 |  |  |  | OU5,Water,Samples | 2006-09-20 | 5 | Water or Groundwater | 41.3202 | -89.2968 | Filtered Ambient Water (High Flow) | 0.05 to 0.2* mg/L | <0.0092 |  | 0.006 mg/L | <0.0015 |  | 0.01 mg/L | 0.0063 |  | 2 mg/L | 0.046 |  | 0.0002 mg/L | <0.0002 |  | 0.005 mg/L | <0.0002 |  | No MCL | 68 | No MCL | 0.1 mg/L | <0.0007 |  | No MCL | <0.0005 |  | 1.3 mg/L | 0.0029 |  | 0.2 mg/L | NT |  | 0.3* mg/L | <0.011 |  | 0.015 mg/L | <0.0014 |  | No MCL | 30 |  | 0.05* mg/L | 0.044 |  | 0.002 mg/L | <0.0001 |  | No MCL | 0.0049 |  | No MCL | 7.4 |  | No MCL | NT | 0.05 mg/L | 0.0028 |  | 0.10* mg/L | <0.0006 |  | No MCL | 59 |  | 0.002 mg/L | <0.0033 | Thallium, | No MCL | 0.0036 |  | 5* mg/L | 0.004 |  | 6.5-8.5* mg/L | NT |  | 0.1# mg/L | NT |  | 10 mg/L | NT |  | 1 mg/L | NT |  | 250* mg/L | NT |  |  | NT | NA | Thallium, | NT | 457 | http://cleanupdepue.org/sw-6-4/
SW-7 |  |  |  | OU5,Water,Samples | 2006-09-20 | 5 | Water or Groundwater | 41.3182 | -89.3149 | Filtered Ambient Water (High Flow) | 0.05 to 0.2* mg/L | <0.2 |  | 0.006 mg/L | <0.0015 |  | 0.01 mg/L | 0.0069 |  | 2 mg/L | 0.054 |  | 0.0002 mg/L | <0.0002 |  | 0.005 mg/L | <0.0002 |  | No MCL | 71 | No MCL | 0.1 mg/L | <0.0007 |  | No MCL | <0.0005 |  | 1.3 mg/L | 0.0029 |  | 0.2 mg/L | NT |  | 0.3* mg/L | <0.011 |  | 0.015 mg/L | <0.0014 |  | No MCL | 31 |  | 0.05* mg/L | 0.1 | Manganese, | 0.002 mg/L | <0.0001 |  | No MCL | 0.004 |  | No MCL | 7 |  | No MCL | NT | 0.05 mg/L | 0.0038 |  | 0.10* mg/L | <0.0006 |  | No MCL | 59 |  | 0.002 mg/L | <0.0033 | Thallium, | No MCL | 0.003 |  | 5* mg/L | 0.0068 |  | 6.5-8.5* mg/L | NT |  | 0.1# mg/L | NT |  | 10 mg/L | NT |  | 1 mg/L | NT |  | 250* mg/L | NT |  |  | NT | NA | Manganese,Thallium, | NT | 458 | http://cleanupdepue.org/sw-7-5/
SW-8 |  |  |  | OU5,Water,Samples | 2006-09-20 | 5 | Water or Groundwater | 41.3204 | -89.3127 | Filtered Ambient Water (High Flow) | 0.05 to 0.2* mg/L | <0.0092 |  | 0.006 mg/L | <0.0015 |  | 0.01 mg/L | 0.0051 |  | 2 mg/L | 0.044 |  | 0.0002 mg/L | <0.0002 |  | 0.005 mg/L | <0.0002 |  | No MCL | 66 | No MCL | 0.1 mg/L | <0.0007 |  | No MCL | <0.0005 |  | 1.3 mg/L | 0.0027 |  | 0.2 mg/L | NT |  | 0.3* mg/L | <0.011 |  | 0.015 mg/L | <0.0014 |  | No MCL | 29 |  | 0.05* mg/L | 0.04 |  | 0.002 mg/L | <0.0001 |  | No MCL | 0.0039 |  | No MCL | 7.4 |  | No MCL | NT | 0.05 mg/L | 0.0033 |  | 0.10* mg/L | <0.0006 |  | No MCL | 59 |  | 0.002 mg/L | <0.0033 | Thallium, | No MCL | 0.0033 |  | 5* mg/L | 0.0073 |  | 6.5-8.5* mg/L | NT |  | 0.1# mg/L | NT |  | 10 mg/L | NT |  | 1 mg/L | NT |  | 250* mg/L | NT |  |  | NT | NA | Thallium, | NT | 459 | http://cleanupdepue.org/sw-8-5/
SW-9 |  |  |  | OU5,Water,Samples | 2006-09-20 | 5 | Water or Groundwater | 41.3217 | -89.3032 | Filtered Ambient Water (High Flow) | 0.05 to 0.2* mg/L | <0.0092 |  | 0.006 mg/L | <0.0015 |  | 0.01 mg/L | 0.0047 |  | 2 mg/L | 0.044 |  | 0.0002 mg/L | <0.0002 |  | 0.005 mg/L | <0.0002 |  | No MCL | 65 | No MCL | 0.1 mg/L | <0.0007 |  | No MCL | <0.0005 |  | 1.3 mg/L | 0.003 |  | 0.2 mg/L | NT |  | 0.3* mg/L | <0.011 |  | 0.015 mg/L | <0.0014 |  | No MCL | 29 |  | 0.05* mg/L | 0.03 |  | 0.002 mg/L | <0.0001 |  | No MCL | 0.0034 |  | No MCL | 7.4 |  | No MCL | NT | 0.05 mg/L | 0.0032 |  | 0.10* mg/L | <0.0006 |  | No MCL | 58 |  | 0.002 mg/L | <0.0033 | Thallium, | No MCL | 0.0033 |  | 5* mg/L | 0.0081 |  | 6.5-8.5* mg/L | NT |  | 0.1# mg/L | NT |  | 10 mg/L | NT |  | 1 mg/L | NT |  | 250* mg/L | NT |  |  | NT | NA | Thallium, | NT | 460 | http://cleanupdepue.org/sw-9-5/
SW-10 |  |  |  | OU5,Water,Samples | 2006-09-20 | 5 | Water or Groundwater | 41.3222 | -89.2998 | Filtered Ambient Water (High Flow) | 0.05 to 0.2* mg/L | <0.0092 |  | 0.006 mg/L | <0.0015 |  | 0.01 mg/L | 0.0088 |  | 2 mg/L | 0.035 |  | 0.0002 mg/L | <0.0002 |  | 0.005 mg/L | <0.0002 |  | No MCL | 74 | No MCL | 0.1 mg/L | <0.0007 |  | No MCL | <0.0005 |  | 1.3 mg/L | 0.0064 |  | 0.2 mg/L | NT |  | 0.3* mg/L | <0.011 |  | 0.015 mg/L | <0.0014 |  | No MCL | 34 |  | 0.05* mg/L | 0.077 | Manganese, | 0.002 mg/L | <0.0001 |  | No MCL | 0.0048 |  | No MCL | 9.1 |  | No MCL | NT | 0.05 mg/L | 0.0039 |  | 0.10* mg/L | <0.0006 |  | No MCL | 63 |  | 0.002 mg/L | <0.0033 | Thallium, | No MCL | 0.0033 |  | 5* mg/L | 0.13 |  | 6.5-8.5* mg/L | NT |  | 0.1# mg/L | NT |  | 10 mg/L | NT |  | 1 mg/L | NT |  | 250* mg/L | NT |  |  | NT | NA | Manganese,Thallium, | NT | 461 | http://cleanupdepue.org/sw-10-6/
SW-1 |  |  |  | OU5,Water,Samples | 2006-09-20 | 5 | Water or Groundwater | 41.3077 | -89.328 | Unfiltered Ambient Water (High Flow) | 0.05 to 0.2* mg/L | 0.84 | Aluminum, | 0.006 mg/L | <0.01 |  | 0.01 mg/L | <0.0028 |  | 2 mg/L | 0.057 |  | 0.0002 mg/L | <0.0004 |  | 0.005 mg/L | <0.005 |  | No MCL | 68 | No MCL | 0.1 mg/L | <0.01 |  | No MCL | 0.0018 |  | 1.3 mg/L | 0.0035 |  | 0.2 mg/L | 0.01 |  | 0.3* mg/L | 1 | Iron, | 0.015 mg/L | 0.0058 |  | No MCL | 27 |  | 0.05* mg/L | 0.13 | Manganese, | 0.002 mg/L | <0.0001 |  | No MCL | 0.0039 |  | No MCL | 5.5 |  | No MCL | <0.45 | 0.05 mg/L | <0.0022 |  | 0.10* mg/L | <0.005 |  | No MCL | 54 |  | 0.002 mg/L | <0.0036 | Thallium, | No MCL | 0.0053 |  | 5* mg/L | 0.067 |  | 6.5-8.5* mg/L | 8.3 |  | 0.1# mg/L | 0.17 | Ammonia, | 10 mg/L | 1.1 |  | 1 mg/L | <0.05 |  | 250* mg/L | 72 |  |  | Y | 12 | Aluminum,Iron,Manganese,Thallium,Ammonia, | NT | 462 | http://cleanupdepue.org/sw-1-4/
SW-2 |  |  |  | OU5,Water,Samples | 2006-09-20 | 5 | Water or Groundwater | 41.3145 | -89.3282 | Unfiltered Ambient Water (High Flow) | 0.05 to 0.2* mg/L | 2 | Aluminum, | 0.006 mg/L | <0.01 |  | 0.01 mg/L | <0.0028 |  | 2 mg/L | 0.069 |  | 0.0002 mg/L | 0.00047 |  | 0.005 mg/L | <0.005 |  | No MCL | 66 | No MCL | 0.1 mg/L | 0.0042 |  | No MCL | 0.0017 |  | 1.3 mg/L | 0.0049 |  | 0.2 mg/L | 0.0043 |  | 0.3* mg/L | 2.7 | Iron, | 0.015 mg/L | 0.0063 |  | No MCL | 24 |  | 0.05* mg/L | 0.32 | Manganese, | 0.002 mg/L | <0.0001 |  | No MCL | 0.0049 |  | No MCL | 6.4 |  | No MCL | 0.57 | 0.05 mg/L | <0.005 |  | 0.10* mg/L | <0.0003 |  | No MCL | 44 |  | 0.002 mg/L | <0.0036 | Thallium, | No MCL | 0.0062 |  | 5* mg/L | 0.11 |  | 6.5-8.5* mg/L | 8.2 |  | 0.1# mg/L | 0.062 |  | 10 mg/L | 0.4 |  | 1 mg/L | <0.05 |  | 250* mg/L | 54 |  |  | Y | 8.4 | Aluminum,Iron,Manganese,Thallium, | NT | 463 | http://cleanupdepue.org/sw-2-4/
SW-DUP-1 (DUP) |  |  |  | OU5,Water,Samples | 2006-09-20 | 5 | Water or Groundwater | 41.3145 | -89.3282 | Unfiltered Ambient Water (High Flow) | 0.05 to 0.2* mg/L | 1.9 | Aluminum, | 0.006 mg/L | <0.01 |  | 0.01 mg/L | <0.0028 |  | 2 mg/L | 0.069 |  | 0.0002 mg/L | 0.00051 |  | 0.005 mg/L | <0.005 |  | No MCL | 68 | No MCL | 0.1 mg/L | 0.0046 |  | No MCL | 0.0023 |  | 1.3 mg/L | 0.0042 |  | 0.2 mg/L | 0.0046 |  | 0.3* mg/L | 2.6 | Iron, | 0.015 mg/L | 0.0053 |  | No MCL | 25 |  | 0.05* mg/L | 0.31 | Manganese, | 0.002 mg/L | <0.0001 |  | No MCL | 0.006 |  | No MCL | 6.3 |  | No MCL | 0.6 | 0.05 mg/L | <0.0022 |  | 0.10* mg/L | <0.005 |  | No MCL | 44 |  | 0.002 mg/L | <0.0036 | Thallium, | No MCL | 0.0061 |  | 5* mg/L | 0.11 |  | 6.5-8.5* mg/L | NT |  | 0.1# mg/L | 0.083 |  | 10 mg/L | 0.46 |  | 1 mg/L | <0.05 |  | 250* mg/L | 53 |  |  | Y | NA | Aluminum,Iron,Manganese,Thallium, | NT | 464 | http://cleanupdepue.org/sw-dup-1-dup-4/
SW-3 |  |  |  | OU5,Water,Samples | 2006-09-20 | 5 | Water or Groundwater | 41.313 | -89.3169 | Unfiltered Ambient Water (High Flow) | 0.05 to 0.2* mg/L | 0.86 | Aluminum, | 0.006 mg/L | <0.01 |  | 0.01 mg/L | <0.0028 |  | 2 mg/L | 0.053 |  | 0.0002 mg/L | 0.00048 |  | 0.005 mg/L | <0.005 |  | No MCL | 65 | No MCL | 0.1 mg/L | <0.01 |  | No MCL | 0.0012 |  | 1.3 mg/L | 0.0047 |  | 0.2 mg/L | 0.0082 |  | 0.3* mg/L | 1 | Iron, | 0.015 mg/L | 0.0057 |  | No MCL | 26 |  | 0.05* mg/L | 0.15 | Manganese, | 0.002 mg/L | <0.0001 |  | No MCL | 0.0042 |  | No MCL | 5.4 |  | No MCL | <0.43 | 0.05 mg/L | <0.0022 |  | 0.10* mg/L | <0.0003 |  | No MCL | 52 |  | 0.002 mg/L | <0.0036 | Thallium, | No MCL | 0.0046 |  | 5* mg/L | 0.098 |  | 6.5-8.5* mg/L | 8.6 | pH, | 0.1# mg/L | 0.25 | Ammonia, | 10 mg/L | 1.2 |  | 1 mg/L | <0.05 |  | 250* mg/L | 78 |  |  | Y | 24 | Aluminum,Iron,Manganese,Thallium,pH,Ammonia, | NT | 465 | http://cleanupdepue.org/sw-3-5/
SW-4 |  |  |  | OU5,Water,Samples | 2006-09-20 | 5 | Water or Groundwater | 41.3182 | -89.3103 | Unfiltered Ambient Water (High Flow) | 0.05 to 0.2* mg/L | 1.2 | Aluminum, | 0.006 mg/L | <0.01 |  | 0.01 mg/L | <0.0028 |  | 2 mg/L | 0.057 |  | 0.0002 mg/L | 0.00044 |  | 0.005 mg/L | <0.005 |  | No MCL | 68 | No MCL | 0.1 mg/L | 0.0031 |  | No MCL | 0.0013 |  | 1.3 mg/L | 0.0086 |  | 0.2 mg/L | 0.0088 |  | 0.3* mg/L | 1.4 | Iron, | 0.015 mg/L | 0.0093 |  | No MCL | 27 |  | 0.05* mg/L | 0.21 | Manganese, | 0.002 mg/L | <0.0001 |  | No MCL | 0.0045 |  | No MCL | 5.7 |  | No MCL | <0.46 | 0.05 mg/L | <0.005 |  | 0.10* mg/L | <0.005 |  | No MCL | 55 |  | 0.002 mg/L | <0.0036 | Thallium, | No MCL | 0.0053 |  | 5* mg/L | 0.25 |  | 6.5-8.5* mg/L | 8.1 |  | 0.1# mg/L | 0.35 | Ammonia, | 10 mg/L | 1.2 |  | 1 mg/L | <0.05 |  | 250* mg/L | 86 |  |  | Y | 48 | Aluminum,Iron,Manganese,Thallium,Ammonia, | NT | 466 | http://cleanupdepue.org/sw-4-5/
SW-5 |  |  |  | OU5,Water,Samples | 2006-09-20 | 5 | Water or Groundwater | 41.3201 | -89.3036 | Unfiltered Ambient Water (High Flow) | 0.05 to 0.2* mg/L | 1.1 | Aluminum, | 0.006 mg/L | <0.01 |  | 0.01 mg/L | <0.0028 |  | 2 mg/L | 0.053 |  | 0.0002 mg/L | <0.0004 |  | 0.005 mg/L | <0.005 |  | No MCL | 63 | No MCL | 0.1 mg/L | <0.01 |  | No MCL | 0.0011 |  | 1.3 mg/L | 0.0084 |  | 0.2 mg/L | 0.0091 |  | 0.3* mg/L | 1.4 | Iron, | 0.015 mg/L | 0.0086 |  | No MCL | 25 |  | 0.05* mg/L | 0.2 | Manganese, | 0.002 mg/L | <0.0001 |  | No MCL | 0.0049 |  | No MCL | 5.3 |  | No MCL | <0.46 | 0.05 mg/L | <0.0022 |  | 0.10* mg/L | <0.0003 |  | No MCL | 50 |  | 0.002 mg/L | <0.0036 | Thallium, | No MCL | 0.005 |  | 5* mg/L | 0.18 |  | 6.5-8.5* mg/L | 8.4 |  | 0.1# mg/L | 0.31 | Ammonia, | 10 mg/L | 1.2 |  | 1 mg/L | <0.05 |  | 250* mg/L | 83 |  |  | Y | 48 | Aluminum,Iron,Manganese,Thallium,Ammonia, | NT | 467 | http://cleanupdepue.org/sw-5-5/
SW-6 |  |  |  | OU5,Water,Samples | 2006-09-20 | 5 | Water or Groundwater | 41.3202 | -89.2968 | Unfiltered Ambient Water (High Flow) | 0.05 to 0.2* mg/L | 1.2 | Aluminum, | 0.006 mg/L | <0.01 |  | 0.01 mg/L | <0.0028 |  | 2 mg/L | 0.055 |  | 0.0002 mg/L | 0.00041 |  | 0.005 mg/L | <0.005 |  | No MCL | 67 | No MCL | 0.1 mg/L | <0.01 |  | No MCL | 0.00098 |  | 1.3 mg/L | 0.0087 |  | 0.2 mg/L | 0.0089 |  | 0.3* mg/L | 1.4 | Iron, | 0.015 mg/L | 0.0079 |  | No MCL | 26 |  | 0.05* mg/L | 0.18 | Manganese, | 0.002 mg/L | <0.0001 |  | No MCL | 0.0042 |  | No MCL | 5.4 |  | No MCL | <0.46 | 0.05 mg/L | <0.005 |  | 0.10* mg/L | <0.0003 |  | No MCL | 52 |  | 0.002 mg/L | <0.0036 | Thallium, | No MCL | 0.0051 |  | 5* mg/L | 0.19 |  | 6.5-8.5* mg/L | 8.7 | pH, | 0.1# mg/L | 0.26 | Ammonia, | 10 mg/L | 1.2 |  | 1 mg/L | <0.05 |  | 250* mg/L | 82 |  |  | Y | 8.4 | Aluminum,Iron,Manganese,Thallium,pH,Ammonia, | NT | 468 | http://cleanupdepue.org/sw-6-5/
SW-7 |  |  |  | OU5,Water,Samples | 2006-09-20 | 5 | Water or Groundwater | 41.3182 | -89.3149 | Unfiltered Ambient Water (High Flow) | 0.05 to 0.2* mg/L | 0.83 | Aluminum, | 0.006 mg/L | <0.01 |  | 0.01 mg/L | <0.0028 |  | 2 mg/L | 0.066 |  | 0.0002 mg/L | 0.00048 |  | 0.005 mg/L | <0.005 |  | No MCL | 74 | No MCL | 0.1 mg/L | <0.01 |  | No MCL | 0.0015 |  | 1.3 mg/L | 0.0069 |  | 0.2 mg/L | 0.0098 |  | 0.3* mg/L | 1.1 | Iron, | 0.015 mg/L | 0.0067 |  | No MCL | 28 |  | 0.05* mg/L | 0.23 | Manganese, | 0.002 mg/L | <0.0001 |  | No MCL | 0.0041 |  | No MCL | 5.2 |  | No MCL | <0.45 | 0.05 mg/L | <0.0022 |  | 0.10* mg/L | <0.0003 |  | No MCL | 55 |  | 0.002 mg/L | <0.0036 | Thallium, | No MCL | 0.0046 |  | 5* mg/L | 0.12 |  | 6.5-8.5* mg/L | 8.5 |  | 0.1# mg/L | 0.27 | Ammonia, | 10 mg/L | 1.2 |  | 1 mg/L | <0.05 |  | 250* mg/L | 85 |  |  | Y | 6 | Aluminum,Iron,Manganese,Thallium,Ammonia, | NT | 469 | http://cleanupdepue.org/sw-7-6/
SW-8 |  |  |  | OU5,Water,Samples | 2006-09-20 | 5 | Water or Groundwater | 41.3204 | -89.3127 | Unfiltered Ambient Water (High Flow) | 0.05 to 0.2* mg/L | 2 | Aluminum, | 0.006 mg/L | <0.01 |  | 0.01 mg/L | <0.0028 |  | 2 mg/L | 0.076 |  | 0.0002 mg/L | 0.00059 |  | 0.005 mg/L | 0.0034 |  | No MCL | 70 | No MCL | 0.1 mg/L | 0.0043 |  | No MCL | 0.003 |  | 1.3 mg/L | 0.017 |  | 0.2 mg/L | 0.007 |  | 0.3* mg/L | 2.7 | Iron, | 0.015 mg/L | 0.02 | Lead, | No MCL | 27 |  | 0.05* mg/L | 0.25 | Manganese, | 0.002 mg/L | <0.0001 |  | No MCL | 0.0058 |  | No MCL | 5.6 |  | No MCL | 0.57 | 0.05 mg/L | <0.005 |  | 0.10* mg/L | <0.0003 |  | No MCL | 53 |  | 0.002 mg/L | <0.0036 | Thallium, | No MCL | 0.0068 |  | 5* mg/L | 0.41 |  | 6.5-8.5* mg/L | 8.3 |  | 0.1# mg/L | 0.37 | Ammonia, | 10 mg/L | 1.3 |  | 1 mg/L | <0.05 |  | 250* mg/L | 84 |  |  | Y | 9.6 | Aluminum,Iron,Lead,Manganese,Thallium,Ammonia, | NT | 470 | http://cleanupdepue.org/sw-8-6/
SW-9 |  |  |  | OU5,Water,Samples | 2006-09-20 | 5 | Water or Groundwater | 41.3217 | -89.3032 | Unfiltered Ambient Water (High Flow) | 0.05 to 0.2* mg/L | 0.98 | Aluminum, | 0.006 mg/L | <0.01 |  | 0.01 mg/L | <0.0028 |  | 2 mg/L | 0.061 |  | 0.0002 mg/L | <0.0004 |  | 0.005 mg/L | 0.0042 |  | No MCL | 69 | No MCL | 0.1 mg/L | <0.01 |  | No MCL | 0.0019 |  | 1.3 mg/L | 0.016 |  | 0.2 mg/L | 0.011 |  | 0.3* mg/L | 1.3 | Iron, | 0.015 mg/L | 0.025 | Lead, | No MCL | 27 |  | 0.05* mg/L | 0.18 | Manganese, | 0.002 mg/L | <0.0001 |  | No MCL | 0.0047 |  | No MCL | 5.4 |  | No MCL | <0.45 | 0.05 mg/L | <0.005 |  | 0.10* mg/L | <0.005 |  | No MCL | 52 |  | 0.002 mg/L | <0.0036 | Thallium, | No MCL | 0.005 |  | 5* mg/L | 0.34 |  | 6.5-8.5* mg/L | 8.9 | pH, | 0.1# mg/L | 0.18 | Ammonia, | 10 mg/L | 1.2 |  | 1 mg/L | <0.05 |  | 250* mg/L | 84 |  |  | Y | 12 | Aluminum,Iron,Lead,Manganese,Thallium,pH,Ammonia, | NT | 471 | http://cleanupdepue.org/sw-9-6/
SW-10 |  |  |  | OU5,Water,Samples | 2006-09-20 | 5 | Water or Groundwater | 41.3222 | -89.2998 | Unfiltered Ambient Water (High Flow) | 0.05 to 0.2* mg/L | 1.4 | Aluminum, | 0.006 mg/L | <0.01 |  | 0.01 mg/L | <0.01 |  | 2 mg/L | 0.055 |  | 0.0002 mg/L | 0.00054 |  | 0.005 mg/L | 0.0072 | Cadmium, | No MCL | 80 | No MCL | 0.1 mg/L | 0.0038 |  | No MCL | 0.0031 |  | 1.3 mg/L | 0.036 |  | 0.2 mg/L | 0.009 |  | 0.3* mg/L | 1.8 | Iron, | 0.015 mg/L | 0.02 | Lead, | No MCL | 32 |  | 0.05* mg/L | 0.21 | Manganese, | 0.002 mg/L | <0.0001 |  | No MCL | 0.0061 |  | No MCL | 6.9 |  | No MCL | 0.93 | 0.05 mg/L | <0.0022 |  | 0.10* mg/L | <0.0003 |  | No MCL | 59 |  | 0.002 mg/L | <0.0036 | Thallium, | No MCL | 0.0058 |  | 5* mg/L | 1 |  | 6.5-8.5* mg/L | 8.6 | pH, | 0.1# mg/L | 0.35 | Ammonia, | 10 mg/L | 0.59 |  | 1 mg/L | <0.05 |  | 250* mg/L | 104 |  |  | Y | 6 | Aluminum,Cadmium,Iron,Lead,Manganese,Thallium,pH,Ammonia, | NT | 472 | http://cleanupdepue.org/sw-10-7/
SW-3 |  |  |  | OU5,Water,Samples | 2007-10-11 | 5 | Water or Groundwater | 41.313 | -89.3169 | Filtered Ambient Water (Low Flow) | 0.05 to 0.2* mg/L | 0.16 |  | 0.006 mg/L | <0.0029 |  | 0.01 mg/L | <0.01 |  | 2 mg/L | 0.057 |  | 0.0002 mg/L | 0.00021 |  | 0.005 mg/L | <0.0005 |  | No MCL | 76 | No MCL | 0.1 mg/L | <0.0005 |  | No MCL | <0.0016 |  | 1.3 mg/L | <0.0009 |  | 0.2 mg/L | NT |  | 0.3* mg/L | <0.0098 |  | 0.015 mg/L | <0.0021 |  | No MCL | 41 |  | 0.05* mg/L | 0.061 | Manganese, | 0.002 mg/L | <0.0001 |  | No MCL | 0.0049 |  | No MCL | 6.1 |  | No MCL | NT | 0.05 mg/L | <0.0033 |  | 0.10* mg/L | <0.0005 |  | No MCL | 64 |  | 0.002 mg/L | <0.004 | Thallium, | No MCL | 0.0026 |  | 5* mg/L | 0.009 |  | 6.5-8.5* mg/L | NT |  | 0.1# mg/L | NT |  | 10 mg/L | NT |  | 1 mg/L | NT |  | 250* mg/L | NT |  |  | NT | NA | Manganese,Thallium, | NT | 473 | http://cleanupdepue.org/sw-3-6/
SW-4 |  |  |  | OU5,Water,Samples | 2007-10-11 | 5 | Water or Groundwater | 41.3182 | -89.3103 | Filtered Ambient Water (Low Flow) | 0.05 to 0.2* mg/L | <0.015 |  | 0.006 mg/L | <0.0029 |  | 0.01 mg/L | <0.01 |  | 2 mg/L | 0.056 |  | 0.0002 mg/L | <0.0002 |  | 0.005 mg/L | <0.0005 |  | No MCL | 77 | No MCL | 0.1 mg/L | <0.0005 |  | No MCL | <0.0016 |  | 1.3 mg/L | <0.0009 |  | 0.2 mg/L | NT |  | 0.3* mg/L | <0.0098 |  | 0.015 mg/L | <0.0021 |  | No MCL | 42 |  | 0.05* mg/L | 0.016 |  | 0.002 mg/L | <0.0001 |  | No MCL | 0.0048 |  | No MCL | 6.2 |  | No MCL | NT | 0.05 mg/L | <0.0033 |  | 0.10* mg/L | <0.0005 |  | No MCL | 64 |  | 0.002 mg/L | <0.004 | Thallium, | No MCL | 0.0021 |  | 5* mg/L | 0.0011 |  | 6.5-8.5* mg/L | NT |  | 0.1# mg/L | NT |  | 10 mg/L | NT |  | 1 mg/L | NT |  | 250* mg/L | NT |  |  | NT | NA | Thallium, | NT | 474 | http://cleanupdepue.org/sw-4-6/
SW-5 |  |  |  | OU5,Water,Samples | 2007-10-11 | 5 | Water or Groundwater | 41.3201 | -89.3036 | Filtered Ambient Water (Low Flow) | 0.05 to 0.2* mg/L | 0.016 |  | 0.006 mg/L | <0.0029 |  | 0.01 mg/L | <0.01 |  | 2 mg/L | 0.057 |  | 0.0002 mg/L | <0.0002 |  | 0.005 mg/L | <0.0005 |  | No MCL | 78 | No MCL | 0.1 mg/L | <0.0005 |  | No MCL | <0.0016 |  | 1.3 mg/L | <0.0009 |  | 0.2 mg/L | NT |  | 0.3* mg/L | <0.0098 |  | 0.015 mg/L | <0.0021 |  | No MCL | 42 |  | 0.05* mg/L | 0.011 |  | 0.002 mg/L | <0.0001 |  | No MCL | 0.0057 |  | No MCL | 6.2 |  | No MCL | NT | 0.05 mg/L | <0.0033 |  | 0.10* mg/L | <0.0005 |  | No MCL | 64 |  | 0.002 mg/L | <0.004 | Thallium, | No MCL | 0.0019 |  | 5* mg/L | 0.002 |  | 6.5-8.5* mg/L | NT |  | 0.1# mg/L | NT |  | 10 mg/L | NT |  | 1 mg/L | NT |  | 250* mg/L | NT |  |  | NT | NA | Thallium, | NT | 475 | http://cleanupdepue.org/sw-5-6/
SW-6 |  |  |  | OU5,Water,Samples | 2007-10-11 | 5 | Water or Groundwater | 41.3203 | -89.2977 | Filtered Ambient Water (Low Flow) | 0.05 to 0.2* mg/L | 0.019 |  | 0.006 mg/L | <0.0029 |  | 0.01 mg/L | <0.01 |  | 2 mg/L | 0.06 |  | 0.0002 mg/L | 0.0002 |  | 0.005 mg/L | <0.0005 |  | No MCL | 117 | No MCL | 0.1 mg/L | <0.0005 |  | No MCL | <0.0016 |  | 1.3 mg/L | 0.0029 |  | 0.2 mg/L | NT |  | 0.3* mg/L | <0.0098 |  | 0.015 mg/L | <0.0021 |  | No MCL | 60 |  | 0.05* mg/L | 0.29 | Manganese, | 0.002 mg/L | <0.0001 |  | No MCL | 0.0058 |  | No MCL | 6.5 |  | No MCL | NT | 0.05 mg/L | <0.0033 |  | 0.10* mg/L | <0.0005 |  | No MCL | 82 |  | 0.002 mg/L | <0.004 | Thallium, | No MCL | 0.0029 |  | 5* mg/L | 0.011 |  | 6.5-8.5* mg/L | NT |  | 0.1# mg/L | NT |  | 10 mg/L | NT |  | 1 mg/L | NT |  | 250* mg/L | NT |  |  | NT | NA | Manganese,Thallium, | NT | 476 | http://cleanupdepue.org/sw-6-6/
SW-7 |  |  |  | OU5,Water,Samples | 2007-10-11 | 5 | Water or Groundwater | 41.318 | -89.315 | Filtered Ambient Water (Low Flow) | 0.05 to 0.2* mg/L | 0.15 |  | 0.006 mg/L | <0.0029 |  | 0.01 mg/L | <0.01 |  | 2 mg/L | 0.061 |  | 0.0002 mg/L | 0.00021 |  | 0.005 mg/L | <0.0005 |  | No MCL | 79 | No MCL | 0.1 mg/L | <0.0005 |  | No MCL | <0.0016 |  | 1.3 mg/L | 0.00096 |  | 0.2 mg/L | NT |  | 0.3* mg/L | <0.0098 |  | 0.015 mg/L | <0.0021 |  | No MCL | 43 |  | 0.05* mg/L | 0.049 |  | 0.002 mg/L | <0.0001 |  | No MCL | 0.0043 |  | No MCL | 6.3 |  | No MCL | NT | 0.05 mg/L | <0.0033 |  | 0.10* mg/L | <0.0005 |  | No MCL | 66 |  | 0.002 mg/L | <0.004 | Thallium, | No MCL | 0.0024 |  | 5* mg/L | 0.014 |  | 6.5-8.5* mg/L | NT |  | 0.1# mg/L | NT |  | 10 mg/L | NT |  | 1 mg/L | NT |  | 250* mg/L | NT |  |  | NT | NA | Thallium, | NT | 477 | http://cleanupdepue.org/sw-7-7/
SW-8 |  |  |  | OU5,Water,Samples | 2007-10-11 | 5 | Water or Groundwater | 41.3206 | -89.3129 | Filtered Ambient Water (Low Flow) | 0.05 to 0.2* mg/L | 0.015 |  | 0.006 mg/L | <0.0029 |  | 0.01 mg/L | <0.01 |  | 2 mg/L | 0.052 |  | 0.0002 mg/L | <0.0002 |  | 0.005 mg/L | <0.0005 |  | No MCL | 106 | No MCL | 0.1 mg/L | <0.0005 |  | No MCL | <0.0016 |  | 1.3 mg/L | <0.0009 |  | 0.2 mg/L | NT |  | 0.3* mg/L | <0.0098 |  | 0.015 mg/L | <0.0021 |  | No MCL | 39 |  | 0.05* mg/L | 0.081 | Manganese, | 0.002 mg/L | <0.0001 |  | No MCL | 0.003 |  | No MCL | 15 |  | No MCL | NT | 0.05 mg/L | <0.0033 |  | 0.10* mg/L | <0.0005 |  | No MCL | 199 |  | 0.002 mg/L | <0.004 | Thallium, | No MCL | <0.0004 |  | 5* mg/L | 0.02 |  | 6.5-8.5* mg/L | NT |  | 0.1# mg/L | NT |  | 10 mg/L | NT |  | 1 mg/L | NT |  | 250* mg/L | NT |  |  | NT | NA | Manganese,Thallium, | NT | 478 | http://cleanupdepue.org/sw-8-7/
SW-9 |  |  |  | OU5,Water,Samples | 2007-10-11 | 5 | Water or Groundwater | 41.3217 | -89.3033 | Filtered Ambient Water (Low Flow) | 0.05 to 0.2* mg/L | 0.07 |  | 0.006 mg/L | <0.0029 |  | 0.01 mg/L | <0.01 |  | 2 mg/L | 0.059 |  | 0.0002 mg/L | <0.0002 |  | 0.005 mg/L | <0.0005 |  | No MCL | 79 | No MCL | 0.1 mg/L | <0.0005 |  | No MCL | <0.0016 |  | 1.3 mg/L | <0.0009 |  | 0.2 mg/L | NT |  | 0.3* mg/L | <0.0098 |  | 0.015 mg/L | 0.0027 |  | No MCL | 43 |  | 0.05* mg/L | 0.039 |  | 0.002 mg/L | <0.0001 |  | No MCL | 0.0043 |  | No MCL | 6.2 |  | No MCL | NT | 0.05 mg/L | <0.0033 |  | 0.10* mg/L | <0.0005 |  | No MCL | 65 |  | 0.002 mg/L | <0.004 | Thallium, | No MCL | 0.0022 |  | 5* mg/L | 0.018 |  | 6.5-8.5* mg/L | NT |  | 0.1# mg/L | NT |  | 10 mg/L | NT |  | 1 mg/L | NT |  | 250* mg/L | NT |  |  | NT | NA | Thallium, | NT | 479 | http://cleanupdepue.org/sw-9-7/
SW-10 |  |  |  | OU5,Water,Samples | 2007-10-11 | 5 | Water or Groundwater | 41.3215 | -89.2999 | Filtered Ambient Water (Low Flow) | 0.05 to 0.2* mg/L | 0.019 |  | 0.006 mg/L | <0.0029 |  | 0.01 mg/L | NT |  | 2 mg/L | 0.021 |  | 0.0002 mg/L | 0.00023 |  | 0.005 mg/L | <0.0005 |  | No MCL | 200 | No MCL | 0.1 mg/L | <0.0005 |  | No MCL | 0.0085 |  | 1.3 mg/L | 0.006 |  | 0.2 mg/L | NT |  | 0.3* mg/L | <0.0098 |  | 0.015 mg/L | <0.0021 |  | No MCL | 103 |  | 0.05* mg/L | 1.4 | Manganese, | 0.002 mg/L | <0.0001 |  | No MCL | 0.008 |  | No MCL | 9 |  | No MCL | NT | 0.05 mg/L | 0.009 |  | 0.10* mg/L | <0.0005 |  | No MCL | 121 |  | 0.002 mg/L | <0.004 | Thallium, | No MCL | 0.00053 |  | 5* mg/L | 0.87 |  | 6.5-8.5* mg/L | NT |  | 0.1# mg/L | NT |  | 10 mg/L | NT |  | 1 mg/L | NT |  | 250* mg/L | NT |  |  | NT | NA | Manganese,Thallium, | NT | 480 | http://cleanupdepue.org/sw-10-8/
SW-3 |  |  |  | OU5,Water,Samples | 2007-10-11 | 5 | Water or Groundwater | 41.313 | -89.3169 | Unfiltered Ambient Water (Low Flow) | 0.05 to 0.2* mg/L | 0.89 | Aluminum, | 0.006 mg/L | <0.01 |  | 0.01 mg/L | <0.0032 |  | 2 mg/L | 0.076 |  | 0.0002 mg/L | 0.00022 |  | 0.005 mg/L | <0.0005 |  | No MCL | 77 | No MCL | 0.1 mg/L | 0.0018 |  | No MCL | 0.0017 |  | 1.3 mg/L | 0.0046 |  | 0.2 mg/L | 0.083 |  | 0.3* mg/L | 1.5 | Iron, | 0.015 mg/L | 0.01 |  | No MCL | 41 |  | 0.05* mg/L | 0.4 | Manganese, | 0.002 mg/L | <0.0001 |  | No MCL | 0.005 |  | No MCL | 5.8 |  | No MCL | <0.33 | 0.05 mg/L | <0.0033 |  | 0.10* mg/L | <0.0005 |  | No MCL | 63 |  | 0.002 mg/L | <0.004 | Thallium, | No MCL | 0.0052 |  | 5* mg/L | 0.067 |  | 6.5-8.5* mg/L | 8.9 | pH, | 0.1# mg/L | 0.25 | Ammonia, | 10 mg/L | <0.05 |  | 1 mg/L | <0.05 |  | 250* mg/L | 126 |  |  | Y | 6.6 | Aluminum,Iron,Manganese,Thallium,pH,Ammonia, | NT | 481 | http://cleanupdepue.org/sw-3-7/
SW-4 |  |  |  | OU5,Water,Samples | 2007-10-11 | 5 | Water or Groundwater | 41.3182 | -89.3103 | Unfiltered Ambient Water (Low Flow) | 0.05 to 0.2* mg/L | 1.7 | Aluminum, | 0.006 mg/L | <0.01 |  | 0.01 mg/L | <0.0032 |  | 2 mg/L | 0.09 |  | 0.0002 mg/L | 0.00022 |  | 0.005 mg/L | 0.0013 |  | No MCL | 82 | No MCL | 0.1 mg/L | 0.0039 |  | No MCL | 0.0024 |  | 1.3 mg/L | 0.011 |  | 0.2 mg/L | 0.082 |  | 0.3* mg/L | 2.6 | Iron, | 0.015 mg/L | 0.018 | Lead, | No MCL | 44 |  | 0.05* mg/L | 0.48 | Manganese, | 0.002 mg/L | <0.0001 |  | No MCL | 0.0074 |  | No MCL | 6.2 |  | No MCL | <0.32 | 0.05 mg/L | <0.0033 |  | 0.10* mg/L | <0.0005 |  | No MCL | 65 |  | 0.002 mg/L | <0.004 | Thallium, | No MCL | 0.007 |  | 5* mg/L | 0.19 |  | 6.5-8.5* mg/L | 8.5 |  | 0.1# mg/L | 0.85 | Ammonia, | 10 mg/L | <0.05 |  | 1 mg/L | <0.05 |  | 250* mg/L | 134 |  |  | Y | 21.6 | Aluminum,Iron,Lead,Manganese,Thallium,Ammonia, | NT | 482 | http://cleanupdepue.org/sw-4-7/
SW-5 |  |  |  | OU5,Water,Samples | 2007-10-11 | 5 | Water or Groundwater | 41.3201 | -89.3036 | Unfiltered Ambient Water (Low Flow) | 0.05 to 0.2* mg/L | 1.2 | Aluminum, | 0.006 mg/L | <0.01 |  | 0.01 mg/L | <0.0032 |  | 2 mg/L | 0.083 |  | 0.0002 mg/L | 0.00029 |  | 0.005 mg/L | 0.00079 |  | No MCL | 79 | No MCL | 0.1 mg/L | 0.0023 |  | No MCL | <0.0016 |  | 1.3 mg/L | 0.0088 |  | 0.2 mg/L | 0.055 |  | 0.3* mg/L | 1.9 | Iron, | 0.015 mg/L | 0.014 |  | No MCL | 42 |  | 0.05* mg/L | 0.44 | Manganese, | 0.002 mg/L | <0.0001 |  | No MCL | 0.0055 |  | No MCL | 6 |  | No MCL | <0.35 | 0.05 mg/L | <0.0033 |  | 0.10* mg/L | <0.0005 |  | No MCL | 64 |  | 0.002 mg/L | <0.004 | Thallium, | No MCL | 0.0057 |  | 5* mg/L | 0.15 |  | 6.5-8.5* mg/L | 8.4 |  | 0.1# mg/L | 0.91 | Ammonia, | 10 mg/L | <0.05 |  | 1 mg/L | <0.05 |  | 250* mg/L | 141 |  |  | Y | 19.2 | Aluminum,Iron,Manganese,Thallium,Ammonia, | NT | 483 | http://cleanupdepue.org/sw-5-7/
SW-6 |  |  |  | OU5,Water,Samples | 2007-10-11 | 5 | Water or Groundwater | 41.3203 | -89.2977 | Unfiltered Ambient Water (Low Flow) | 0.05 to 0.2* mg/L | 1.9 | Aluminum, | 0.006 mg/L | <0.01 |  | 0.01 mg/L | <0.0032 |  | 2 mg/L | 0.084 |  | 0.0002 mg/L | 0.00025 |  | 0.005 mg/L | 0.0026 |  | No MCL | 123 | No MCL | 0.1 mg/L | 0.0043 |  | No MCL | 0.0039 |  | 1.3 mg/L | 0.028 |  | 0.2 mg/L | 0.053 |  | 0.3* mg/L | 2.7 | Iron, | 0.015 mg/L | 0.028 | Lead, | No MCL | 61 |  | 0.05* mg/L | 0.61 | Manganese, | 0.002 mg/L | <0.0001 |  | No MCL | 0.0083 |  | No MCL | 6.1 |  | No MCL | 0.66 | 0.05 mg/L | <0.0033 |  | 0.10* mg/L | <0.0005 |  | No MCL | 81 |  | 0.002 mg/L | <0.004 | Thallium, | No MCL | 0.0067 |  | 5* mg/L | 0.49 |  | 6.5-8.5* mg/L | 8.5 |  | 0.1# mg/L | 3.2 | Ammonia, | 10 mg/L | 0.2 |  | 1 mg/L | <0.05 |  | 250* mg/L | 301 | Sulfate, |  | Y | 2.04 | Aluminum,Iron,Lead,Manganese,Thallium,Ammonia,Sulfate, | NT | 484 | http://cleanupdepue.org/sw-6-7/
SW-7 |  |  |  | OU5,Water,Samples | 2007-10-11 | 5 | Water or Groundwater | 41.318 | -89.315 | Unfiltered Ambient Water (Low Flow) | 0.05 to 0.2* mg/L | 1.4 | Aluminum, | 0.006 mg/L | <0.01 |  | 0.01 mg/L | <0.0032 |  | 2 mg/L | 0.088 |  | 0.0002 mg/L | 0.00026 |  | 0.005 mg/L | 0.00066 |  | No MCL | 78 | No MCL | 0.1 mg/L | 0.003 |  | No MCL | <0.0016 |  | 1.3 mg/L | 0.0085 |  | 0.2 mg/L | 0.049 |  | 0.3* mg/L | 2.2 | Iron, | 0.015 mg/L | 0.017 | Lead, | No MCL | 42 |  | 0.05* mg/L | 0.42 | Manganese, | 0.002 mg/L | <0.0001 |  | No MCL | 0.0063 |  | No MCL | 5.9 |  | No MCL | <0.37 | 0.05 mg/L | <0.0033 |  | 0.10* mg/L | <0.0005 |  | No MCL | 64 |  | 0.002 mg/L | <0.004 | Thallium, | No MCL | 0.006 |  | 5* mg/L | 0.13 |  | 6.5-8.5* mg/L | 8.6 | pH, | 0.1# mg/L | 0.65 | Ammonia, | 10 mg/L | 0.21 |  | 1 mg/L | <0.05 |  | 250* mg/L | 129 |  |  | Y | 4.2 | Aluminum,Iron,Lead,Manganese,Thallium,pH,Ammonia, | NT | 485 | http://cleanupdepue.org/sw-7-8/
SW-8 |  |  |  | OU5,Water,Samples | 2007-10-11 | 5 | Water or Groundwater | 41.3206 | -89.3129 | Unfiltered Ambient Water (Low Flow) | 0.05 to 0.2* mg/L | 0.089 |  | 0.006 mg/L | <0.01 |  | 0.01 mg/L | <0.0032 |  | 2 mg/L | 0.057 |  | 0.0002 mg/L | <0.0002 |  | 0.005 mg/L | <0.0005 |  | No MCL | 106 | No MCL | 0.1 mg/L | <0.0005 |  | No MCL | <0.0016 |  | 1.3 mg/L | 0.0029 |  | 0.2 mg/L | 0.017 |  | 0.3* mg/L | 0.14 |  | 0.015 mg/L | <0.0021 |  | No MCL | 39 |  | 0.05* mg/L | 0.092 | Manganese, | 0.002 mg/L | <0.0001 |  | No MCL | <0.0011 |  | No MCL | 13 |  | No MCL | 2.7 | 0.05 mg/L | <0.0033 |  | 0.10* mg/L | <0.0005 |  | No MCL | 195 |  | 0.002 mg/L | <0.004 | Thallium, | No MCL | 0.00056 |  | 5* mg/L | 0.032 |  | 6.5-8.5* mg/L | 8 |  | 0.1# mg/L | 0.22 | Ammonia, | 10 mg/L | 17 | Nitrate, | 1 mg/L | <0.05 |  | 250* mg/L | 110 |  |  | Y | 1.8 | Manganese,Thallium,Ammonia,Nitrate, | NT | 486 | http://cleanupdepue.org/sw-8-8/
SW-9 |  |  |  | OU5,Water,Samples | 2007-10-11 | 5 | Water or Groundwater | 41.3217 | -89.3033 | Unfiltered Ambient Water (Low Flow) | 0.05 to 0.2* mg/L | 2 | Aluminum, | 0.006 mg/L | <0.01 |  | 0.01 mg/L | <0.0032 |  | 2 mg/L | 0.1 |  | 0.0002 mg/L | 0.00023 |  | 0.005 mg/L | 0.0056 | Cadmium, | No MCL | 79 | No MCL | 0.1 mg/L | 0.004 |  | No MCL | 0.0019 |  | 1.3 mg/L | 0.036 |  | 0.2 mg/L | 0.058 |  | 0.3* mg/L | 3.2 | Iron, | 0.015 mg/L | 0.072 | Lead, | No MCL | 42 |  | 0.05* mg/L | 0.47 | Manganese, | 0.002 mg/L | 0.00018 |  | No MCL | 0.0076 |  | No MCL | 6 |  | No MCL | <0.37 | 0.05 mg/L | <0.0033 |  | 0.10* mg/L | <0.0005 |  | No MCL | 62 |  | 0.002 mg/L | <0.004 | Thallium, | No MCL | 0.007 |  | 5* mg/L | 0.58 |  | 6.5-8.5* mg/L | 8.4 |  | 0.1# mg/L | 0.89 | Ammonia, | 10 mg/L | <0.05 |  | 1 mg/L | <0.05 |  | 250* mg/L | 134 |  |  | Y | 4.2 | Aluminum,Cadmium,Iron,Lead,Manganese,Thallium,Ammonia, | NT | 487 | http://cleanupdepue.org/sw-9-8/
SW-10 |  |  |  | OU5,Water,Samples | 2007-10-11 | 5 | Water or Groundwater | 41.3215 | -89.2999 | Unfiltered Ambient Water (Low Flow) | 0.05 to 0.2* mg/L | 0.47 | Aluminum, | 0.006 mg/L | <0.01 |  | 0.01 mg/L | NT |  | 2 mg/L | 0.037 |  | 0.0002 mg/L | 0.00024 |  | 0.005 mg/L | 0.0032 |  | No MCL | 194 | No MCL | 0.1 mg/L | 0.00092 |  | No MCL | 0.011 |  | 1.3 mg/L | 0.057 |  | 0.2 mg/L | 0.011 |  | 0.3* mg/L | 0.99 | Iron, | 0.015 mg/L | 0.014 |  | No MCL | 100 |  | 0.05* mg/L | 1.4 | Manganese, | 0.002 mg/L | <0.0001 |  | No MCL | 0.0078 |  | No MCL | 7.9 |  | No MCL | 3.5 | 0.05 mg/L | <0.0033 |  | 0.10* mg/L | <0.0005 |  | No MCL | 117 |  | 0.002 mg/L | <0.004 | Thallium, | No MCL | 0.002 |  | 5* mg/L | 1.8 |  | 6.5-8.5* mg/L | 7.9 |  | 0.1# mg/L | 36 | Ammonia, | 10 mg/L | 1.2 |  | 1 mg/L | <0.05 |  | 250* mg/L | 800 | Sulfate, |  | Y | 6 | Aluminum,Iron,Manganese,Thallium,Ammonia,Sulfate, | NT | 488 | http://cleanupdepue.org/sw-10-9/
SP1-SW1 |  |  |  | OU5,Water,Samples | 2007-10-09 | 5 | Water or Groundwater | 41.321 | -89.312 | Filtered Shoreline Seep | 0.05 to 0.2* mg/L | 0.022 |  | 0.006 mg/L | <0.0029 |  | 0.01 mg/L | <0.011 |  | 2 mg/L | 0.13 |  | 0.0002 mg/L | 0.00023 |  | 0.005 mg/L | <0.0005 |  | No MCL | 124 | No MCL | 0.1 mg/L | <0.0005 |  | No MCL | <0.0016 |  | 1.3 mg/L | <0.0009 |  | 0.2 mg/L | NT |  | 0.3* mg/L | 0.75 | Iron, | 0.015 mg/L | <0.0021 |  | No MCL | 43 |  | 0.05* mg/L | 0.4 | Manganese, | 0.002 mg/L | <0.0001 |  | No MCL | 0.0013 |  | No MCL | 1.2 |  | No MCL | NT | 0.05 mg/L | 0.0033 |  | 0.10* mg/L | <0.0005 |  | No MCL | 73 |  | 0.002 mg/L | <0.004 | Thallium, | No MCL | <0.0004 |  | 5* mg/L | 0.0073 |  | 6.5-8.5* mg/L | NT |  | 0.1# mg/L | NT |  | 10 mg/L | NT |  | 1 mg/L | NT |  | 250* mg/L | NT |  |  | NT | NA | Iron,Manganese,Thallium, | NT | 489 | http://cleanupdepue.org/sp1-sw1-3/
SP2-SW1 |  |  |  | OU5,Water,Samples | 2007-10-09 | 5 | Water or Groundwater | 41.321 | -89.3103 | Filtered Shoreline Seep | 0.05 to 0.2* mg/L | <0.015 |  | 0.006 mg/L | <0.0029 |  | 0.01 mg/L | <0.015 |  | 2 mg/L | 0.078 |  | 0.0002 mg/L | <0.0002 |  | 0.005 mg/L | <0.0005 |  | No MCL | 168 | No MCL | 0.1 mg/L | <0.0005 |  | No MCL | <0.0016 |  | 1.3 mg/L | <0.0009 |  | 0.2 mg/L | NT |  | 0.3* mg/L | <0.0098 |  | 0.015 mg/L | <0.0021 |  | No MCL | 56 |  | 0.05* mg/L | <0.0001 |  | 0.002 mg/L | <0.0001 |  | No MCL | 0.0012 |  | No MCL | 1.3 |  | No MCL | NT | 0.05 mg/L | 0.011 |  | 0.10* mg/L | <0.0005 |  | No MCL | 36 |  | 0.002 mg/L | <0.004 | Thallium, | No MCL | <0.0004 |  | 5* mg/L | 0.012 |  | 6.5-8.5* mg/L | NT |  | 0.1# mg/L | NT |  | 10 mg/L | NT |  | 1 mg/L | NT |  | 250* mg/L | NT |  |  | NT | NA | Thallium, | NT | 490 | http://cleanupdepue.org/sp2-sw1-3/
SP3-SW1 |  |  |  | OU5,Water,Samples | 2007-10-09 | 5 | Water or Groundwater | 41.3212 | -89.3084 | Filtered Shoreline Seep | 0.05 to 0.2* mg/L | <0.015 |  | 0.006 mg/L | <0.0029 |  | 0.01 mg/L | <0.011 |  | 2 mg/L | 0.089 |  | 0.0002 mg/L | <0.0002 |  | 0.005 mg/L | <0.0005 |  | No MCL | 134 | No MCL | 0.1 mg/L | <0.0005 |  | No MCL | <0.0016 |  | 1.3 mg/L | <0.0009 |  | 0.2 mg/L | NT |  | 0.3* mg/L | 3.2 | Iron, | 0.015 mg/L | <0.0021 |  | No MCL | 49 |  | 0.05* mg/L | 0.25 | Manganese, | 0.002 mg/L | <0.0001 |  | No MCL | <0.0011 |  | No MCL | 2.7 |  | No MCL | NT | 0.05 mg/L | 0.0057 |  | 0.10* mg/L | <0.0005 |  | No MCL | 39 |  | 0.002 mg/L | <0.004 | Thallium, | No MCL | <0.0004 |  | 5* mg/L | 0.22 |  | 6.5-8.5* mg/L | NT |  | 0.1# mg/L | NT |  | 10 mg/L | NT |  | 1 mg/L | NT |  | 250* mg/L | NT |  |  | NT | NA | Iron,Manganese,Thallium, | NT | 491 | http://cleanupdepue.org/sp3-sw1-3/
SP4-SW1 |  |  |  | OU5,Water,Samples | 2007-10-09 | 5 | Water or Groundwater | 41.3217 | -89.3068 | Filtered Shoreline Seep | 0.05 to 0.2* mg/L | 0.017 |  | 0.006 mg/L | <0.0029 |  | 0.01 mg/L | <0.01 |  | 2 mg/L | 0.046 |  | 0.0002 mg/L | 0.00023 |  | 0.005 mg/L | <0.0005 |  | No MCL | 132 | No MCL | 0.1 mg/L | <0.0005 |  | No MCL | <0.0016 |  | 1.3 mg/L | <0.0009 |  | 0.2 mg/L | NT |  | 0.3* mg/L | <0.0098 |  | 0.015 mg/L | <0.0021 |  | No MCL | 49 |  | 0.05* mg/L | 0.0018 |  | 0.002 mg/L | <0.0001 |  | No MCL | 0.0013 |  | No MCL | 3.5 |  | No MCL | NT | 0.05 mg/L | 0.0049 |  | 0.10* mg/L | <0.0005 |  | No MCL | 37 |  | 0.002 mg/L | <0.004 | Thallium, | No MCL | <0.0004 |  | 5* mg/L | 0.037 |  | 6.5-8.5* mg/L | NT |  | 0.1# mg/L | NT |  | 10 mg/L | NT |  | 1 mg/L | NT |  | 250* mg/L | NT |  |  | NT | NA | Thallium, | NT | 492 | http://cleanupdepue.org/sp4-sw1-3/
SP5-SW1 |  |  |  | OU5,Water,Samples | 2007-10-09 | 5 | Water or Groundwater | 41.3217 | -89.3061 | Filtered Shoreline Seep | 0.05 to 0.2* mg/L | <0.015 |  | 0.006 mg/L | <0.0029 |  | 0.01 mg/L | <0.01 |  | 2 mg/L | 0.14 |  | 0.0002 mg/L | <0.0002 |  | 0.005 mg/L | <0.0005 |  | No MCL | 135 | No MCL | 0.1 mg/L | <0.0005 |  | No MCL | <0.0016 |  | 1.3 mg/L | <0.0009 |  | 0.2 mg/L | NT |  | 0.3* mg/L | 0.48 | Iron, | 0.015 mg/L | <0.0021 |  | No MCL | 48 |  | 0.05* mg/L | 0.35 | Manganese, | 0.002 mg/L | <0.0001 |  | No MCL | <0.0011 |  | No MCL | 4 |  | No MCL | NT | 0.05 mg/L | 0.0036 |  | 0.10* mg/L | <0.0005 |  | No MCL | 45 |  | 0.002 mg/L | <0.004 | Thallium, | No MCL | <0.0004 |  | 5* mg/L | 0.0078 |  | 6.5-8.5* mg/L | NT |  | 0.1# mg/L | NT |  | 10 mg/L | NT |  | 1 mg/L | NT |  | 250* mg/L | NT |  |  | NT | NA | Iron,Manganese,Thallium, | NT | 493 | http://cleanupdepue.org/sp5-sw1-3/
SP6-SW1 |  |  |  | OU5,Water,Samples | 2007-10-09 | 5 | Water or Groundwater | 41.3221 | -89.3047 | Filtered Shoreline Seep | 0.05 to 0.2* mg/L | <0.015 |  | 0.006 mg/L | <0.0029 |  | 0.01 mg/L | <0.01 |  | 2 mg/L | 0.076 |  | 0.0002 mg/L | 0.00021 |  | 0.005 mg/L | <0.0005 |  | No MCL | 147 | No MCL | 0.1 mg/L | <0.0005 |  | No MCL | <0.0016 |  | 1.3 mg/L | <0.0009 |  | 0.2 mg/L | NT |  | 0.3* mg/L | 3.4 | Iron, | 0.015 mg/L | <0.0021 |  | No MCL | 53 |  | 0.05* mg/L | 0.29 | Manganese, | 0.002 mg/L | <0.0001 |  | No MCL | <0.0011 |  | No MCL | 2.7 |  | No MCL | NT | 0.05 mg/L | 0.0043 |  | 0.10* mg/L | <0.0005 |  | No MCL | 34 |  | 0.002 mg/L | <0.004 | Thallium, | No MCL | <0.0004 |  | 5* mg/L | <0.0007 |  | 6.5-8.5* mg/L | NT |  | 0.1# mg/L | NT |  | 10 mg/L | NT |  | 1 mg/L | NT |  | 250* mg/L | NT |  |  | NT | NA | Iron,Manganese,Thallium, | NT | 494 | http://cleanupdepue.org/sp6-sw1-3/
SP7-SW1 |  |  |  | OU5,Water,Samples | 2007-10-09 | 5 | Water or Groundwater | 41.3221 | -89.3035 | Filtered Shoreline Seep | 0.05 to 0.2* mg/L | <0.015 |  | 0.006 mg/L | <0.0029 |  | 0.01 mg/L | <0.01 |  | 2 mg/L | 0.086 |  | 0.0002 mg/L | <0.0002 |  | 0.005 mg/L | <0.0005 |  | No MCL | 159 | No MCL | 0.1 mg/L | <0.0005 |  | No MCL | <0.0016 |  | 1.3 mg/L | <0.0009 |  | 0.2 mg/L | NT |  | 0.3* mg/L | 2.8 | Iron, | 0.015 mg/L | <0.0021 |  | No MCL | 51 |  | 0.05* mg/L | 0.38 | Manganese, | 0.002 mg/L | <0.0001 |  | No MCL | <0.0011 |  | No MCL | 2.6 |  | No MCL | NT | 0.05 mg/L | 0.0038 |  | 0.10* mg/L | <0.0005 |  | No MCL | 47 |  | 0.002 mg/L | <0.004 | Thallium, | No MCL | <0.0004 |  | 5* mg/L | 0.032 |  | 6.5-8.5* mg/L | NT |  | 0.1# mg/L | NT |  | 10 mg/L | NT |  | 1 mg/L | NT |  | 250* mg/L | NT |  |  | NT | NA | Iron,Manganese,Thallium, | NT | 495 | http://cleanupdepue.org/sp7-sw1-3/
SP11-SW1 (DUP) |  |  |  | OU5,Water,Samples | 2007-10-09 | 5 | Water or Groundwater | 41.3221 | -89.3035 | Filtered Shoreline Seep | 0.05 to 0.2* mg/L | <0.015 |  | 0.006 mg/L | <0.0029 |  | 0.01 mg/L | <0.01 |  | 2 mg/L | 0.085 |  | 0.0002 mg/L | <0.0002 |  | 0.005 mg/L | <0.0005 |  | No MCL | 159 | No MCL | 0.1 mg/L | <0.0005 |  | No MCL | <0.0016 |  | 1.3 mg/L | <0.0009 |  | 0.2 mg/L | NT |  | 0.3* mg/L | 2.8 | Iron, | 0.015 mg/L | <0.0021 |  | No MCL | 51 |  | 0.05* mg/L | 0.38 | Manganese, | 0.002 mg/L | <0.0001 |  | No MCL | 0.0013 |  | No MCL | 2.6 |  | No MCL | NT | 0.05 mg/L | <0.0033 |  | 0.10* mg/L | <0.0005 |  | No MCL | 47 |  | 0.002 mg/L | <0.004 | Thallium, | No MCL | <0.0004 |  | 5* mg/L | 0.033 |  | 6.5-8.5* mg/L | NT |  | 0.1# mg/L | NT |  | 10 mg/L | NT |  | 1 mg/L | NT |  | 250* mg/L | NT |  |  | NT | NA | Iron,Manganese,Thallium, | NT | 496 | http://cleanupdepue.org/sp11-sw1-dup-3/
SP8-SW1 |  |  |  | OU5,Water,Samples | 2007-10-09 | 5 | Water or Groundwater | 41.3226 | -89.3018 | Filtered Shoreline Seep | 0.05 to 0.2* mg/L | <0.015 |  | 0.006 mg/L | <0.0029 |  | 0.01 mg/L | <0.01 |  | 2 mg/L | 0.051 |  | 0.0002 mg/L | <0.0002 |  | 0.005 mg/L | <0.0005 |  | No MCL | 134 | No MCL | 0.1 mg/L | <0.0005 |  | No MCL | <0.0016 |  | 1.3 mg/L | <0.0009 |  | 0.2 mg/L | NT |  | 0.3* mg/L | <0.0098 |  | 0.015 mg/L | <0.0021 |  | No MCL | 47 |  | 0.05* mg/L | 0.036 |  | 0.002 mg/L | <0.0001 |  | No MCL | <0.0011 |  | No MCL | 4.1 |  | No MCL | NT | 0.05 mg/L | 0.0042 |  | 0.10* mg/L | <0.0005 |  | No MCL | 50 |  | 0.002 mg/L | <0.004 | Thallium, | No MCL | <0.0004 |  | 5* mg/L | 0.027 |  | 6.5-8.5* mg/L | NT |  | 0.1# mg/L | NT |  | 10 mg/L | NT |  | 1 mg/L | NT |  | 250* mg/L | NT |  |  | NT | NA | Thallium, | NT | 497 | http://cleanupdepue.org/sp8-sw1-3/
SP9-SW1 |  |  |  | OU5,Water,Samples | 2007-10-09 | 5 | Water or Groundwater | 41.3227 | -89.3014 | Filtered Shoreline Seep | 0.05 to 0.2* mg/L | <0.015 |  | 0.006 mg/L | <0.0029 |  | 0.01 mg/L | <0.0032 |  | 2 mg/L | 0.039 |  | 0.0002 mg/L | <0.0002 |  | 0.005 mg/L | <0.0005 |  | No MCL | 132 | No MCL | 0.1 mg/L | <0.0005 |  | No MCL | <0.0016 |  | 1.3 mg/L | <0.0009 |  | 0.2 mg/L | NT |  | 0.3* mg/L | <0.0098 |  | 0.015 mg/L | <0.0021 |  | No MCL | 47 |  | 0.05* mg/L | <0.0001 |  | 0.002 mg/L | <0.0001 |  | No MCL | 0.0013 |  | No MCL | 3.7 |  | No MCL | NT | 0.05 mg/L | <0.0033 |  | 0.10* mg/L | <0.0005 |  | No MCL | 50 |  | 0.002 mg/L | <0.004 | Thallium, | No MCL | 0.00041 |  | 5* mg/L | 0.055 |  | 6.5-8.5* mg/L | NT |  | 0.1# mg/L | NT |  | 10 mg/L | NT |  | 1 mg/L | NT |  | 250* mg/L | NT |  |  | NT | NA | Thallium, | NT | 498 | http://cleanupdepue.org/sp9-sw1-3/
SP10-SW1 |  |  |  | OU5,Water,Samples | 2007-10-09 | 5 | Water or Groundwater | 41.3228 | -89.3 | Filtered Shoreline Seep | 0.05 to 0.2* mg/L | 0.015 |  | 0.006 mg/L | <0.0029 |  | 0.01 mg/L | <0.01 |  | 2 mg/L | 0.07 |  | 0.0002 mg/L | 0.00022 |  | 0.005 mg/L | <0.0005 |  | No MCL | 138 | No MCL | 0.1 mg/L | <0.0005 |  | No MCL | <0.0016 |  | 1.3 mg/L | <0.0009 |  | 0.2 mg/L | NT |  | 0.3* mg/L | 0.16 |  | 0.015 mg/L | <0.0021 |  | No MCL | 51 |  | 0.05* mg/L | 0.043 |  | 0.002 mg/L | <0.0001 |  | No MCL | <0.0011 |  | No MCL | 3.6 |  | No MCL | NT | 0.05 mg/L | 0.0052 |  | 0.10* mg/L | <0.0005 |  | No MCL | 56 |  | 0.002 mg/L | <0.004 | Thallium, | No MCL | 0.00047 |  | 5* mg/L | 0.029 |  | 6.5-8.5* mg/L | NT |  | 0.1# mg/L | NT |  | 10 mg/L | NT |  | 1 mg/L | NT |  | 250* mg/L | NT |  |  | NT | NA | Thallium, | NT | 499 | http://cleanupdepue.org/sp10-sw1-3/
SP1-SW1 |  |  |  | OU5,Water,Samples | 2007-10-09 | 5 | Water or Groundwater | 41.321 | -89.312 | Unfiltered Shoreline Seep | 0.05 to 0.2* mg/L | <0.015 |  | 0.006 mg/L | <0.01 |  | 0.01 mg/L | <0.0032 |  | 2 mg/L | 0.13 |  | 0.0002 mg/L | <0.0002 |  | 0.005 mg/L | <0.0005 |  | No MCL | 120 | No MCL | 0.1 mg/L | <0.0005 |  | No MCL | <0.0016 |  | 1.3 mg/L | 0.0016 |  | 0.2 mg/L | <0.015 |  | 0.3* mg/L | 1.1 | Iron, | 0.015 mg/L | <0.0021 |  | No MCL | 42 |  | 0.05* mg/L | 0.4 | Manganese, | 0.002 mg/L | <0.0001 |  | No MCL | <0.0011 |  | No MCL | 0.99 |  | No MCL | <0.25 | 0.05 mg/L | <0.0033 |  | 0.10* mg/L | <0.0005 |  | No MCL | 70 |  | 0.002 mg/L | <0.004 | Thallium, | No MCL | <0.0004 |  | 5* mg/L | 0.05 |  | 6.5-8.5* mg/L | 6.5 |  | 0.1# mg/L | 0.31 | Ammonia, | 10 mg/L | <0.05 |  | 1 mg/L | <0.05 |  | 250* mg/L | 78 |  |  | Y | NA | Iron,Manganese,Thallium,Ammonia, | NT | 500 | http://cleanupdepue.org/sp1-sw1-4/
SP2-SW1 |  |  |  | OU5,Water,Samples | 2007-10-09 | 5 | Water or Groundwater | 41.321 | -89.3103 | Unfiltered Shoreline Seep | 0.05 to 0.2* mg/L | 0.015 |  | 0.006 mg/L | <0.01 |  | 0.01 mg/L | <0.0032 |  | 2 mg/L | 0.082 |  | 0.0002 mg/L | 0.00021 |  | 0.005 mg/L | <0.0005 |  | No MCL | 168 | No MCL | 0.1 mg/L | <0.0005 |  | No MCL | <0.0016 |  | 1.3 mg/L | <0.0009 |  | 0.2 mg/L | <0.01 |  | 0.3* mg/L | <0.0098 |  | 0.015 mg/L | <0.0021 |  | No MCL | 57 |  | 0.05* mg/L | 0.0016 |  | 0.002 mg/L | <0.0001 |  | No MCL | <0.0011 |  | No MCL | 1.2 |  | No MCL | <0.25 | 0.05 mg/L | <0.0033 |  | 0.10* mg/L | <0.0005 |  | No MCL | 36 |  | 0.002 mg/L | <0.004 | Thallium, | No MCL | <0.0004 |  | 5* mg/L | <0.02 |  | 6.5-8.5* mg/L | 7.3 |  | 0.1# mg/L | <0.1 |  | 10 mg/L | <0.05 |  | 1 mg/L | <0.05 |  | 250* mg/L | 141 |  |  | Y | NA | Thallium, | NT | 501 | http://cleanupdepue.org/sp2-sw1-4/
SP3-SW1 |  |  |  | OU5,Water,Samples | 2007-10-09 | 5 | Water or Groundwater | 41.3212 | -89.3084 | Unfiltered Shoreline Seep | 0.05 to 0.2* mg/L | 0.085 |  | 0.006 mg/L | <0.01 |  | 0.01 mg/L | <0.0032 |  | 2 mg/L | 0.096 |  | 0.0002 mg/L | <0.0002 |  | 0.005 mg/L | <0.0005 |  | No MCL | 133 | No MCL | 0.1 mg/L | <0.0005 |  | No MCL | <0.0016 |  | 1.3 mg/L | <0.0009 |  | 0.2 mg/L | <0.01 |  | 0.3* mg/L | 5.6 | Iron, | 0.015 mg/L | <0.0021 |  | No MCL | 49 |  | 0.05* mg/L | 0.26 | Manganese, | 0.002 mg/L | <0.0001 |  | No MCL | <0.0011 |  | No MCL | 2.3 |  | No MCL | <0.3 | 0.05 mg/L | <0.0033 |  | 0.10* mg/L | <0.0005 |  | No MCL | 38 |  | 0.002 mg/L | <0.004 | Thallium, | No MCL | 0.00046 |  | 5* mg/L | 0.42 |  | 6.5-8.5* mg/L | 7 |  | 0.1# mg/L | 0.51 | Ammonia, | 10 mg/L | <0.05 |  | 1 mg/L | <0.05 |  | 250* mg/L | 136 |  |  | Y | NA | Iron,Manganese,Thallium,Ammonia, | NT | 502 | http://cleanupdepue.org/sp3-sw1-4/
SP4-SW1 |  |  |  | OU5,Water,Samples | 2007-10-09 | 5 | Water or Groundwater | 41.3217 | -89.3068 | Unfiltered Shoreline Seep | 0.05 to 0.2* mg/L | 0.27 | Aluminum, | 0.006 mg/L | <0.01 |  | 0.01 mg/L | <0.0032 |  | 2 mg/L | 0.071 |  | 0.0002 mg/L | <0.0002 |  | 0.005 mg/L | 0.00087 |  | No MCL | 134 | No MCL | 0.1 mg/L | <0.0005 |  | No MCL | <0.0016 |  | 1.3 mg/L | 0.0038 |  | 0.2 mg/L | <0.016 |  | 0.3* mg/L | 0.37 | Iron, | 0.015 mg/L | 0.013 |  | No MCL | 48 |  | 0.05* mg/L | 0.04 |  | 0.002 mg/L | <0.0001 |  | No MCL | <0.0011 |  | No MCL | 3.1 |  | No MCL | <0.25 | 0.05 mg/L | <0.0033 |  | 0.10* mg/L | <0.0005 |  | No MCL | 36 |  | 0.002 mg/L | <0.004 | Thallium, | No MCL | 0.00089 |  | 5* mg/L | 0.11 |  | 6.5-8.5* mg/L | 7.5 |  | 0.1# mg/L | <0.1 |  | 10 mg/L | <0.05 |  | 1 mg/L | <0.05 |  | 250* mg/L | 126 |  |  | Y | NA | Aluminum,Iron,Thallium, | NT | 503 | http://cleanupdepue.org/sp4-sw1-4/
SP5-SW1 |  |  |  | OU5,Water,Samples | 2007-10-09 | 5 | Water or Groundwater | 41.3217 | -89.3061 | Unfiltered Shoreline Seep | 0.05 to 0.2* mg/L | 0.92 | Aluminum, | 0.006 mg/L | <0.01 |  | 0.01 mg/L | <0.0032 |  | 2 mg/L | 0.16 |  | 0.0002 mg/L | <0.0002 |  | 0.005 mg/L | 0.00076 |  | No MCL | 135 | No MCL | 0.1 mg/L | 0.0019 |  | No MCL | 0.0018 |  | 1.3 mg/L | 0.0049 |  | 0.2 mg/L | <0.016 |  | 0.3* mg/L | 3.7 | Iron, | 0.015 mg/L | 0.0088 |  | No MCL | 47 |  | 0.05* mg/L | 0.4 | Manganese, | 0.002 mg/L | <0.0001 |  | No MCL | 0.0022 |  | No MCL | 3.6 |  | No MCL | <0.26 | 0.05 mg/L | <0.0033 |  | 0.10* mg/L | <0.0005 |  | No MCL | 43 |  | 0.002 mg/L | <0.004 | Thallium, | No MCL | 0.0025 |  | 5* mg/L | 0.18 |  | 6.5-8.5* mg/L | 7.5 |  | 0.1# mg/L | 0.36 | Ammonia, | 10 mg/L | <0.05 |  | 1 mg/L | <0.05 |  | 250* mg/L | 139 |  |  | Y | NA | Aluminum,Iron,Manganese,Thallium,Ammonia, | NT | 504 | http://cleanupdepue.org/sp5-sw1-4/
SP6-SW1 |  |  |  | OU5,Water,Samples | 2007-10-09 | 5 | Water or Groundwater | 41.3221 | -89.3047 | Unfiltered Shoreline Seep | 0.05 to 0.2* mg/L | 0.15 |  | 0.006 mg/L | <0.01 |  | 0.01 mg/L | <0.0032 |  | 2 mg/L | 0.081 |  | 0.0002 mg/L | 0.00021 |  | 0.005 mg/L | <0.0005 |  | No MCL | 145 | No MCL | 0.1 mg/L | <0.0005 |  | No MCL | <0.0016 |  | 1.3 mg/L | <0.0009 |  | 0.2 mg/L | <0.01 |  | 0.3* mg/L | 3.6 | Iron, | 0.015 mg/L | <0.0021 |  | No MCL | 52 |  | 0.05* mg/L | 0.31 | Manganese, | 0.002 mg/L | <0.0001 |  | No MCL | <0.0011 |  | No MCL | 2.4 |  | No MCL | <0.25 | 0.05 mg/L | <0.0033 |  | 0.10* mg/L | <0.0005 |  | No MCL | 33 |  | 0.002 mg/L | <0.004 | Thallium, | No MCL | 0.00047 |  | 5* mg/L | <0.022 |  | 6.5-8.5* mg/L | 6.8 |  | 0.1# mg/L | 0.68 | Ammonia, | 10 mg/L | <0.05 |  | 1 mg/L | <0.05 |  | 250* mg/L | 229 |  |  | Y | NA | Iron,Manganese,Thallium,Ammonia, | NT | 505 | http://cleanupdepue.org/sp6-sw1-4/
SP7-SW1 |  |  |  | OU5,Water,Samples | 2007-10-09 | 5 | Water or Groundwater | 41.3221 | -89.3035 | Unfiltered Shoreline Seep | 0.05 to 0.2* mg/L | 0.24 | Aluminum, | 0.006 mg/L | <0.01 |  | 0.01 mg/L | 0.0061 |  | 2 mg/L | 0.12 |  | 0.0002 mg/L | <0.0002 |  | 0.005 mg/L | 0.011 | Cadmium, | No MCL | 157 | No MCL | 0.1 mg/L | <0.0005 |  | No MCL | 0.0023 |  | 1.3 mg/L | 0.01 |  | 0.2 mg/L | 0.041 |  | 0.3* mg/L | 4.5 | Iron, | 0.015 mg/L | 0.023 | Lead, | No MCL | 50 |  | 0.05* mg/L | 0.4 | Manganese, | 0.002 mg/L | <0.0001 |  | No MCL | <0.0011 |  | No MCL | 2.3 |  | No MCL | 3.7 | 0.05 mg/L | <0.0033 |  | 0.10* mg/L | <0.0005 |  | No MCL | 45 |  | 0.002 mg/L | <0.004 | Thallium, | No MCL | 0.0012 |  | 5* mg/L | 1.1 |  | 6.5-8.5* mg/L | 7.1 |  | 0.1# mg/L | 0.081 |  | 10 mg/L | <0.05 |  | 1 mg/L | <0.05 |  | 250* mg/L | 112 |  |  | Y | NA | Aluminum,Cadmium,Iron,Lead,Manganese,Thallium, | NT | 506 | http://cleanupdepue.org/sp7-sw1-4/
SP11-SW1 (DUP) |  |  |  | OU5,Water,Samples | 2007-10-09 | 5 | Water or Groundwater | 41.3221 | -89.3035 | Unfiltered Shoreline Seep | 0.05 to 0.2* mg/L | 0.3 | Aluminum, | 0.006 mg/L | <0.01 |  | 0.01 mg/L | 0.0061 |  | 2 mg/L | 0.13 |  | 0.0002 mg/L | <0.0002 |  | 0.005 mg/L | 0.014 | Cadmium, | No MCL | 159 | No MCL | 0.1 mg/L | 0.0011 |  | No MCL | <0.0016 |  | 1.3 mg/L | 0.013 |  | 0.2 mg/L | <0.01 |  | 0.3* mg/L | 4.6 | Iron, | 0.015 mg/L | 0.027 | Lead, | No MCL | 51 |  | 0.05* mg/L | 0.41 | Manganese, | 0.002 mg/L | <0.0001 |  | No MCL | <0.0011 |  | No MCL | 2.3 |  | No MCL | 3.7 | 0.05 mg/L | <0.0033 |  | 0.10* mg/L | <0.0005 |  | No MCL | 46 |  | 0.002 mg/L | <0.004 | Thallium, | No MCL | 0.0015 |  | 5* mg/L | 1.2 |  | 6.5-8.5* mg/L | NT |  | 0.1# mg/L | 0.088 |  | 10 mg/L | <0.05 |  | 1 mg/L | <0.05 |  | 250* mg/L | 114 |  |  | Y | NA | Aluminum,Cadmium,Iron,Lead,Manganese,Thallium, | NT | 507 | http://cleanupdepue.org/sp11-sw1-dup-4/
SP8-SW1 |  |  |  | OU5,Water,Samples | 2007-10-09 | 5 | Water or Groundwater | 41.3226 | -89.3018 | Unfiltered Shoreline Seep | 0.05 to 0.2* mg/L | 1.4 | Aluminum, | 0.006 mg/L | <0.01 |  | 0.01 mg/L | <0.0032 |  | 2 mg/L | 0.078 |  | 0.0002 mg/L | 0.00024 |  | 0.005 mg/L | <0.0051 |  | No MCL | 138 | No MCL | 0.1 mg/L | 0.0025 |  | No MCL | 0.0025 |  | 1.3 mg/L | 0.045 |  | 0.2 mg/L | 0.11 |  | 0.3* mg/L | 2 | Iron, | 0.015 mg/L | 0.026 | Lead, | No MCL | 47 |  | 0.05* mg/L | 0.13 | Manganese, | 0.002 mg/L | <0.0001 |  | No MCL | 0.0024 |  | No MCL | 4 |  | No MCL | <0.25 | 0.05 mg/L | <0.0033 |  | 0.10* mg/L | <0.0005 |  | No MCL | 49 |  | 0.002 mg/L | <0.004 | Thallium, | No MCL | 0.0024 |  | 5* mg/L | 0.59 |  | 6.5-8.5* mg/L | 7.2 |  | 0.1# mg/L | <0.1 |  | 10 mg/L | <0.05 |  | 1 mg/L | <0.05 |  | 250* mg/L | 172 |  |  | Y | NA | Aluminum,Iron,Lead,Manganese,Thallium, | NT | 508 | http://cleanupdepue.org/sp8-sw1-4/
SP9-SW1 |  |  |  | OU5,Water,Samples | 2007-10-09 | 5 | Water or Groundwater | 41.3227 | -89.3014 | Unfiltered Shoreline Seep | 0.05 to 0.2* mg/L | <0.015 |  | 0.006 mg/L | <0.01 |  | 0.01 mg/L | <0.0032 |  | 2 mg/L | 0.041 |  | 0.0002 mg/L | <0.0002 |  | 0.005 mg/L | 0.00064 |  | No MCL | 133 | No MCL | 0.1 mg/L | <0.0005 |  | No MCL | <0.0016 |  | 1.3 mg/L | 0.0011 |  | 0.2 mg/L | <0.01 |  | 0.3* mg/L | <0.0098 |  | 0.015 mg/L | 0.0029 |  | No MCL | 46 |  | 0.05* mg/L | <0.0001 |  | 0.002 mg/L | <0.0001 |  | No MCL | <0.0011 |  | No MCL | 3.3 |  | No MCL | <0.3 | 0.05 mg/L | <0.0033 |  | 0.10* mg/L | <0.0005 |  | No MCL | 49 |  | 0.002 mg/L | <0.004 | Thallium, | No MCL | 0.00051 |  | 5* mg/L | 0.058 |  | 6.5-8.5* mg/L | 7 |  | 0.1# mg/L | <0.1 |  | 10 mg/L | 0.75 |  | 1 mg/L | <0.05 |  | 250* mg/L | 162 |  |  | Y | NA | Thallium, | NT | 509 | http://cleanupdepue.org/sp9-sw1-4/
SP10-SW1 |  |  |  | OU5,Water,Samples | 2007-10-09 | 5 | Water or Groundwater | 41.3228 | -89.3 | Unfiltered Shoreline Seep | 0.05 to 0.2* mg/L | 0.95 | Aluminum, | 0.006 mg/L | <0.01 |  | 0.01 mg/L | <0.0032 |  | 2 mg/L | 0.14 |  | 0.0002 mg/L | 0.00021 |  | 0.005 mg/L | 0.0028 |  | No MCL | 141 | No MCL | 0.1 mg/L | 0.0016 |  | No MCL | <0.0016 |  | 1.3 mg/L | 0.017 |  | 0.2 mg/L | <0.01 |  | 0.3* mg/L | 3.7 | Iron, | 0.015 mg/L | 0.017 | Lead, | No MCL | 50 |  | 0.05* mg/L | 0.07 | Manganese, | 0.002 mg/L | <0.0001 |  | No MCL | 0.0021 |  | No MCL | 3.3 |  | No MCL | <0.25 | 0.05 mg/L | <0.0033 |  | 0.10* mg/L | <0.0005 |  | No MCL | 54 |  | 0.002 mg/L | <0.004 | Thallium, | No MCL | 0.0034 |  | 5* mg/L | 0.38 |  | 6.5-8.5* mg/L | 7.5 |  | 0.1# mg/L | 0.38 | Ammonia, | 10 mg/L | 1.2 |  | 1 mg/L | <0.05 |  | 250* mg/L | 186 |  |  | Y | NA | Aluminum,Iron,Lead,Manganese,Thallium,Ammonia, | NT | 510 | http://cleanupdepue.org/sp10-sw1-4/
USW-2 |  |  |  | OU5,Water,Samples | 2007-10-11 | 5 | Water or Groundwater | 41.3183 | -89.308 | Filtered Underwater Seep | 0.05 to 0.2* mg/L | 0.12 |  | 0.006 mg/L | <0.0029 |  | 0.01 mg/L | <0.0032 |  | 2 mg/L | 0.063 |  | 0.0002 mg/L | <0.0002 |  | 0.005 mg/L | <0.0005 |  | No MCL | 82 | No MCL | 0.1 mg/L | <0.0005 |  | No MCL | <0.0016 |  | 1.3 mg/L | 0.0023 |  | 0.2 mg/L | NT |  | 0.3* mg/L | <0.0098 |  | 0.015 mg/L | <0.0021 |  | No MCL | 45 |  | 0.05* mg/L | 0.061 | Manganese, | 0.002 mg/L | <0.0001 |  | No MCL | 0.0043 |  | No MCL | 6.5 |  | No MCL | NT | 0.05 mg/L | <0.0033 |  | 0.10* mg/L | <0.0005 |  | No MCL | 68 |  | 0.002 mg/L | <0.004 | Thallium, | No MCL | 0.0026 |  | 5* mg/L | 0.023 |  | 6.5-8.5* mg/L | NT |  | 0.1# mg/L | NT |  | 10 mg/L | NT |  | 1 mg/L | NT |  | 250* mg/L | NT |  |  | NT | NA | Manganese,Thallium, | NT | 521 | http://cleanupdepue.org/usw-2/
USW-3 |  |  |  | OU5,Water,Samples | 2007-10-11 | 5 | Water or Groundwater | 41.3208 | -89.3081 | Filtered Underwater Seep | 0.05 to 0.2* mg/L | 0.049 |  | 0.006 mg/L | <0.0029 |  | 0.01 mg/L | <0.0032 |  | 2 mg/L | 0.062 |  | 0.0002 mg/L | <0.0002 |  | 0.005 mg/L | <0.0005 |  | No MCL | 80 | No MCL | 0.1 mg/L | <0.0005 |  | No MCL | <0.0016 |  | 1.3 mg/L | 0.0024 |  | 0.2 mg/L | NT |  | 0.3* mg/L | <0.0098 |  | 0.015 mg/L | <0.0021 |  | No MCL | 44 |  | 0.05* mg/L | 0.046 |  | 0.002 mg/L | <0.0001 |  | No MCL | 0.0049 |  | No MCL | 6.5 |  | No MCL | NT | 0.05 mg/L | <0.0033 |  | 0.10* mg/L | <0.0005 |  | No MCL | 67 |  | 0.002 mg/L | <0.004 | Thallium, | No MCL | 0.0028 |  | 5* mg/L | 0.0076 |  | 6.5-8.5* mg/L | NT |  | 0.1# mg/L | NT |  | 10 mg/L | NT |  | 1 mg/L | NT |  | 250* mg/L | NT |  |  | NT | NA | Thallium, | NT | 522 | http://cleanupdepue.org/usw-3/
USW-4 |  |  |  | OU5,Water,Samples | 2007-10-11 | 5 | Water or Groundwater | 41.3208 | -89.307 | Filtered Underwater Seep | 0.05 to 0.2* mg/L | 0.078 |  | 0.006 mg/L | <0.0029 |  | 0.01 mg/L | <0.0032 |  | 2 mg/L | 0.061 |  | 0.0002 mg/L | <0.0002 |  | 0.005 mg/L | <0.0005 |  | No MCL | 80 | No MCL | 0.1 mg/L | <0.0005 |  | No MCL | <0.0016 |  | 1.3 mg/L | 0.0019 |  | 0.2 mg/L | NT |  | 0.3* mg/L | <0.0098 |  | 0.015 mg/L | <0.0021 |  | No MCL | 44 |  | 0.05* mg/L | 0.055 | Manganese, | 0.002 mg/L | <0.0001 |  | No MCL | 0.0051 |  | No MCL | 6.5 |  | No MCL | NT | 0.05 mg/L | <0.0033 |  | 0.10* mg/L | <0.0005 |  | No MCL | 67 |  | 0.002 mg/L | <0.004 | Thallium, | No MCL | 0.0026 |  | 5* mg/L | 0.012 |  | 6.5-8.5* mg/L | NT |  | 0.1# mg/L | NT |  | 10 mg/L | NT |  | 1 mg/L | NT |  | 250* mg/L | NT |  |  | NT | NA | Manganese,Thallium, | NT | 523 | http://cleanupdepue.org/usw-4/
USW-11 (DUP) |  |  |  | OU5,Water,Samples | 2007-10-11 | 5 | Water or Groundwater | 41.3208 | -89.307 | Filtered Underwater Seep | 0.05 to 0.2* mg/L | 0.065 |  | 0.006 mg/L | <0.0029 |  | 0.01 mg/L | <0.0032 |  | 2 mg/L | 0.061 |  | 0.0002 mg/L | <0.0002 |  | 0.005 mg/L | <0.0005 |  | No MCL | 80 | No MCL | 0.1 mg/L | <0.0005 |  | No MCL | <0.0016 |  | 1.3 mg/L | 0.0024 |  | 0.2 mg/L | NT |  | 0.3* mg/L | <0.0098 |  | 0.015 mg/L | <0.0021 |  | No MCL | 44 |  | 0.05* mg/L | 0.054 | Manganese, | 0.002 mg/L | <0.0001 |  | No MCL | 0.0053 |  | No MCL | 6.5 |  | No MCL | NT | 0.05 mg/L | <0.0033 |  | 0.10* mg/L | <0.0005 |  | No MCL | 66 |  | 0.002 mg/L | <0.004 | Thallium, | No MCL | 0.0024 |  | 5* mg/L | 0.011 |  | 6.5-8.5* mg/L | NT |  | 0.1# mg/L | NT |  | 10 mg/L | NT |  | 1 mg/L | NT |  | 250* mg/L | NT |  |  | NT | NA | Manganese,Thallium, | NT | 524 | http://cleanupdepue.org/usw-11-dup/
USW-5 |  |  |  | OU5,Water,Samples | 2007-10-11 | 5 | Water or Groundwater | 41.3218 | -89.3036 | Filtered Underwater Seep | 0.05 to 0.2* mg/L | <0.015 |  | 0.006 mg/L | <0.0029 |  | 0.01 mg/L | <0.0032 |  | 2 mg/L | 0.059 |  | 0.0002 mg/L | <0.0002 |  | 0.005 mg/L | <0.0005 |  | No MCL | 81 | No MCL | 0.1 mg/L | <0.0005 |  | No MCL | <0.0016 |  | 1.3 mg/L | 0.001 |  | 0.2 mg/L | NT |  | 0.3* mg/L | <0.0098 |  | 0.015 mg/L | <0.0021 |  | No MCL | 44 |  | 0.05* mg/L | 0.017 |  | 0.002 mg/L | <0.0001 |  | No MCL | 0.0059 |  | No MCL | 6.4 |  | No MCL | NT | 0.05 mg/L | <0.0033 |  | 0.10* mg/L | <0.0005 |  | No MCL | 66 |  | 0.002 mg/L | <0.004 | Thallium, | No MCL | 0.0023 |  | 5* mg/L | <0.02 |  | 6.5-8.5* mg/L | NT |  | 0.1# mg/L | NT |  | 10 mg/L | NT |  | 1 mg/L | NT |  | 250* mg/L | NT |  |  | NT | NA | Thallium, | NT | 525 | http://cleanupdepue.org/usw-5/
USW-6 |  |  |  | OU5,Water,Samples | 2007-10-11 | 5 | Water or Groundwater | 41.3209 | -89.3025 | Filtered Underwater Seep | 0.05 to 0.2* mg/L | 0.37 | Aluminum, | 0.006 mg/L | <0.0029 |  | 0.01 mg/L | <0.0032 |  | 2 mg/L | 0.072 |  | 0.0002 mg/L | 0.00028 |  | 0.005 mg/L | <0.0005 |  | No MCL | 81 | No MCL | 0.1 mg/L | 0.0011 |  | No MCL | <0.0016 |  | 1.3 mg/L | 0.0057 |  | 0.2 mg/L | NT |  | 0.3* mg/L | 0.67 | Iron, | 0.015 mg/L | 0.0085 |  | No MCL | 44 |  | 0.05* mg/L | 0.25 | Manganese, | 0.002 mg/L | <0.0001 |  | No MCL | 0.0065 |  | No MCL | 6.6 |  | No MCL | NT | 0.05 mg/L | <0.0033 |  | 0.10* mg/L | <0.0005 |  | No MCL | 66 |  | 0.002 mg/L | <0.004 | Thallium, | No MCL | 0.0038 |  | 5* mg/L | 0.097 |  | 6.5-8.5* mg/L | NT |  | 0.1# mg/L | NT |  | 10 mg/L | NT |  | 1 mg/L | NT |  | 250* mg/L | NT |  |  | NT | NA | Aluminum,Iron,Manganese,Thallium, | NT | 526 | http://cleanupdepue.org/usw-6/
USW-7 |  |  |  | OU5,Water,Samples | 2007-10-11 | 5 | Water or Groundwater | 41.321 | -89.3002 | Filtered Underwater Seep | 0.05 to 0.2* mg/L | 0.24 | Aluminum, | 0.006 mg/L | <0.0029 |  | 0.01 mg/L | <0.0032 |  | 2 mg/L | 0.066 |  | 0.0002 mg/L | 0.00021 |  | 0.005 mg/L | <0.0005 |  | No MCL | 82 | No MCL | 0.1 mg/L | 0.00055 |  | No MCL | <0.0016 |  | 1.3 mg/L | 0.0056 |  | 0.2 mg/L | NT |  | 0.3* mg/L | 0.2 |  | 0.015 mg/L | 0.005 |  | No MCL | 44 |  | 0.05* mg/L | 0.13 | Manganese, | 0.002 mg/L | <0.0001 |  | No MCL | 0.0054 |  | No MCL | 6.5 |  | No MCL | NT | 0.05 mg/L | <0.0033 |  | 0.10* mg/L | <0.0005 |  | No MCL | 67 |  | 0.002 mg/L | <0.004 | Thallium, | No MCL | 0.0033 |  | 5* mg/L | 0.072 |  | 6.5-8.5* mg/L | NT |  | 0.1# mg/L | NT |  | 10 mg/L | NT |  | 1 mg/L | NT |  | 250* mg/L | NT |  |  | NT | NA | Aluminum,Manganese,Thallium, | NT | 527 | http://cleanupdepue.org/usw-7/
USW-2 |  |  |  | OU5,Water,Samples | 2007-10-11 | 5 | Water or Groundwater | 41.3183 | -89.308 | Unfiltered Underwater Seep | 0.05 to 0.2* mg/L | 1.6 | Aluminum, | 0.006 mg/L | <0.01 |  | 0.01 mg/L | <0.0032 |  | 2 mg/L | 0.085 |  | 0.0002 mg/L | 0.00026 |  | 0.005 mg/L | 0.001 |  | No MCL | 80 | No MCL | 0.1 mg/L | 0.0031 |  | No MCL | <0.0016 |  | 1.3 mg/L | 0.01 |  | 0.2 mg/L | 0.052 |  | 0.3* mg/L | 2.1 | Iron, | 0.015 mg/L | 0.0021 |  | No MCL | 43 |  | 0.05* mg/L | 0.43 | Manganese, | 0.002 mg/L | <0.0001 |  | No MCL | 0.007 |  | No MCL | 6.2 |  | No MCL | <0.36 | 0.05 mg/L | <0.0033 |  | 0.10* mg/L | <0.0005 |  | No MCL | 63 |  | 0.002 mg/L | <0.004 | Thallium, | No MCL | 0.0065 |  | 5* mg/L | 0.18 |  | 6.5-8.5* mg/L | 8.5 |  | 0.1# mg/L | 0.83 | Ammonia, | 10 mg/L | 0.22 |  | 1 mg/L | <0.05 |  | 250* mg/L | 138 |  |  | Y | 31.2 | Aluminum,Iron,Manganese,Thallium,Ammonia, | NT | 528 | http://cleanupdepue.org/usw-2-2/
USW-3 |  |  |  | OU5,Water,Samples | 2007-10-11 | 5 | Water or Groundwater | 41.3208 | -89.3081 | Unfiltered Underwater Seep | 0.05 to 0.2* mg/L | 2.7 | Aluminum, | 0.006 mg/L | <0.01 |  | 0.01 mg/L | 0.0036 |  | 2 mg/L | 0.091 |  | 0.0002 mg/L | 0.00033 |  | 0.005 mg/L | 0.0019 |  | No MCL | 78 | No MCL | 0.1 mg/L | 0.0052 |  | No MCL | 0.003 |  | 1.3 mg/L | 0.015 |  | 0.2 mg/L | 0.068 |  | 0.3* mg/L | 3.7 | Iron, | 0.015 mg/L | 0.0021 |  | No MCL | 42 |  | 0.05* mg/L | 0.49 | Manganese, | 0.002 mg/L | <0.0001 |  | No MCL | 0.0082 |  | No MCL | 6.3 |  | No MCL | <0.25 | 0.05 mg/L | <0.0033 |  | 0.10* mg/L | <0.0005 |  | No MCL | 62 |  | 0.002 mg/L | <0.004 | Thallium, | No MCL | 0.0087 |  | 5* mg/L | 0.28 |  | 6.5-8.5* mg/L | 8.3 |  | 0.1# mg/L | <0.1 |  | 10 mg/L | <0.05 |  | 1 mg/L | <0.05 |  | 250* mg/L | 130 |  |  | Y | 43.2 | Aluminum,Iron,Manganese,Thallium, | NT | 529 | http://cleanupdepue.org/usw-3-2/
USW-4 |  |  |  | OU5,Water,Samples | 2007-10-11 | 5 | Water or Groundwater | 41.3208 | -89.307 | Unfiltered Underwater Seep | 0.05 to 0.2* mg/L | 4.5 | Aluminum, | 0.006 mg/L | <0.01 |  | 0.01 mg/L | <0.0032 |  | 2 mg/L | 0.11 |  | 0.0002 mg/L | 0.00034 |  | 0.005 mg/L | 0.0036 |  | No MCL | 82 | No MCL | 0.1 mg/L | 0.0094 |  | No MCL | 0.0027 |  | 1.3 mg/L | 0.029 |  | 0.2 mg/L | 0.047 |  | 0.3* mg/L | 5.9 | Iron, | 0.015 mg/L | 0.0021 |  | No MCL | 43 |  | 0.05* mg/L | 0.55 | Manganese, | 0.002 mg/L | 0.00014 |  | No MCL | 0.012 |  | No MCL | 6.6 |  | No MCL | <0.4 | 0.05 mg/L | <0.0033 |  | 0.10* mg/L | <0.0005 |  | No MCL | 62 |  | 0.002 mg/L | <0.004 | Thallium, | No MCL | 0.012 |  | 5* mg/L | 0.6 |  | 6.5-8.5* mg/L | 8.5 |  | 0.1# mg/L | 0.93 | Ammonia, | 10 mg/L | <0.05 |  | 1 mg/L | <0.05 |  | 250* mg/L | 129 |  |  | Y | 45.6 | Aluminum,Iron,Manganese,Thallium,Ammonia, | NT | 530 | http://cleanupdepue.org/usw-4-2/
USW-11 (DUP) |  |  |  | OU5,Water,Samples | 2007-10-11 | 5 | Water or Groundwater | 41.3208 | -89.307 | Unfiltered Underwater Seep | 0.05 to 0.2* mg/L | 4.3 | Aluminum, | 0.006 mg/L | <0.01 |  | 0.01 mg/L | <0.0032 |  | 2 mg/L | 0.11 |  | 0.0002 mg/L | 0.00032 |  | 0.005 mg/L | 0.0036 |  | No MCL | 82 | No MCL | 0.1 mg/L | 0.0089 |  | No MCL | 0.0036 |  | 1.3 mg/L | 0.027 |  | 0.2 mg/L | 0.062 |  | 0.3* mg/L | 5.7 | Iron, | 0.015 mg/L | 0.0021 |  | No MCL | 43 |  | 0.05* mg/L | 0.55 | Manganese, | 0.002 mg/L | 0.00015 |  | No MCL | 0.012 |  | No MCL | 6.5 |  | No MCL | <0.43 | 0.05 mg/L | <0.0033 |  | 0.10* mg/L | <0.0005 |  | No MCL | 61 |  | 0.002 mg/L | <0.004 | Thallium, | No MCL | 0.012 |  | 5* mg/L | 0.58 |  | 6.5-8.5* mg/L | NT |  | 0.1# mg/L | 0.96 | Ammonia, | 10 mg/L | 0.14 |  | 1 mg/L | <0.05 |  | 250* mg/L | 132 |  |  | Y | NT | Aluminum,Iron,Manganese,Thallium,Ammonia, | NT | 531 | http://cleanupdepue.org/usw-11-dup-2/
USW-5 |  |  |  | OU5,Water,Samples | 2007-10-11 | 5 | Water or Groundwater | 41.3218 | -89.3036 | Unfiltered Underwater Seep | 0.05 to 0.2* mg/L | 1.4 | Aluminum, | 0.006 mg/L | <0.01 |  | 0.01 mg/L | <0.0032 |  | 2 mg/L | 0.085 |  | 0.0002 mg/L | 0.00026 |  | 0.005 mg/L | 0.0013 |  | No MCL | 81 | No MCL | 0.1 mg/L | 0.0027 |  | No MCL | 0.0017 |  | 1.3 mg/L | 0.0099 |  | 0.2 mg/L | 0.064 |  | 0.3* mg/L | 2 | Iron, | 0.015 mg/L | 0.0021 |  | No MCL | 43 |  | 0.05* mg/L | 0.44 | Manganese, | 0.002 mg/L | <0.00011 |  | No MCL | 0.0059 |  | No MCL | 6.1 |  | No MCL | <0.27 | 0.05 mg/L | <0.0033 |  | 0.10* mg/L | <0.0005 |  | No MCL | 64 |  | 0.002 mg/L | <0.004 | Thallium, | No MCL | 0.0062 |  | 5* mg/L | 0.18 |  | 6.5-8.5* mg/L | 8.5 |  | 0.1# mg/L | 0.8 | Ammonia, | 10 mg/L | <0.05 |  | 1 mg/L | <0.05 |  | 250* mg/L | 133 |  |  | Y | 10.2 | Aluminum,Iron,Manganese,Thallium,Ammonia, | NT | 532 | http://cleanupdepue.org/usw-5-2/
USW-6 |  |  |  | OU5,Water,Samples | 2007-10-11 | 5 | Water or Groundwater | 41.3209 | -89.3025 | Unfiltered Underwater Seep | 0.05 to 0.2* mg/L | 1.6 | Aluminum, | 0.006 mg/L | <0.01 |  | 0.01 mg/L | <0.0032 |  | 2 mg/L | 0.083 |  | 0.0002 mg/L | <0.0002 |  | 0.005 mg/L | 0.00092 |  | No MCL | 79 | No MCL | 0.1 mg/L | 0.0032 |  | No MCL | <0.0016 |  | 1.3 mg/L | 0.0099 |  | 0.2 mg/L | 0.057 |  | 0.3* mg/L | 2.2 | Iron, | 0.015 mg/L | 0.0021 |  | No MCL | 42 |  | 0.05* mg/L | 0.44 | Manganese, | 0.002 mg/L | <0.0001 |  | No MCL | 0.0065 |  | No MCL | 6 |  | No MCL | <0.33 | 0.05 mg/L | <0.0033 |  | 0.10* mg/L | <0.0005 |  | No MCL | 63 |  | 0.002 mg/L | <0.004 | Thallium, | No MCL | 0.0064 |  | 5* mg/L | 0.17 |  | 6.5-8.5* mg/L | 8.4 |  | 0.1# mg/L | 0.83 | Ammonia, | 10 mg/L | 0.2 |  | 1 mg/L | <0.05 |  | 250* mg/L | 131 |  |  | Y | 19.2 | Aluminum,Iron,Manganese,Thallium,Ammonia, | NT | 533 | http://cleanupdepue.org/usw-6-2/
USW-7 |  |  |  | OU5,Water,Samples | 2007-10-11 | 5 | Water or Groundwater | 41.321 | -89.3002 | Unfiltered Underwater Seep | 0.05 to 0.2* mg/L | 1.4 | Aluminum, | 0.006 mg/L | <0.01 |  | 0.01 mg/L | <0.0032 |  | 2 mg/L | 0.08 |  | 0.0002 mg/L | 0.00026 |  | 0.005 mg/L | 0.0017 |  | No MCL | 76 | No MCL | 0.1 mg/L | 0.0027 |  | No MCL | <0.0016 |  | 1.3 mg/L | 0.014 |  | 0.2 mg/L | 0.07 |  | 0.3* mg/L | 1.9 | Iron, | 0.015 mg/L | 0.0021 |  | No MCL | 41 |  | 0.05* mg/L | 0.4 | Manganese, | 0.002 mg/L | <0.0001 |  | No MCL | 0.0064 |  | No MCL | 5.6 |  | No MCL | <0.33 | 0.05 mg/L | <0.0033 |  | 0.10* mg/L | <0.0005 |  | No MCL | 60 |  | 0.002 mg/L | <0.004 | Thallium, | No MCL | 0.0058 |  | 5* mg/L | 0.26 |  | 6.5-8.5* mg/L | 8.6 | pH, | 0.1# mg/L | 0.87 | Ammonia, | 10 mg/L | <0.05 |  | 1 mg/L | <0.05 |  | 250* mg/L | 135 |  |  | Y | 4.8 | Aluminum,Iron,Manganese,Thallium,pH,Ammonia, | NT | 534 | http://cleanupdepue.org/usw-7-2/
PZ-6 |  |  |  | OU2,Water,Samples | 2001-10-31 | 2 | Water or Groundwater | 41.3344 | -89.306 | None available | 0.05 to 0.2* mg/L | NT |  | 0.006 mg/L | <0.0059 |  | 0.01 mg/L | <0.0053 |  | 2 mg/L | 0.0754 |  | 0.0002 mg/L | <0.00064 |  | 0.005 mg/L | <0.00064 |  | No MCL | NT | No MCL | 0.1 mg/L | NT |  | No MCL | 0.0089 |  | 1.3 mg/L | 0.0069 |  | 0.2 mg/L | <0.60 |  | 0.3* mg/L | 1.81 | Iron, | 0.015 mg/L | 0.0093 |  | No MCL | NT |  | 0.05* mg/L | 0.154 | Manganese, | 0.002 mg/L | 4.6e-05 |  | No MCL | 0.0238 |  | No MCL | NT |  | No MCL | 0.189 | 0.05 mg/L | <0.0043 |  | 0.10* mg/L | <0.0013 |  | No MCL | NT |  | 0.002 mg/L | <0.0031 | Thallium, | No MCL | 0.0024 |  | 5* mg/L | 0.13 |  | 6.5-8.5* mg/L | 7.1 |  | 0.1# mg/L | 0.14 | Ammonia, | 10 mg/L | 0.04 |  | 1 mg/L | <0.015 |  | 250* mg/L | 1.5 |  |  | Y | NA | Iron,Manganese,Thallium,Ammonia, | NT | 1091 | http://cleanupdepue.org/pz-6/
PZ-7 |  |  |  | OU2,Water,Samples | 2001-11-06 | 2 | Water or Groundwater | 41.3415 | -89.306 | None available | 0.05 to 0.2* mg/L | NT |  | 0.006 mg/L | <0.0059 |  | 0.01 mg/L | <0.0053 |  | 2 mg/L | 0.179 |  | 0.0002 mg/L | <0.00064 |  | 0.005 mg/L | <0.00064 |  | No MCL | NT | No MCL | 0.1 mg/L | NT |  | No MCL | <0.0018 |  | 1.3 mg/L | 0.0054 |  | 0.2 mg/L | <0.60 |  | 0.3* mg/L | 2.33 | Iron, | 0.015 mg/L | <0.0088 |  | No MCL | NT |  | 0.05* mg/L | 0.102 | Manganese, | 0.002 mg/L | 5.9e-05 |  | No MCL | 0.015 |  | No MCL | NT |  | No MCL | 0.308 | 0.05 mg/L | <0.0043 |  | 0.10* mg/L | <0.0013 |  | No MCL | NT |  | 0.002 mg/L | <0.0031 | Thallium, | No MCL | <0.0016 |  | 5* mg/L | 0.282 |  | 6.5-8.5* mg/L | 7.53 |  | 0.1# mg/L | 1.73 | Ammonia, | 10 mg/L | <0.040 |  | 1 mg/L | <0.015 |  | 250* mg/L | <1.5 |  |  | Y | NA | Iron,Manganese,Thallium,Ammonia, | NT | 1092 | http://cleanupdepue.org/pz-7/
GYP-MW-701 |  |  |  | OU2,Water,Samples | 2001-11-06 | 2 | Water or Groundwater | 41.3415 | -89.306 | None available | 0.05 to 0.2* mg/L | NT |  | 0.006 mg/L | <0.0059 |  | 0.01 mg/L | <0.0053 |  | 2 mg/L | 0.174 |  | 0.0002 mg/L | <0.00064 |  | 0.005 mg/L | <0.00064 |  | No MCL | NT | No MCL | 0.1 mg/L | NT |  | No MCL | 0.0019 |  | 1.3 mg/L | <0.0024 |  | 0.2 mg/L | <0.60 |  | 0.3* mg/L | 1.44 | Iron, | 0.015 mg/L | <0.0088 |  | No MCL | NT |  | 0.05* mg/L | 0.0642 | Manganese, | 0.002 mg/L | 4.6e-05 |  | No MCL | 0.0058 |  | No MCL | NT |  | No MCL | 0.261 | 0.05 mg/L | <0.0043 |  | 0.10* mg/L | <0.0013 |  | No MCL | NT |  | 0.002 mg/L | <0.0031 | Thallium, | No MCL | <0.0016 |  | 5* mg/L | 0.0978 |  | 6.5-8.5* mg/L | 7.51 |  | 0.1# mg/L | 1.92 | Ammonia, | 10 mg/L | <0.040 |  | 1 mg/L | <0.015 |  | 250* mg/L | <1.5 |  |  | Y | NA | Iron,Manganese,Thallium,Ammonia, | NT | 1093 | http://cleanupdepue.org/gyp-mw-701/
GYP-MW-1-LS |  |  |  | OU2,Water,Samples | 2001-10-29 | 2 | Water or Groundwater | 41.3352 | -89.2907 | None available | 0.05 to 0.2* mg/L | NT |  | 0.006 mg/L | <0.0059 |  | 0.01 mg/L | <0.0053 |  | 2 mg/L | 0.0196 |  | 0.0002 mg/L | <0.00064 |  | 0.005 mg/L | <0.00064 |  | No MCL | NT | No MCL | 0.1 mg/L | NT |  | No MCL | <0.0018 |  | 1.3 mg/L | <0.0024 |  | 0.2 mg/L | <0.60 |  | 0.3* mg/L | 0.061 |  | 0.015 mg/L | <0.0088 |  | No MCL | NT |  | 0.05* mg/L | 0.306 | Manganese, | 0.002 mg/L | <0.00002 |  | No MCL | 0.0033 |  | No MCL | NT |  | No MCL | 1.84 | 0.05 mg/L | <0.0043 |  | 0.10* mg/L | <0.0013 |  | No MCL | NT |  | 0.002 mg/L | <0.0031 | Thallium, | No MCL | 0.0052 |  | 5* mg/L | 0.0036 |  | 6.5-8.5* mg/L | 7.49 |  | 0.1# mg/L | 0.095 |  | 10 mg/L | 6.22 |  | 1 mg/L | 0.201 |  | 250* mg/L | 101 |  |  | Y | NA | Manganese,Thallium, | NT | 1094 | http://cleanupdepue.org/gyp-mw-1-ls/
GYP-MW-2-LS |  |  |  | OU2,Water,Samples | 2001-10-30 | 2 | Water or Groundwater | 41.3354 | -89.2913 | None available | 0.05 to 0.2* mg/L | NT |  | 0.006 mg/L | <0.0059 |  | 0.01 mg/L | <0.0053 |  | 2 mg/L | 0.0446 |  | 0.0002 mg/L | <0.00064 |  | 0.005 mg/L | <0.00064 |  | No MCL | NT | No MCL | 0.1 mg/L | NT |  | No MCL | <0.0018 |  | 1.3 mg/L | 0.0051 |  | 0.2 mg/L | <0.60 |  | 0.3* mg/L | 4.86 | Iron, | 0.015 mg/L | 0.0256 | Lead, | No MCL | NT |  | 0.05* mg/L | 0.97 | Manganese, | 0.002 mg/L | <0.00002 |  | No MCL | <0.0023 |  | No MCL | NT |  | No MCL | 1.24 | 0.05 mg/L | <0.0043 |  | 0.10* mg/L | <0.0013 |  | No MCL | NT |  | 0.002 mg/L | <0.0031 | Thallium, | No MCL | <0.0016 |  | 5* mg/L | 0.0032 |  | 6.5-8.5* mg/L | 7.1 |  | 0.1# mg/L | 0.13 | Ammonia, | 10 mg/L | <0.040 |  | 1 mg/L | <0.015 |  | 250* mg/L | 690 | Sulfate, |  | Y | NA | Iron,Lead,Manganese,Thallium,Ammonia,Sulfate, | NT | 1095 | http://cleanupdepue.org/gyp-mw-2-ls/
GYP-MW-3-IS |  |  |  | OU2,Water,Samples | 2001-10-31 | 2 | Water or Groundwater | 41.3407 | -89.3031 | None available | 0.05 to 0.2* mg/L | NT |  | 0.006 mg/L | <0.0033 |  | 0.01 mg/L | 0.313 | Arsenic, | 2 mg/L | 0.0024 |  | 0.0002 mg/L | 0.00048 |  | 0.005 mg/L | 0.00055 |  | No MCL | NT | No MCL | 0.1 mg/L | NT |  | No MCL | 0.0264 |  | 1.3 mg/L | <0.0011 |  | 0.2 mg/L | <0.60 |  | 0.3* mg/L | 8.23 | Iron, | 0.015 mg/L | <0.0022 |  | No MCL | NT |  | 0.05* mg/L | 5.98 | Manganese, | 0.002 mg/L | <0.00002 |  | No MCL | 0.169 |  | No MCL | NT |  | No MCL | 367 | 0.05 mg/L | <0.0036 |  | 0.10* mg/L | <0.00086 |  | No MCL | NT |  | 0.002 mg/L | <0.0016 |  | No MCL | <0.00084 |  | 5* mg/L | 0.0068 |  | 6.5-8.5* mg/L | 6.28 | pH, | 0.1# mg/L | 0.31 | Ammonia, | 10 mg/L | 0.045 |  | 1 mg/L | <0.015 |  | 250* mg/L | 4000 | Sulfate, |  | Y | NA | Arsenic,Iron,Manganese,pH,Ammonia,Sulfate, | NT | 1096 | http://cleanupdepue.org/gyp-mw-3-is/
GYP-MW-3-IS(DUP) |  |  |  | OU2,Water,Samples | 2001-10-31 | 2 | Water or Groundwater | 41.3407 | -89.3031 | None available | 0.05 to 0.2* mg/L | NT |  | 0.006 mg/L | <0.0033 |  | 0.01 mg/L | 0.313 | Arsenic, | 2 mg/L | 0.0037 |  | 0.0002 mg/L | 0.00095 |  | 0.005 mg/L | 0.00069 |  | No MCL | NT | No MCL | 0.1 mg/L | NT |  | No MCL | 0.0262 |  | 1.3 mg/L | <0.0011 |  | 0.2 mg/L | <0.60 |  | 0.3* mg/L | 8.21 | Iron, | 0.015 mg/L | <0.0022 |  | No MCL | NT |  | 0.05* mg/L | 6.02 | Manganese, | 0.002 mg/L | <0.00002 |  | No MCL | 0.17 |  | No MCL | NT |  | No MCL | 353 | 0.05 mg/L | 0.0046 |  | 0.10* mg/L | <0.00086 |  | No MCL | NT |  | 0.002 mg/L | <0.0016 |  | No MCL | <0.00084 |  | 5* mg/L | 0.0075 |  | 6.5-8.5* mg/L | 6.29 | pH, | 0.1# mg/L | 2.03 | Ammonia, | 10 mg/L | <0.040 |  | 1 mg/L | <0.015 |  | 250* mg/L | 3910 | Sulfate, |  | Y | NA | Arsenic,Iron,Manganese,pH,Ammonia,Sulfate, | NT | 1097 | http://cleanupdepue.org/gyp-mw-3-isdup/
GYP-MW-3-LS |  |  |  | OU2,Water,Samples | 2001-11-01 | 2 | Water or Groundwater | 41.3406 | -89.3031 | None available | 0.05 to 0.2* mg/L | NT |  | 0.006 mg/L | <0.0059 |  | 0.01 mg/L | <0.0053 |  | 2 mg/L | 0.106 |  | 0.0002 mg/L | <0.00064 |  | 0.005 mg/L | <0.00064 |  | No MCL | NT | No MCL | 0.1 mg/L | NT |  | No MCL | 0.002 |  | 1.3 mg/L | <0.0024 |  | 0.2 mg/L | <0.60 |  | 0.3* mg/L | 3.78 | Iron, | 0.015 mg/L | <0.0088 |  | No MCL | NT |  | 0.05* mg/L | 0.084 | Manganese, | 0.002 mg/L | <0.00002 |  | No MCL | 0.0097 |  | No MCL | NT |  | No MCL | 0.178 | 0.05 mg/L | <0.0043 |  | 0.10* mg/L | <0.0013 |  | No MCL | NT |  | 0.002 mg/L | <0.0031 | Thallium, | No MCL | <0.0016 |  | 5* mg/L | 0.0123 |  | 6.5-8.5* mg/L | 7.53 |  | 0.1# mg/L | 0.37 | Ammonia, | 10 mg/L | NT |  | 1 mg/L | NT |  | 250* mg/L | 8.6 |  |  | Y | NA | Iron,Manganese,Thallium,Ammonia, | NT | 1098 | http://cleanupdepue.org/gyp-mw-3-ls/
GYP-MW-4-IS |  |  |  | OU2,Water,Samples | 2001-11-06 | 2 | Water or Groundwater | 41.3337 | -89.2937 | None available | 0.05 to 0.2* mg/L | NT |  | 0.006 mg/L | <0.0059 |  | 0.01 mg/L | 0.205 | Arsenic, | 2 mg/L | 0.0155 |  | 0.0002 mg/L | <0.00064 |  | 0.005 mg/L | 0.00079 |  | No MCL | NT | No MCL | 0.1 mg/L | NT |  | No MCL | 0.0313 |  | 1.3 mg/L | 0.0061 |  | 0.2 mg/L | <0.60 |  | 0.3* mg/L | 0.0776 |  | 0.015 mg/L | <0.0088 |  | No MCL | NT |  | 0.05* mg/L | 7.29 | Manganese, | 0.002 mg/L | 7.1e-05 |  | No MCL | 0.0887 |  | No MCL | NT |  | No MCL | 138 | 0.05 mg/L | <0.0043 |  | 0.10* mg/L | <0.0013 |  | No MCL | NT |  | 0.002 mg/L | <0.0031 | Thallium, | No MCL | 0.0033 |  | 5* mg/L | 0.0183 |  | 6.5-8.5* mg/L | 6.47 | pH, | 0.1# mg/L | 460 | Ammonia, | 10 mg/L | 2.24 |  | 1 mg/L | 0.03 |  | 250* mg/L | 3100 | Sulfate, |  | Y | NA | Arsenic,Manganese,Thallium,pH,Ammonia,Sulfate, | NT | 1099 | http://cleanupdepue.org/gyp-mw-4-is/
GYP-MW-4-LS |  |  |  | OU2,Water,Samples | 2001-11-06 | 2 | Water or Groundwater | 41.3337 | -89.2938 | None available | 0.05 to 0.2* mg/L | NT |  | 0.006 mg/L | 0.004 |  | 0.01 mg/L | <0.0044 |  | 2 mg/L | 0.0433 |  | 0.0002 mg/L | <0.00021 |  | 0.005 mg/L | <0.00040 |  | No MCL | NT | No MCL | 0.1 mg/L | NT |  | No MCL | <0.0011 |  | 1.3 mg/L | <0.0011 |  | 0.2 mg/L | <0.60 |  | 0.3* mg/L | 5.37 | Iron, | 0.015 mg/L | <0.0022 |  | No MCL | NT |  | 0.05* mg/L | 0.169 | Manganese, | 0.002 mg/L | <0.00002 |  | No MCL | <0.0015 |  | No MCL | NT |  | No MCL | 37 | 0.05 mg/L | <0.0036 |  | 0.10* mg/L | <0.00086 |  | No MCL | NT |  | 0.002 mg/L | <0.0016 |  | No MCL | 0.0031 |  | 5* mg/L | 0.0186 |  | 6.5-8.5* mg/L | 6.81 |  | 0.1# mg/L | 175 | Ammonia, | 10 mg/L | <0.040 |  | 1 mg/L | <0.015 |  | 250* mg/L | 490 | Sulfate, |  | Y | NA | Iron,Manganese,Ammonia,Sulfate, | NT | 1100 | http://cleanupdepue.org/gyp-mw-4-ls/
GYP-MW-5-LS |  |  |  | OU2,Water,Samples | 2001-11-05 | 2 | Water or Groundwater | 41.3373 | -89.2944 | None available | 0.05 to 0.2* mg/L | NT |  | 0.006 mg/L | <0.0059 |  | 0.01 mg/L | <0.0053 |  | 2 mg/L | 0.191 |  | 0.0002 mg/L | <0.00064 |  | 0.005 mg/L | <0.00064 |  | No MCL | NT | No MCL | 0.1 mg/L | NT |  | No MCL | 0.0106 |  | 1.3 mg/L | <0.0024 |  | 0.2 mg/L | <0.60 |  | 0.3* mg/L | 5.38 | Iron, | 0.015 mg/L | <0.0088 |  | No MCL | NT |  | 0.05* mg/L | 0.104 | Manganese, | 0.002 mg/L | <0.00002 |  | No MCL | 0.0024 |  | No MCL | NT |  | No MCL | 0.528 | 0.05 mg/L | <0.0043 |  | 0.10* mg/L | <0.0013 |  | No MCL | NT |  | 0.002 mg/L | <0.0031 | Thallium, | No MCL | <0.0016 |  | 5* mg/L | 0.0151 |  | 6.5-8.5* mg/L | 7.46 |  | 0.1# mg/L | 4.34 | Ammonia, | 10 mg/L | <0.040 |  | 1 mg/L | <0.015 |  | 250* mg/L | <1.5 |  |  | Y | NA | Iron,Manganese,Thallium,Ammonia, | NT | 1101 | http://cleanupdepue.org/gyp-mw-5-ls/
GYP-MW-6-LS |  |  |  | OU2,Water,Samples | 2001-11-05 | 2 | Water or Groundwater | 41.3389 | -89.2958 | None available | 0.05 to 0.2* mg/L | NT |  | 0.006 mg/L | <0.0059 |  | 0.01 mg/L | <0.0053 |  | 2 mg/L | 0.174 |  | 0.0002 mg/L | <0.00064 |  | 0.005 mg/L | <0.00064 |  | No MCL | NT | No MCL | 0.1 mg/L | NT |  | No MCL | <0.0018 |  | 1.3 mg/L | <0.0024 |  | 0.2 mg/L | <0.60 |  | 0.3* mg/L | 3.39 | Iron, | 0.015 mg/L | <0.0088 |  | No MCL | NT |  | 0.05* mg/L | 0.165 | Manganese, | 0.002 mg/L | 3.6e-05 |  | No MCL | 0.0058 |  | No MCL | NT |  | No MCL | 0.136 | 0.05 mg/L | <0.0043 |  | 0.10* mg/L | <0.0013 |  | No MCL | NT |  | 0.002 mg/L | <0.0031 | Thallium, | No MCL | <0.0016 |  | 5* mg/L | 0.0122 |  | 6.5-8.5* mg/L | 7.45 |  | 0.1# mg/L | 3.12 | Ammonia, | 10 mg/L | <0.040 |  | 1 mg/L | <0.015 |  | 250* mg/L | <1.5 |  |  | Y | NA | Iron,Manganese,Thallium,Ammonia, | NT | 1102 | http://cleanupdepue.org/gyp-mw-6-ls/
GYP-MW-7-LS |  |  |  | OU2,Water,Samples | 2001-11-01 | 2 | Water or Groundwater | 41.3367 | -89.3061 | None available | 0.05 to 0.2* mg/L | NT |  | 0.006 mg/L | <0.0059 |  | 0.01 mg/L | <0.0053 |  | 2 mg/L | 0.0346 |  | 0.0002 mg/L | <0.00064 |  | 0.005 mg/L | <0.00064 |  | No MCL | NT | No MCL | 0.1 mg/L | NT |  | No MCL | 0.0022 |  | 1.3 mg/L | <0.0024 |  | 0.2 mg/L | <0.60 |  | 0.3* mg/L | 5.11 | Iron, | 0.015 mg/L | <0.0088 |  | No MCL | NT |  | 0.05* mg/L | 0.312 | Manganese, | 0.002 mg/L | <0.000026 |  | No MCL | 0.0049 |  | No MCL | NT |  | No MCL | 5.31 | 0.05 mg/L | <0.0043 |  | 0.10* mg/L | <0.0013 |  | No MCL | NT |  | 0.002 mg/L | <0.0031 | Thallium, | No MCL | <0.0016 |  | 5* mg/L | 0.0045 |  | 6.5-8.5* mg/L | 7.25 |  | 0.1# mg/L | 1.56 | Ammonia, | 10 mg/L | NT |  | 1 mg/L | <0.040 |  | 250* mg/L | 3.1 |  |  | Y | NA | Iron,Manganese,Thallium,Ammonia, | NT | 1103 | http://cleanupdepue.org/gyp-mw-7-ls/
GYP-MW-8-LS |  |  |  | OU2,Water,Samples | 2001-11-02 | 2 | Water or Groundwater | 41.3334 | -89.2994 | None available | 0.05 to 0.2* mg/L | NT |  | 0.006 mg/L | <0.0059 |  | 0.01 mg/L | <0.0053 |  | 2 mg/L | 0.154 |  | 0.0002 mg/L | <0.00064 |  | 0.005 mg/L | <0.00064 |  | No MCL | NT | No MCL | 0.1 mg/L | NT |  | No MCL | 0.0022 |  | 1.3 mg/L | <0.0024 |  | 0.2 mg/L | <0.60 |  | 0.3* mg/L | 6.16 | Iron, | 0.015 mg/L | <0.0088 |  | No MCL | NT |  | 0.05* mg/L | 0.12 | Manganese, | 0.002 mg/L | <0.000026 |  | No MCL | 0.004 |  | No MCL | NT |  | No MCL | 0.258 | 0.05 mg/L | <0.0043 |  | 0.10* mg/L | <0.0013 |  | No MCL | NT |  | 0.002 mg/L | <0.0031 | Thallium, | No MCL | <0.0016 |  | 5* mg/L | 0.0141 |  | 6.5-8.5* mg/L | 7.2 |  | 0.1# mg/L | 1.58 | Ammonia, | 10 mg/L | NT |  | 1 mg/L | <0.040 |  | 250* mg/L | <1.5 |  |  | Y | NA | Iron,Manganese,Thallium,Ammonia, | NT | 1104 | http://cleanupdepue.org/gyp-mw-8-ls/
H-3 |  |  |  | OU2,Water,Samples | 1999-10-01 | 2 | Water or Groundwater | 41.3328 | -89.2999 | None available | 0.05 to 0.2* mg/L | 0.12 |  | 0.006 mg/L | NT |  | 0.01 mg/L | <0.001 |  | 2 mg/L | 0.132 |  | 0.0002 mg/L | NT |  | 0.005 mg/L | <0.003 |  | No MCL | 98.2 | No MCL | 0.1 mg/L | NT |  | No MCL | <0.01 |  | 1.3 mg/L | <0.01 |  | 0.2 mg/L | <0.1 |  | 0.3* mg/L | 0.19 |  | 0.015 mg/L | <0.04 |  | No MCL | 49.1 |  | 0.05* mg/L | 0.192 | Manganese, | 0.002 mg/L | <0.0002 |  | No MCL | <0.01 |  | No MCL | 3.1 |  | No MCL | 0.49 | 0.05 mg/L | <0.001 |  | 0.10* mg/L | <0.005 |  | No MCL | 29.4 |  | 0.002 mg/L | NT |  | No MCL | <0.005 |  | 5* mg/L | <0.01 |  | 6.5-8.5* mg/L | NT |  | 0.1# mg/L | 0.7 | Ammonia, | 10 mg/L | 0.23 |  | 1 mg/L | <0.01 |  | 250* mg/L | 20 |  |  | Y | NA | Manganese,Ammonia, | NT | 1145 | http://cleanupdepue.org/h-3/
H-3B |  |  |  | OU2,Water,Samples | 1999-10-01 | 2 | Water or Groundwater | 41.3328 | -89.2999 | None available | 0.05 to 0.2* mg/L | 20.5 | Aluminum, | 0.006 mg/L | NT |  | 0.01 mg/L | <0.2 |  | 2 mg/L | 0.341 |  | 0.0002 mg/L | NT |  | 0.005 mg/L | <0.003 |  | No MCL | 393 | No MCL | 0.1 mg/L | NT |  | No MCL | 0.01 |  | 1.3 mg/L | 0.03 |  | 0.2 mg/L | <0.01 |  | 0.3* mg/L | 38.2 | Iron, | 0.015 mg/L | <0.04 |  | No MCL | 189 |  | 0.05* mg/L | 1.4 | Manganese, | 0.002 mg/L | <0.0002 |  | No MCL | 0.04 |  | No MCL | 5.4 |  | No MCL | 1.85 | 0.05 mg/L | 0.002 |  | 0.10* mg/L | <0.005 |  | No MCL | 52 |  | 0.002 mg/L | NT |  | No MCL | 0.05 |  | 5* mg/L | 0.09 |  | 6.5-8.5* mg/L | NT |  | 0.1# mg/L | 2.31 | Ammonia, | 10 mg/L | 0.13 |  | 1 mg/L | 0.06 |  | 250* mg/L | 120 |  |  | Y | NA | Aluminum,Iron,Manganese,Ammonia, | NT | 1146 | http://cleanupdepue.org/h-3b/
H-4 |  |  |  | OU2,Water,Samples | 1999-10-01 | 2 | Water or Groundwater | 41.3328 | -89.2999 | None available | 0.05 to 0.2* mg/L | 0.63 | Aluminum, | 0.006 mg/L | NT |  | 0.01 mg/L | 0.004 |  | 2 mg/L | 0.21 |  | 0.0002 mg/L | NT |  | 0.005 mg/L | <0.003 |  | No MCL | 87.1 | No MCL | 0.1 mg/L | NT |  | No MCL | <0.01 |  | 1.3 mg/L | 0.01 |  | 0.2 mg/L | <0.01 |  | 0.3* mg/L | 3.91 | Iron, | 0.015 mg/L | <0.04 |  | No MCL | 34.1 |  | 0.05* mg/L | 0.161 | Manganese, | 0.002 mg/L | <0.0002 |  | No MCL | 0.01 |  | No MCL | 1.4 |  | No MCL | 0.08 | 0.05 mg/L | <0.001 |  | 0.10* mg/L | <0.005 |  | No MCL | 17.2 |  | 0.002 mg/L | NT |  | No MCL | <0.005 |  | 5* mg/L | 0.01 |  | 6.5-8.5* mg/L | NT |  | 0.1# mg/L | 2.01 | Ammonia, | 10 mg/L | <0.02 |  | 1 mg/L | <0.01 |  | 250* mg/L | <10 |  |  | Y | NA | Aluminum,Iron,Manganese,Ammonia, | NT | 1147 | http://cleanupdepue.org/h-4/
H-5 |  |  |  | OU2,Water,Samples | 1999-10-01 | 2 | Water or Groundwater | 41.3322 | -89.3021 | None available | 0.05 to 0.2* mg/L | 2.73 | Aluminum, | 0.006 mg/L | NT |  | 0.01 mg/L | 0.005 |  | 2 mg/L | 0.205 |  | 0.0002 mg/L | NT |  | 0.005 mg/L | <0.003 |  | No MCL | 134 | No MCL | 0.1 mg/L | NT |  | No MCL | <0.01 |  | 1.3 mg/L | 0.01 |  | 0.2 mg/L | 0.03 |  | 0.3* mg/L | 6.46 | Iron, | 0.015 mg/L | <0.04 |  | No MCL | 67.4 |  | 0.05* mg/L | 0.221 | Manganese, | 0.002 mg/L | <0.0002 |  | No MCL | 0.02 |  | No MCL | 2.8 |  | No MCL | 0.03 | 0.05 mg/L | <0.001 |  | 0.10* mg/L | <0.005 |  | No MCL | 12.5 |  | 0.002 mg/L | NT |  | No MCL | 0.005 |  | 5* mg/L | 0.04 |  | 6.5-8.5* mg/L | NT |  | 0.1# mg/L | 1.08 | Ammonia, | 10 mg/L | <0.02 |  | 1 mg/L | <0.01 |  | 250* mg/L | 60 |  |  | Y | NA | Aluminum,Iron,Manganese,Ammonia, | NT | 1148 | http://cleanupdepue.org/h-5/
H-6 |  |  |  | OU2,Water,Samples | 1999-10-01 | 2 | Water or Groundwater | 41.3322 | -89.3021 | None available | 0.05 to 0.2* mg/L | <0.03 |  | 0.006 mg/L | NT |  | 0.01 mg/L | <0.01 |  | 2 mg/L | 0.137 |  | 0.0002 mg/L | NT |  | 0.005 mg/L | <0.003 |  | No MCL | 78 | No MCL | 0.1 mg/L | NT |  | No MCL | <0.01 |  | 1.3 mg/L | <0.01 |  | 0.2 mg/L | <0.01 |  | 0.3* mg/L | 1.38 | Iron, | 0.015 mg/L | <0.04 |  | No MCL | 30.9 |  | 0.05* mg/L | 0.227 | Manganese, | 0.002 mg/L | <0.0002 |  | No MCL | <0.01 |  | No MCL | 1.7 |  | No MCL | 0.12 | 0.05 mg/L | <0.001 |  | 0.10* mg/L | <0.005 |  | No MCL | 8 |  | 0.002 mg/L | NT |  | No MCL | <0.005 |  | 5* mg/L | <0.01 |  | 6.5-8.5* mg/L | NT |  | 0.1# mg/L | 1.99 | Ammonia, | 10 mg/L | 0.03 |  | 1 mg/L | <0.01 |  | 250* mg/L | <10 |  |  | Y | NA | Iron,Manganese,Ammonia, | NT | 1149 | http://cleanupdepue.org/h-6/
HSHD H-3 |  |  |  | OU2,Water,Samples | 1999-10-01 | 2 | Water or Groundwater | 41.3328 | -89.2999 | None available | 0.05 to 0.2* mg/L | NT |  | 0.006 mg/L | NT |  | 0.01 mg/L | NT |  | 2 mg/L | NT |  | 0.0002 mg/L | NT |  | 0.005 mg/L | NT |  | No MCL | NT | No MCL | 0.1 mg/L | NT |  | No MCL | NT |  | 1.3 mg/L | NT |  | 0.2 mg/L | <0.0040 |  | 0.3* mg/L | NT |  | 0.015 mg/L | NT |  | No MCL | NT |  | 0.05* mg/L | NT |  | 0.002 mg/L | NT |  | No MCL | NT |  | No MCL | NT |  | No MCL | <0.040 | 0.05 mg/L | NT |  | 0.10* mg/L | NT |  | No MCL | NT |  | 0.002 mg/L | NT |  | No MCL | NT |  | 5* mg/L | <0.0030 |  | 6.5-8.5* mg/L | 7.38 |  | 0.1# mg/L | 0.64 | Ammonia, | 10 mg/L | 0.58 |  | 1 mg/L | <0.40 |  | 250* mg/L | 24.3 |  |  | Y | NA | Ammonia, | NT | 1150 | http://cleanupdepue.org/hshd-h-3/
HSHD H-3B |  |  |  | OU2,Water,Samples | 1999-10-01 | 2 | Water or Groundwater | 41.3328 | -89.2999 | None available | 0.05 to 0.2* mg/L | NT |  | 0.006 mg/L | NT |  | 0.01 mg/L | NT |  | 2 mg/L | NT |  | 0.0002 mg/L | NT |  | 0.005 mg/L | NT |  | No MCL | NT | No MCL | 0.1 mg/L | NT |  | No MCL | NT |  | 1.3 mg/L | NT |  | 0.2 mg/L | <0.0040 |  | 0.3* mg/L | NT |  | 0.015 mg/L | NT |  | No MCL | NT |  | 0.05* mg/L | NT |  | 0.002 mg/L | NT |  | No MCL | NT |  | No MCL | NT |  | No MCL | 0.885 | 0.05 mg/L | NT |  | 0.10* mg/L | NT |  | No MCL | NT |  | 0.002 mg/L | NT |  | No MCL | NT |  | 5* mg/L | 0.082 |  | 6.5-8.5* mg/L | 7.25 |  | 0.1# mg/L | 1.2 | Ammonia, | 10 mg/L | <0.40 |  | 1 mg/L | <0.40 |  | 250* mg/L | 117 |  |  | Y | NA | Ammonia, | NT | 1151 | http://cleanupdepue.org/hshd-h-3b/
HSHD H-4 |  |  |  | OU2,Water,Samples | 1999-10-01 | 2 | Water or Groundwater | 41.3328 | -89.2999 | None available | 0.05 to 0.2* mg/L | NT |  | 0.006 mg/L | NT |  | 0.01 mg/L | NT |  | 2 mg/L | NT |  | 0.0002 mg/L | NT |  | 0.005 mg/L | NT |  | No MCL | NT | No MCL | 0.1 mg/L | NT |  | No MCL | NT |  | 1.3 mg/L | NT |  | 0.2 mg/L | <0.0040 |  | 0.3* mg/L | NT |  | 0.015 mg/L | NT |  | No MCL | NT |  | 0.05* mg/L | NT |  | 0.002 mg/L | NT |  | No MCL | NT |  | No MCL | NT |  | No MCL | 0.063 | 0.05 mg/L | NT |  | 0.10* mg/L | NT |  | No MCL | NT |  | 0.002 mg/L | NT |  | No MCL | NT |  | 5* mg/L | 0.0085 |  | 6.5-8.5* mg/L | 7.17 |  | 0.1# mg/L | 1.5 | Ammonia, | 10 mg/L | <0.40 |  | 1 mg/L | <0.40 |  | 250* mg/L | 7.5 |  |  | Y | NA | Ammonia, | NT | 1152 | http://cleanupdepue.org/hshd-h-4/
HSHD H-5 |  |  |  | OU2,Water,Samples | 1999-10-01 | 2 | Water or Groundwater | 41.3322 | -89.3021 | None available | 0.05 to 0.2* mg/L | NT |  | 0.006 mg/L | NT |  | 0.01 mg/L | NT |  | 2 mg/L | NT |  | 0.0002 mg/L | NT |  | 0.005 mg/L | NT |  | No MCL | NT | No MCL | 0.1 mg/L | NT |  | No MCL | NT |  | 1.3 mg/L | NT |  | 0.2 mg/L | <0.0040 |  | 0.3* mg/L | NT |  | 0.015 mg/L | NT |  | No MCL | NT |  | 0.05* mg/L | NT |  | 0.002 mg/L | NT |  | No MCL | NT |  | No MCL | NT |  | No MCL | <0.040 | 0.05 mg/L | NT |  | 0.10* mg/L | NT |  | No MCL | NT |  | 0.002 mg/L | NT |  | No MCL | NT |  | 5* mg/L | 0.0175 |  | 6.5-8.5* mg/L | 7.29 |  | 0.1# mg/L | 0.82 | Ammonia, | 10 mg/L | <0.40 |  | 1 mg/L | <0.40 |  | 250* mg/L | 57.4 |  |  | Y | NA | Ammonia, | NT | 1153 | http://cleanupdepue.org/hshd-h-5/
HSHD H-6 |  |  |  | OU2,Water,Samples | 1999-10-01 | 2 | Water or Groundwater | 41.3322 | -89.3021 | None available | 0.05 to 0.2* mg/L | NT |  | 0.006 mg/L | NT |  | 0.01 mg/L | NT |  | 2 mg/L | NT |  | 0.0002 mg/L | NT |  | 0.005 mg/L | NT |  | No MCL | NT | No MCL | 0.1 mg/L | NT |  | No MCL | NT |  | 1.3 mg/L | NT |  | 0.2 mg/L | <0.0040 |  | 0.3* mg/L | NT |  | 0.015 mg/L | NT |  | No MCL | NT |  | 0.05* mg/L | NT |  | 0.002 mg/L | NT |  | No MCL | NT |  | No MCL | NT |  | No MCL | 0.108 | 0.05 mg/L | NT |  | 0.10* mg/L | NT |  | No MCL | NT |  | 0.002 mg/L | NT |  | No MCL | NT |  | 5* mg/L | <0.0030 |  | 6.5-8.5* mg/L | 6.98 |  | 0.1# mg/L | 1.7 | Ammonia, | 10 mg/L | <0.40 |  | 1 mg/L | <0.40 |  | 250* mg/L | 7.8 |  |  | Y | NA | Ammonia, | NT | 1154 | http://cleanupdepue.org/hshd-h-6/
CWP-TMW-A |  |  |  | OU2,Water,Samples | 2003-06-26 | 2 | Water or Groundwater | 41.3339 | -89.296 | BOLA | 0.05 to 0.2* mg/L | NT |  | 0.006 mg/L | NT |  | 0.01 mg/L | 0.216 | Arsenic, | 2 mg/L | NT |  | 0.0002 mg/L | NT |  | 0.005 mg/L | NT |  | No MCL | 240 | No MCL | 0.1 mg/L | NT |  | No MCL | NT |  | 1.3 mg/L | NT |  | 0.2 mg/L | NT |  | 0.3* mg/L | <0.0453 |  | 0.015 mg/L | NT |  | No MCL | NT |  | 0.05* mg/L | 3.56 | Manganese, | 0.002 mg/L | <0.00016 |  | No MCL | 0.0161 |  | No MCL | NT |  | No MCL | 76.9 | 0.05 mg/L | NT |  | 0.10* mg/L | NT |  | No MCL | NT |  | 0.002 mg/L | NT |  | No MCL | NT |  | 5* mg/L | <0.0041 |  | 6.5-8.5* mg/L | 6.7 |  | 0.1# mg/L | 231 | Ammonia, | 10 mg/L | NT |  | 1 mg/L | NT |  | 250* mg/L | 3300 | Sulfate, |  | Y | NA | Arsenic,Manganese,Ammonia,Sulfate, | NT | 1225 | http://cleanupdepue.org/cwp-tmw-a/
CWP-R |  |  |  | OU2,Water,Samples | 2003-07-10 | 2 | Water or Groundwater | 41.334 | -89.2944 | UWBZ | 0.05 to 0.2* mg/L | NT |  | 0.006 mg/L | NT |  | 0.01 mg/L | 0.139 | Arsenic, | 2 mg/L | NT |  | 0.0002 mg/L | NT |  | 0.005 mg/L | NT |  | No MCL | 179 | No MCL | 0.1 mg/L | NT |  | No MCL | NT |  | 1.3 mg/L | NT |  | 0.2 mg/L | NT |  | 0.3* mg/L | 0.234 |  | 0.015 mg/L | NT |  | No MCL | NT |  | 0.05* mg/L | 8.45 | Manganese, | 0.002 mg/L | <0.00016 |  | No MCL | 0.112 |  | No MCL | NT |  | No MCL | 136 | 0.05 mg/L | NT |  | 0.10* mg/L | NT |  | No MCL | NT |  | 0.002 mg/L | NT |  | No MCL | NT |  | 5* mg/L | 0.0091 |  | 6.5-8.5* mg/L | 6.4 | pH, | 0.1# mg/L | 282 | Ammonia, | 10 mg/L | NT |  | 1 mg/L | NT |  | 250* mg/L | 3600 | Sulfate, |  | Y | NA | Arsenic,Manganese,pH,Ammonia,Sulfate, | NT | 1226 | http://cleanupdepue.org/cwp-r/
CWP-T |  |  |  | OU2,Water,Samples | 2003-07-10 | 2 | Water or Groundwater | 41.3355 | -89.2947 | UWBZ | 0.05 to 0.2* mg/L | NT |  | 0.006 mg/L | NT |  | 0.01 mg/L | 0.268 | Arsenic, | 2 mg/L | NT |  | 0.0002 mg/L | NT |  | 0.005 mg/L | NT |  | No MCL | 117 | No MCL | 0.1 mg/L | NT |  | No MCL | NT |  | 1.3 mg/L | NT |  | 0.2 mg/L | NT |  | 0.3* mg/L | 0.0562 |  | 0.015 mg/L | NT |  | No MCL | NT |  | 0.05* mg/L | 1.47 | Manganese, | 0.002 mg/L | <0.00016 |  | No MCL | 0.0277 |  | No MCL | NT |  | No MCL | 174 | 0.05 mg/L | NT |  | 0.10* mg/L | NT |  | No MCL | NT |  | 0.002 mg/L | NT |  | No MCL | NT |  | 5* mg/L | <0.0041 |  | 6.5-8.5* mg/L | 6.6 |  | 0.1# mg/L | 283 | Ammonia, | 10 mg/L | NT |  | 1 mg/L | NT |  | 250* mg/L | 3530 | Sulfate, |  | Y | NA | Arsenic,Manganese,Ammonia,Sulfate, | NT | 1227 | http://cleanupdepue.org/cwp-t/
D |  |  |  | OU2,Water,Samples | 2003-07-10 | 2 | Water or Groundwater | 41.3355 | -89.2947 | UWBZ | 0.05 to 0.2* mg/L | NT |  | 0.006 mg/L | NT |  | 0.01 mg/L | 0.266 | Arsenic, | 2 mg/L | NT |  | 0.0002 mg/L | NT |  | 0.005 mg/L | NT |  | No MCL | 121 | No MCL | 0.1 mg/L | NT |  | No MCL | NT |  | 1.3 mg/L | NT |  | 0.2 mg/L | NT |  | 0.3* mg/L | 0.0704 |  | 0.015 mg/L | NT |  | No MCL | NT |  | 0.05* mg/L | 1.45 | Manganese, | 0.002 mg/L | <0.00016 |  | No MCL | 0.0269 |  | No MCL | NT |  | No MCL | 173 | 0.05 mg/L | NT |  | 0.10* mg/L | NT |  | No MCL | NT |  | 0.002 mg/L | NT |  | No MCL | NT |  | 5* mg/L | <0.0041 |  | 6.5-8.5* mg/L | 6.7 |  | 0.1# mg/L | 286 | Ammonia, | 10 mg/L | NT |  | 1 mg/L | NT |  | 250* mg/L | 3260 | Sulfate, |  | Y | NA | Arsenic,Manganese,Ammonia,Sulfate, | NT | 1228 | http://cleanupdepue.org/d/
PZ-6 |  |  |  | OU2,Water,Samples | 2009-08-03 | 2 | Water or Groundwater | 41.3344 | -89.306 | UWBZ | 0.05 to 0.2* mg/L | NT |  | 0.006 mg/L | <0.0100 |  | 0.01 mg/L | <0.0100 |  | 2 mg/L | 0.0701 |  | 0.0002 mg/L | <0.00400 |  | 0.005 mg/L | 0.0016 |  | No MCL | NT | No MCL | 0.1 mg/L | NT |  | No MCL | <0.0200 |  | 1.3 mg/L | <0.0100 |  | 0.2 mg/L | <0.00500 |  | 0.3* mg/L | 2.26 | Iron, | 0.015 mg/L | 0.0052 |  | No MCL | NT |  | 0.05* mg/L | 0.202 | Manganese, | 0.002 mg/L | <0.000200 |  | No MCL | 0.0422 |  | No MCL | NT |  | No MCL | 0.308 | 0.05 mg/L | <0.0100 |  | 0.10* mg/L | <0.00500 |  | No MCL | NT |  | 0.002 mg/L | <0.0100 |  | No MCL | <0.0200 |  | 5* mg/L | 0.168 |  | 6.5-8.5* mg/L | 6.7 |  | 0.1# mg/L | 0.729 | Ammonia, | 10 mg/L | <0.100 |  | 1 mg/L | NT |  | 250* mg/L | 36.3 |  |  | Y | NA | Iron,Manganese,Ammonia, | NT | 1229 | http://cleanupdepue.org/pz-6-2/
PZ-7 |  |  |  | OU2,Water,Samples | 2009-08-04 | 2 | Water or Groundwater | 41.3415 | -89.306 | UWBZ | 0.05 to 0.2* mg/L | NT |  | 0.006 mg/L | <0.0100 |  | 0.01 mg/L | <0.0100 |  | 2 mg/L | 0.178 |  | 0.0002 mg/L | <0.00400 |  | 0.005 mg/L | <0.00100 |  | No MCL | NT | No MCL | 0.1 mg/L | NT |  | No MCL | <0.0200 |  | 1.3 mg/L | <0.0100 |  | 0.2 mg/L | <0.00500 |  | 0.3* mg/L | 1.18 | Iron, | 0.015 mg/L | <0.00500 |  | No MCL | NT |  | 0.05* mg/L | 0.07 | Manganese, | 0.002 mg/L | <0.000200 |  | No MCL | 0.0122 |  | No MCL | NT |  | No MCL | 0.258 | 0.05 mg/L | <0.0100 |  | 0.10* mg/L | <0.00500 |  | No MCL | NT |  | 0.002 mg/L | <0.0100 |  | No MCL | <0.0200 |  | 5* mg/L | <0.0500 |  | 6.5-8.5* mg/L | 7.48 |  | 0.1# mg/L | 1.02 | Ammonia, | 10 mg/L | <0.100 |  | 1 mg/L | NT |  | 250* mg/L | <1.00 |  |  | Y | NA | Iron,Manganese,Ammonia, | NT | 1230 | http://cleanupdepue.org/pz-7-2/
GYP-MW-1LS |  |  |  | OU2,Water,Samples | 2009-08-03 | 2 | Water or Groundwater | 41.3352 | -89.2907 | UWBZ | 0.05 to 0.2* mg/L | NT |  | 0.006 mg/L | <0.0100 |  | 0.01 mg/L | <0.0100 |  | 2 mg/L | 0.0181 |  | 0.0002 mg/L | <0.00400 |  | 0.005 mg/L | <0.00100 |  | No MCL | NT | No MCL | 0.1 mg/L | NT |  | No MCL | <0.0200 |  | 1.3 mg/L | <0.0100 |  | 0.2 mg/L | 0.0092 |  | 0.3* mg/L | 0.558 | Iron, | 0.015 mg/L | <0.00500 |  | No MCL | NT |  | 0.05* mg/L | 0.324 | Manganese, | 0.002 mg/L | <0.000200 |  | No MCL | <0.0100 |  | No MCL | NT |  | No MCL | 1.72 | 0.05 mg/L | <0.0100 |  | 0.10* mg/L | <0.00500 |  | No MCL | NT |  | 0.002 mg/L | <0.0100 |  | No MCL | <0.0200 |  | 5* mg/L | <0.0500 |  | 6.5-8.5* mg/L | 7.36 |  | 0.1# mg/L | 0.342 | Ammonia, | 10 mg/L | 0.133 |  | 1 mg/L | NT |  | 250* mg/L | 40.7 |  |  | Y | NA | Iron,Manganese,Ammonia, | NT | 1231 | http://cleanupdepue.org/gyp-mw-1ls/
GYP-MW-2LS |  |  |  | OU2,Water,Samples | 2009-08-03 | 2 | Water or Groundwater | 41.3354 | -89.2913 | UWBZ | 0.05 to 0.2* mg/L | NT |  | 0.006 mg/L | <0.0100 |  | 0.01 mg/L | <0.0100 |  | 2 mg/L | 0.0451 |  | 0.0002 mg/L | <0.00400 |  | 0.005 mg/L | <0.00100 |  | No MCL | NT | No MCL | 0.1 mg/L | NT |  | No MCL | <0.0200 |  | 1.3 mg/L | <0.0100 |  | 0.2 mg/L | <0.00500 |  | 0.3* mg/L | 5.34 | Iron, | 0.015 mg/L | <0.00500 |  | No MCL | NT |  | 0.05* mg/L | 1.18 | Manganese, | 0.002 mg/L | <0.000200 |  | No MCL | 0.0116 |  | No MCL | NT |  | No MCL | 1.75 | 0.05 mg/L | <0.0100 |  | 0.10* mg/L | <0.00500 |  | No MCL | NT |  | 0.002 mg/L | <0.0100 |  | No MCL | <0.0200 |  | 5* mg/L | <0.0500 |  | 6.5-8.5* mg/L | 6.94 |  | 0.1# mg/L | 0.12 | Ammonia, | 10 mg/L | <0.100 |  | 1 mg/L | NT |  | 250* mg/L | 505 | Sulfate, |  | Y | NA | Iron,Manganese,Ammonia,Sulfate, | NT | 1232 | http://cleanupdepue.org/gyp-mw-2ls/
GWP-MW-E2 |  |  |  | OU2,Water,Samples | 2009-08-03 | 2 | Water or Groundwater | 41.3354 | -89.2913 | UWBZ | 0.05 to 0.2* mg/L | NT |  | 0.006 mg/L | <0.0100 |  | 0.01 mg/L | 0.0103 | Arsenic, | 2 mg/L | 0.0454 |  | 0.0002 mg/L | <0.00400 |  | 0.005 mg/L | <0.00100 |  | No MCL | NT | No MCL | 0.1 mg/L | NT |  | No MCL | <0.0200 |  | 1.3 mg/L | <0.0100 |  | 0.2 mg/L | <0.00500 |  | 0.3* mg/L | 5.4 | Iron, | 0.015 mg/L | <0.00500 |  | No MCL | NT |  | 0.05* mg/L | 1.19 | Manganese, | 0.002 mg/L | <0.000200 |  | No MCL | 0.0108 |  | No MCL | NT |  | No MCL | 1.79 | 0.05 mg/L | <0.0100 |  | 0.10* mg/L | <0.00500 |  | No MCL | NT |  | 0.002 mg/L | <0.0100 |  | No MCL | <0.0200 |  | 5* mg/L | <0.0500 |  | 6.5-8.5* mg/L | 6.94 |  | 0.1# mg/L | 0.164 | Ammonia, | 10 mg/L | <0.100 |  | 1 mg/L | NT |  | 250* mg/L | 507 | Sulfate, |  | Y | NA | Arsenic,Iron,Manganese,Ammonia,Sulfate, | NT | 1233 | http://cleanupdepue.org/gwp-mw-e2/
GYP-MW-3IS |  |  |  | OU2,Water,Samples | 2009-08-05 | 2 | Water or Groundwater | 41.3407 | -89.3031 | UWBZ | 0.05 to 0.2* mg/L | NT |  | 0.006 mg/L | <0.0100 |  | 0.01 mg/L | 0.266 | Arsenic, | 2 mg/L | 0.0143 |  | 0.0002 mg/L | <0.00400 |  | 0.005 mg/L | <0.00100 |  | No MCL | NT | No MCL | 0.1 mg/L | NT |  | No MCL | 0.0271 |  | 1.3 mg/L | <0.0100 |  | 0.2 mg/L | <0.00500 |  | 0.3* mg/L | 8.9 | Iron, | 0.015 mg/L | 0.005 |  | No MCL | NT |  | 0.05* mg/L | 7.14 | Manganese, | 0.002 mg/L | <0.000200 |  | No MCL | 0.17 |  | No MCL | NT |  | No MCL | 110 | 0.05 mg/L | <0.0100 |  | 0.10* mg/L | <0.00500 |  | No MCL | NT |  | 0.002 mg/L | <0.0100 |  | No MCL | <0.0200 |  | 5* mg/L | <0.0500 |  | 6.5-8.5* mg/L | 6.32 | pH, | 0.1# mg/L | 224 | Ammonia, | 10 mg/L | <0.100 |  | 1 mg/L | NT |  | 250* mg/L | 3160 | Sulfate, |  | Y | NA | Arsenic,Iron,Manganese,pH,Ammonia,Sulfate, | NT | 1234 | http://cleanupdepue.org/gyp-mw-3is/
GYP-MW-3LS |  |  |  | OU2,Water,Samples | 2009-08-05 | 2 | Water or Groundwater | 41.3406 | -89.3031 | Aquitard | 0.05 to 0.2* mg/L | NT |  | 0.006 mg/L | <0.0100 |  | 0.01 mg/L | <0.0100 |  | 2 mg/L | 0.105 |  | 0.0002 mg/L | <0.00400 |  | 0.005 mg/L | <0.00100 |  | No MCL | NT | No MCL | 0.1 mg/L | NT |  | No MCL | <0.0200 |  | 1.3 mg/L | <0.0100 |  | 0.2 mg/L | <0.00500 |  | 0.3* mg/L | 2.02 | Iron, | 0.015 mg/L | <0.00500 |  | No MCL | NT |  | 0.05* mg/L | 0.0464 |  | 0.002 mg/L | <0.000200 |  | No MCL | 0.0118 |  | No MCL | NT |  | No MCL | 0.21 | 0.05 mg/L | <0.0100 |  | 0.10* mg/L | <0.00500 |  | No MCL | NT |  | 0.002 mg/L | <0.0100 |  | No MCL | <0.0200 |  | 5* mg/L | <0.0500 |  | 6.5-8.5* mg/L | 7.42 |  | 0.1# mg/L | 0.947 | Ammonia, | 10 mg/L | <0.100 |  | 1 mg/L | NT |  | 250* mg/L | <1.00 |  |  | Y | NA | Iron,Ammonia, | NT | 1235 | http://cleanupdepue.org/gyp-mw-3ls/
GYP-MW-4IS |  |  |  | OU2,Water,Samples | 2009-08-07 | 2 | Water or Groundwater | 41.3337 | -89.2937 | UWBZ | 0.05 to 0.2* mg/L | NT |  | 0.006 mg/L | <0.0100 |  | 0.01 mg/L | 0.15 | Arsenic, | 2 mg/L | 0.0185 |  | 0.0002 mg/L | <0.00400 |  | 0.005 mg/L | <0.00100 |  | No MCL | NT | No MCL | 0.1 mg/L | NT |  | No MCL | <0.0200 |  | 1.3 mg/L | <0.0100 |  | 0.2 mg/L | <0.00500 |  | 0.3* mg/L | <0.0500 |  | 0.015 mg/L | <0.00500 |  | No MCL | NT |  | 0.05* mg/L | 4.56 | Manganese, | 0.002 mg/L | 0.000227 |  | No MCL | 0.0583 |  | No MCL | NT |  | No MCL | 67.8 | 0.05 mg/L | <0.0100 |  | 0.10* mg/L | <0.00500 |  | No MCL | NT |  | 0.002 mg/L | <0.0100 |  | No MCL | <0.0200 |  | 5* mg/L | <0.0500 |  | 6.5-8.5* mg/L | 6.32 | pH, | 0.1# mg/L | 140 | Ammonia, | 10 mg/L | 34.9 | Nitrate, | 1 mg/L | NT |  | 250* mg/L | 1960 | Sulfate, |  | Y | NA | Arsenic,Manganese,pH,Ammonia,Nitrate,Sulfate, | NT | 1236 | http://cleanupdepue.org/gyp-mw-4is/
GYP-MW-E3 |  |  |  | OU2,Water,Samples | 2009-08-07 | 2 | Water or Groundwater | 41.3337 | -89.2937 | UWBZ | 0.05 to 0.2* mg/L | NT |  | 0.006 mg/L | <0.0100 |  | 0.01 mg/L | 0.153 | Arsenic, | 2 mg/L | 0.0183 |  | 0.0002 mg/L | <0.00400 |  | 0.005 mg/L | <0.00100 |  | No MCL | NT | No MCL | 0.1 mg/L | NT |  | No MCL | <0.0200 |  | 1.3 mg/L | <0.0100 |  | 0.2 mg/L | <0.00500 |  | 0.3* mg/L | <0.0500 |  | 0.015 mg/L | <0.00500 |  | No MCL | NT |  | 0.05* mg/L | 5.05 | Manganese, | 0.002 mg/L | 0.000271 |  | No MCL | 0.0595 |  | No MCL | NT |  | No MCL | 70.2 | 0.05 mg/L | <0.0100 |  | 0.10* mg/L | <0.00500 |  | No MCL | NT |  | 0.002 mg/L | <0.0100 |  | No MCL | 0.0213 |  | 5* mg/L | <0.0500 |  | 6.5-8.5* mg/L | 6.32 | pH, | 0.1# mg/L | 0.447 | Ammonia, | 10 mg/L | 33.2 | Nitrate, | 1 mg/L | NT |  | 250* mg/L | 2180 | Sulfate, |  | Y | NA | Arsenic,Manganese,pH,Ammonia,Nitrate,Sulfate, | NT | 1237 | http://cleanupdepue.org/gyp-mw-e3/
GYP-MW-4LS |  |  |  | OU2,Water,Samples | 2009-08-06 | 2 | Water or Groundwater | 41.3337 | -89.2938 | UWBZ | 0.05 to 0.2* mg/L | NT |  | 0.006 mg/L | <0.0100 |  | 0.01 mg/L | <0.0100 |  | 2 mg/L | 0.0391 |  | 0.0002 mg/L | <0.00400 |  | 0.005 mg/L | <0.00100 |  | No MCL | NT | No MCL | 0.1 mg/L | NT |  | No MCL | <0.0200 |  | 1.3 mg/L | <0.0100 |  | 0.2 mg/L | <0.00500 |  | 0.3* mg/L | 2.65 | Iron, | 0.015 mg/L | <0.00500 |  | No MCL | NT |  | 0.05* mg/L | 0.129 | Manganese, | 0.002 mg/L | <0.000200 |  | No MCL | <0.0100 |  | No MCL | NT |  | No MCL | 34 | 0.05 mg/L | <0.0100 |  | 0.10* mg/L | <0.00500 |  | No MCL | NT |  | 0.002 mg/L | <0.0100 |  | No MCL | <0.0200 |  | 5* mg/L | <0.0500 |  | 6.5-8.5* mg/L | 6.94 |  | 0.1# mg/L | 104 | Ammonia, | 10 mg/L | <0.100 |  | 1 mg/L | NT |  | 250* mg/L | 404 | Sulfate, |  | Y | NA | Iron,Manganese,Ammonia,Sulfate, | NT | 1238 | http://cleanupdepue.org/gyp-mw-4ls/
GYP-MW-5LS |  |  |  | OU2,Water,Samples | 2009-07-31 | 2 | Water or Groundwater | 41.3373 | -89.2944 | UWBZ | 0.05 to 0.2* mg/L | NT |  | 0.006 mg/L | <0.0100 |  | 0.01 mg/L | <0.0100 |  | 2 mg/L | 0.157 |  | 0.0002 mg/L | <0.00400 |  | 0.005 mg/L | <0.00100 |  | No MCL | NT | No MCL | 0.1 mg/L | NT |  | No MCL | <0.0200 |  | 1.3 mg/L | <0.0100 |  | 0.2 mg/L | <0.00500 |  | 0.3* mg/L | 2.66 | Iron, | 0.015 mg/L | <0.00500 |  | No MCL | NT |  | 0.05* mg/L | 0.0619 | Manganese, | 0.002 mg/L | <0.000200 |  | No MCL | <0.0100 |  | No MCL | NT |  | No MCL | 0.359 | 0.05 mg/L | <0.0100 |  | 0.10* mg/L | <0.00500 |  | No MCL | NT |  | 0.002 mg/L | <0.0100 |  | No MCL | <0.0200 |  | 5* mg/L | <0.0500 |  | 6.5-8.5* mg/L | 7.15 |  | 0.1# mg/L | 2.51 | Ammonia, | 10 mg/L | <0.100 |  | 1 mg/L | NT |  | 250* mg/L | 5.18 |  |  | Y | NA | Iron,Manganese,Ammonia, | NT | 1239 | http://cleanupdepue.org/gyp-mw-5ls/
GYP-MW-6LS |  |  |  | OU2,Water,Samples | 2009-08-06 | 2 | Water or Groundwater | 41.3389 | -89.2958 | UWBZ | 0.05 to 0.2* mg/L | NT |  | 0.006 mg/L | <0.0100 |  | 0.01 mg/L | <0.0100 |  | 2 mg/L | 0.177 |  | 0.0002 mg/L | <0.00400 |  | 0.005 mg/L | <0.00100 |  | No MCL | NT | No MCL | 0.1 mg/L | NT |  | No MCL | <0.0200 |  | 1.3 mg/L | <0.0100 |  | 0.2 mg/L | <0.00500 |  | 0.3* mg/L | 1.91 | Iron, | 0.015 mg/L | <0.00500 |  | No MCL | NT |  | 0.05* mg/L | 0.0597 | Manganese, | 0.002 mg/L | <0.000200 |  | No MCL | <0.0100 |  | No MCL | NT |  | No MCL | 0.111 | 0.05 mg/L | <0.0100 |  | 0.10* mg/L | <0.00500 |  | No MCL | NT |  | 0.002 mg/L | <0.0100 |  | No MCL | <0.0200 |  | 5* mg/L | <0.0500 |  | 6.5-8.5* mg/L | 7.4 |  | 0.1# mg/L | 1.18 | Ammonia, | 10 mg/L | <0.100 |  | 1 mg/L | NT |  | 250* mg/L | <1.00 |  |  | Y | NA | Iron,Manganese,Ammonia, | NT | 1240 | http://cleanupdepue.org/gyp-mw-6ls/
GYP-MW-7LS |  |  |  | OU2,Water,Samples | 2009-08-05 | 2 | Water or Groundwater | 41.3367 | -89.3061 | UWBZ | 0.05 to 0.2* mg/L | NT |  | 0.006 mg/L | <0.0100 |  | 0.01 mg/L | <0.0100 |  | 2 mg/L | 0.0576 |  | 0.0002 mg/L | <0.00400 |  | 0.005 mg/L | <0.00100 |  | No MCL | NT | No MCL | 0.1 mg/L | NT |  | No MCL | <0.0200 |  | 1.3 mg/L | <0.0100 |  | 0.2 mg/L | <0.00500 |  | 0.3* mg/L | 2.39 | Iron, | 0.015 mg/L | <0.00500 |  | No MCL | NT |  | 0.05* mg/L | 0.175 | Manganese, | 0.002 mg/L | <0.000200 |  | No MCL | 0.01 |  | No MCL | NT |  | No MCL | 3.86 | 0.05 mg/L | <0.0100 |  | 0.10* mg/L | <0.00500 |  | No MCL | NT |  | 0.002 mg/L | <0.0100 |  | No MCL | <0.0200 |  | 5* mg/L | <0.0500 |  | 6.5-8.5* mg/L | 7.11 |  | 0.1# mg/L | 1.31 | Ammonia, | 10 mg/L | <0.100 |  | 1 mg/L | NT |  | 250* mg/L | <1.00 |  |  | Y | NA | Iron,Manganese,Ammonia, | NT | 1241 | http://cleanupdepue.org/gyp-mw-7ls/
GYP-MW-8LS |  |  |  | OU2,Water,Samples | 2009-08-06 | 2 | Water or Groundwater | 41.3334 | -89.2994 | UWBZ | 0.05 to 0.2* mg/L | NT |  | 0.006 mg/L | <0.0100 |  | 0.01 mg/L | <0.0100 |  | 2 mg/L | 0.204 |  | 0.0002 mg/L | <0.00400 |  | 0.005 mg/L | <0.00100 |  | No MCL | NT | No MCL | 0.1 mg/L | NT |  | No MCL | <0.0200 |  | 1.3 mg/L | <0.0100 |  | 0.2 mg/L | <0.00500 |  | 0.3* mg/L | 4.87 | Iron, | 0.015 mg/L | <0.00500 |  | No MCL | NT |  | 0.05* mg/L | 0.116 | Manganese, | 0.002 mg/L | <0.000200 |  | No MCL | <0.0100 |  | No MCL | NT |  | No MCL | 0.346 | 0.05 mg/L | <0.0100 |  | 0.10* mg/L | <0.00500 |  | No MCL | NT |  | 0.002 mg/L | <0.0100 |  | No MCL | <0.0200 |  | 5* mg/L | <0.0500 |  | 6.5-8.5* mg/L | 7.14 |  | 0.1# mg/L | 7.42 | Ammonia, | 10 mg/L | <0.100 |  | 1 mg/L | NT |  | 250* mg/L | <1.00 |  |  | Y | NA | Iron,Manganese,Ammonia, | NT | 1242 | http://cleanupdepue.org/gyp-mw-8ls/
UT-TW-B |  |  |  | OU2,Water,Samples | 2009-07-30 | 2 | Water or Groundwater | 41.336 | -89.2928 | UWBZ | 0.05 to 0.2* mg/L | NT |  | 0.006 mg/L | <0.0100 |  | 0.01 mg/L | <0.0100 |  | 2 mg/L | 0.0493 |  | 0.0002 mg/L | <0.00400 |  | 0.005 mg/L | <0.00100 |  | No MCL | NT | No MCL | 0.1 mg/L | NT |  | No MCL | <0.0200 |  | 1.3 mg/L | <0.0100 |  | 0.2 mg/L | <0.00500 |  | 0.3* mg/L | <0.0500 |  | 0.015 mg/L | <0.00500 |  | No MCL | NT |  | 0.05* mg/L | <0.0150 |  | 0.002 mg/L | <0.000200 |  | No MCL | <0.0100 |  | No MCL | NT |  | No MCL | 2.22 | 0.05 mg/L | <0.0100 |  | 0.10* mg/L | <0.00500 |  | No MCL | NT |  | 0.002 mg/L | <0.0100 |  | No MCL | <0.0200 |  | 5* mg/L | <0.0500 |  | 6.5-8.5* mg/L | 6.54 |  | 0.1# mg/L | 0.165 | Ammonia, | 10 mg/L | 0.561 |  | 1 mg/L | NT |  | 250* mg/L | 87.2 |  |  | Y | NA | Ammonia, | NT | 1243 | http://cleanupdepue.org/ut-tw-b/
UT-TW-East |  |  |  | OU2,Water,Samples | 2009-07-30 | 2 | Water or Groundwater | 41.3359 | -89.2925 | UWBZ | 0.05 to 0.2* mg/L | NT |  | 0.006 mg/L | <0.0100 |  | 0.01 mg/L | <0.0100 |  | 2 mg/L | 0.0584 |  | 0.0002 mg/L | <0.00400 |  | 0.005 mg/L | <0.00100 |  | No MCL | NT | No MCL | 0.1 mg/L | NT |  | No MCL | <0.0200 |  | 1.3 mg/L | <0.0100 |  | 0.2 mg/L | <0.00500 |  | 0.3* mg/L | <0.0500 |  | 0.015 mg/L | <0.00500 |  | No MCL | NT |  | 0.05* mg/L | <0.0150 |  | 0.002 mg/L | <0.000200 |  | No MCL | <0.0100 |  | No MCL | NT |  | No MCL | 0.518 | 0.05 mg/L | <0.0100 |  | 0.10* mg/L | <0.00500 |  | No MCL | NT |  | 0.002 mg/L | <0.0100 |  | No MCL | <0.0200 |  | 5* mg/L | <0.0500 |  | 6.5-8.5* mg/L | 6.88 |  | 0.1# mg/L | 0.205 | Ammonia, | 10 mg/L | 0.434 |  | 1 mg/L | NT |  | 250* mg/L | 98 |  |  | Y | NA | Ammonia, | NT | 1244 | http://cleanupdepue.org/ut-tw-east/
LS-TW-B1R |  |  |  | OU2,Water,Samples | 2009-07-30 | 2 | Water or Groundwater | 41.336 | -89.2934 | UWBZ | 0.05 to 0.2* mg/L | NT |  | 0.006 mg/L | <0.0100 |  | 0.01 mg/L | 0.134 | Arsenic, | 2 mg/L | <0.0100 |  | 0.0002 mg/L | <0.00400 |  | 0.005 mg/L | <0.00100 |  | No MCL | NT | No MCL | 0.1 mg/L | NT |  | No MCL | <0.0200 |  | 1.3 mg/L | <0.0100 |  | 0.2 mg/L | <0.00500 |  | 0.3* mg/L | 0.569 | Iron, | 0.015 mg/L | 0.006 |  | No MCL | NT |  | 0.05* mg/L | 2.02 | Manganese, | 0.002 mg/L | <0.000200 |  | No MCL | 0.0762 |  | No MCL | NT |  | No MCL | 98.1 | 0.05 mg/L | <0.0100 |  | 0.10* mg/L | <0.00500 |  | No MCL | NT |  | 0.002 mg/L | <0.0100 |  | No MCL | <0.0200 |  | 5* mg/L | <0.0500 |  | 6.5-8.5* mg/L | 6.23 | pH, | 0.1# mg/L | 134 | Ammonia, | 10 mg/L | 46.7 | Nitrate, | 1 mg/L | NT |  | 250* mg/L | 2540 | Sulfate, |  | Y | NA | Arsenic,Iron,Manganese,pH,Ammonia,Nitrate,Sulfate, | NT | 1245 | http://cleanupdepue.org/ls-tw-b1r/
LS-TW-E1 |  |  |  | OU2,Water,Samples | 2009-07-30 | 2 | Water or Groundwater | 41.336 | -89.2934 | UWBZ | 0.05 to 0.2* mg/L | NT |  | 0.006 mg/L | <0.0100 |  | 0.01 mg/L | 0.135 | Arsenic, | 2 mg/L | <0.0100 |  | 0.0002 mg/L | <0.00400 |  | 0.005 mg/L | <0.00100 |  | No MCL | NT | No MCL | 0.1 mg/L | NT |  | No MCL | <0.0200 |  | 1.3 mg/L | <0.0100 |  | 0.2 mg/L | 0.0051 |  | 0.3* mg/L | 0.562 | Iron, | 0.015 mg/L | <0.00500 |  | No MCL | NT |  | 0.05* mg/L | 2.05 | Manganese, | 0.002 mg/L | <0.000200 |  | No MCL | 0.0775 |  | No MCL | NT |  | No MCL | 95.9 | 0.05 mg/L | <0.0100 |  | 0.10* mg/L | <0.00500 |  | No MCL | NT |  | 0.002 mg/L | <0.0100 |  | No MCL | <0.0200 |  | 5* mg/L | <0.0500 |  | 6.5-8.5* mg/L | 6.23 | pH, | 0.1# mg/L | 133 | Ammonia, | 10 mg/L | 48.6 | Nitrate, | 1 mg/L | NT |  | 250* mg/L | 2030 | Sulfate, |  | Y | NA | Arsenic,Iron,Manganese,pH,Ammonia,Nitrate,Sulfate, | NT | 1246 | http://cleanupdepue.org/ls-tw-e1/
LS-TW-B2 |  |  |  | OU2,Water,Samples | 2009-07-30 | 2 | Water or Groundwater | 41.336 | -89.293 | TOLA | 0.05 to 0.2* mg/L | NT |  | 0.006 mg/L | <0.0100 |  | 0.01 mg/L | <0.0100 |  | 2 mg/L | 0.01 |  | 0.0002 mg/L | <0.00400 |  | 0.005 mg/L | <0.00100 |  | No MCL | NT | No MCL | 0.1 mg/L | NT |  | No MCL | <0.0200 |  | 1.3 mg/L | <0.0100 |  | 0.2 mg/L | <0.00500 |  | 0.3* mg/L | <0.0500 |  | 0.015 mg/L | <0.00500 |  | No MCL | NT |  | 0.05* mg/L | 0.144 | Manganese, | 0.002 mg/L | <0.000200 |  | No MCL | <0.0100 |  | No MCL | NT |  | No MCL | 6.82 | 0.05 mg/L | <0.0100 |  | 0.10* mg/L | <0.00500 |  | No MCL | NT |  | 0.002 mg/L | <0.0100 |  | No MCL | <0.0200 |  | 5* mg/L | <0.0500 |  | 6.5-8.5* mg/L | 6.91 |  | 0.1# mg/L | 0.476 | Ammonia, | 10 mg/L | 1.13 |  | 1 mg/L | NT |  | 250* mg/L | 82.6 |  |  | Y | NA | Manganese,Ammonia, | NT | 1247 | http://cleanupdepue.org/ls-tw-b2/
CWP-R |  |  |  | OU2,Water,Samples | 2009-08-11 | 2 | Water or Groundwater | 41.334 | -89.2944 | TOLA | 0.05 to 0.2* mg/L | NT |  | 0.006 mg/L | <0.0100 |  | 0.01 mg/L | 0.158 | Arsenic, | 2 mg/L | 0.0181 |  | 0.0002 mg/L | <0.00400 |  | 0.005 mg/L | <0.00100 |  | No MCL | NT | No MCL | 0.1 mg/L | NT |  | No MCL | 0.0216 |  | 1.3 mg/L | <0.0100 |  | 0.2 mg/L | <0.00500 |  | 0.3* mg/L | 0.239 |  | 0.015 mg/L | <0.00500 |  | No MCL | NT |  | 0.05* mg/L | 7.72 | Manganese, | 0.002 mg/L | <0.000200 |  | No MCL | 0.0948 |  | No MCL | NT |  | No MCL | 79.6 | 0.05 mg/L | <0.0100 |  | 0.10* mg/L | <0.00500 |  | No MCL | NT |  | 0.002 mg/L | <0.0100 |  | No MCL | <0.0200 |  | 5* mg/L | <0.0500 |  | 6.5-8.5* mg/L | 6.5 |  | 0.1# mg/L | 22.8 | Ammonia, | 10 mg/L | 6.4 |  | 1 mg/L | NT |  | 250* mg/L | 3530 | Sulfate, |  | Y | NA | Arsenic,Manganese,Ammonia,Sulfate, | NT | 1248 | http://cleanupdepue.org/cwp-r-2/
CWP-T |  |  |  | OU2,Water,Samples | 2009-07-31 | 2 | Water or Groundwater | 41.3355 | -89.2947 | TOLA | 0.05 to 0.2* mg/L | NT |  | 0.006 mg/L | <0.0100 |  | 0.01 mg/L | 0.206 | Arsenic, | 2 mg/L | <0.0100 |  | 0.0002 mg/L | <0.00400 |  | 0.005 mg/L | <0.00100 |  | No MCL | NT | No MCL | 0.1 mg/L | NT |  | No MCL | <0.0200 |  | 1.3 mg/L | <0.0100 |  | 0.2 mg/L | <0.00500 |  | 0.3* mg/L | 0.102 |  | 0.015 mg/L | <0.00500 |  | No MCL | NT |  | 0.05* mg/L | 1.43 | Manganese, | 0.002 mg/L | <0.000200 |  | No MCL | 0.034 |  | No MCL | NT |  | No MCL | 103 | 0.05 mg/L | <0.0100 |  | 0.10* mg/L | <0.00500 |  | No MCL | NT |  | 0.002 mg/L | <0.0100 |  | No MCL | <0.0200 |  | 5* mg/L | <0.0500 |  | 6.5-8.5* mg/L | 6.61 |  | 0.1# mg/L | 224 | Ammonia, | 10 mg/L | 4.38 |  | 1 mg/L | NT |  | 250* mg/L | 2670 | Sulfate, |  | Y | NA | Arsenic,Manganese,Ammonia,Sulfate, | NT | 1249 | http://cleanupdepue.org/cwp-t-2/
DBS-H-3 |  |  |  | OU2,Water,Samples | 2009-08-13 | 2 | Water or Groundwater | 41.3328 | -89.2999 | TOLA | 0.05 to 0.2* mg/L | NT |  | 0.006 mg/L | <0.0100 |  | 0.01 mg/L | <0.0100 |  | 2 mg/L | 0.101 |  | 0.0002 mg/L | <0.00400 |  | 0.005 mg/L | <0.00100 |  | No MCL | NT | No MCL | 0.1 mg/L | NT |  | No MCL | <0.0200 |  | 1.3 mg/L | <0.0100 |  | 0.2 mg/L | <0.00500 |  | 0.3* mg/L | 0.778 | Iron, | 0.015 mg/L | <0.00500 |  | No MCL | NT |  | 0.05* mg/L | 0.0577 | Manganese, | 0.002 mg/L | <0.000200 |  | No MCL | 0.0128 |  | No MCL | NT |  | No MCL | 0.119 | 0.05 mg/L | <0.0100 |  | 0.10* mg/L | <0.00500 |  | No MCL | NT |  | 0.002 mg/L | <0.0100 |  | No MCL | <0.0200 |  | 5* mg/L | <0.0500 |  | 6.5-8.5* mg/L | 7.19 |  | 0.1# mg/L | 0.286 | Ammonia, | 10 mg/L | <0.100 |  | 1 mg/L | NT |  | 250* mg/L | 57.2 |  |  | Y | NA | Iron,Manganese,Ammonia, | NT | 1250 | http://cleanupdepue.org/dbs-h-3/
DBS-H-3B |  |  |  | OU2,Water,Samples | 2009-08-11 | 2 | Water or Groundwater | 41.3328 | -89.2999 | TOLA | 0.05 to 0.2* mg/L | NT |  | 0.006 mg/L | <0.0100 |  | 0.01 mg/L | <0.0100 |  | 2 mg/L | 0.318 |  | 0.0002 mg/L | <0.00400 |  | 0.005 mg/L | <0.00100 |  | No MCL | NT | No MCL | 0.1 mg/L | NT |  | No MCL | <0.0200 |  | 1.3 mg/L | <0.0100 |  | 0.2 mg/L | <0.00500 |  | 0.3* mg/L | 4.35 | Iron, | 0.015 mg/L | <0.00500 |  | No MCL | NT |  | 0.05* mg/L | 0.173 | Manganese, | 0.002 mg/L | <0.000200 |  | No MCL | 0.0334 |  | No MCL | NT |  | No MCL | 0.296 | 0.05 mg/L | <0.0100 |  | 0.10* mg/L | <0.00500 |  | No MCL | NT |  | 0.002 mg/L | <0.0100 |  | No MCL | <0.0200 |  | 5* mg/L | <0.0500 |  | 6.5-8.5* mg/L | 7.18 |  | 0.1# mg/L | 2.23 | Ammonia, | 10 mg/L | <0.100 |  | 1 mg/L | NT |  | 250* mg/L | 416 | Sulfate, |  | Y | NA | Iron,Manganese,Ammonia,Sulfate, | NT | 1251 | http://cleanupdepue.org/dbs-h-3b/
DBS-H-4 |  |  |  | OU2,Water,Samples | 2009-08-12 | 2 | Water or Groundwater | 41.3328 | -89.2999 | TOLA | 0.05 to 0.2* mg/L | NT |  | 0.006 mg/L | <0.0100 |  | 0.01 mg/L | <0.0100 |  | 2 mg/L | 0.11 |  | 0.0002 mg/L | <0.00400 |  | 0.005 mg/L | <0.00100 |  | No MCL | NT | No MCL | 0.1 mg/L | NT |  | No MCL | <0.0200 |  | 1.3 mg/L | <0.0100 |  | 0.2 mg/L | <0.00500 |  | 0.3* mg/L | 4.78 | Iron, | 0.015 mg/L | <0.00500 |  | No MCL | NT |  | 0.05* mg/L | 0.115 | Manganese, | 0.002 mg/L | <0.000200 |  | No MCL | <0.0100 |  | No MCL | NT |  | No MCL | 0.334 | 0.05 mg/L | <0.0100 |  | 0.10* mg/L | <0.00500 |  | No MCL | NT |  | 0.002 mg/L | <0.0100 |  | No MCL | <0.0200 |  | 5* mg/L | <0.0500 |  | 6.5-8.5* mg/L | 7.23 |  | 0.1# mg/L | 1.51 | Ammonia, | 10 mg/L | <0.100 |  | 1 mg/L | NT |  | 250* mg/L | <1.00 |  |  | Y | NA | Iron,Manganese,Ammonia, | NT | 1252 | http://cleanupdepue.org/dbs-h-4/
DBS-H-5 |  |  |  | OU2,Water,Samples | 2009-08-13 | 2 | Water or Groundwater | 41.3322 | -89.3021 | TOLA | 0.05 to 0.2* mg/L | NT |  | 0.006 mg/L | <0.0100 |  | 0.01 mg/L | <0.0100 |  | 2 mg/L | 0.178 |  | 0.0002 mg/L | <0.00400 |  | 0.005 mg/L | <0.00100 |  | No MCL | NT | No MCL | 0.1 mg/L | NT |  | No MCL | <0.0200 |  | 1.3 mg/L | <0.0100 |  | 0.2 mg/L | <0.00500 |  | 0.3* mg/L | 3.33 | Iron, | 0.015 mg/L | <0.00500 |  | No MCL | NT |  | 0.05* mg/L | 0.103 | Manganese, | 0.002 mg/L | <0.000200 |  | No MCL | 0.0116 |  | No MCL | NT |  | No MCL | 0.207 | 0.05 mg/L | <0.0100 |  | 0.10* mg/L | <0.00500 |  | No MCL | NT |  | 0.002 mg/L | <0.0100 |  | No MCL | <0.0200 |  | 5* mg/L | <0.0500 |  | 6.5-8.5* mg/L | 7.21 |  | 0.1# mg/L | 0.795 | Ammonia, | 10 mg/L | <0.100 |  | 1 mg/L | NT |  | 250* mg/L | 61.9 |  |  | Y | NA | Iron,Manganese,Ammonia, | NT | 1253 | http://cleanupdepue.org/dbs-h-5/
DBS-H-6 |  |  |  | OU2,Water,Samples | 2009-08-12 | 2 | Water or Groundwater | 41.3322 | -89.3021 | TOLA | 0.05 to 0.2* mg/L | NT |  | 0.006 mg/L | <0.0100 |  | 0.01 mg/L | <0.0100 |  | 2 mg/L | 0.0943 |  | 0.0002 mg/L | <0.00400 |  | 0.005 mg/L | <0.00100 |  | No MCL | NT | No MCL | 0.1 mg/L | NT |  | No MCL | <0.0200 |  | 1.3 mg/L | <0.0100 |  | 0.2 mg/L | 0.0139 |  | 0.3* mg/L | 1.74 | Iron, | 0.015 mg/L | <0.00500 |  | No MCL | NT |  | 0.05* mg/L | 0.196 | Manganese, | 0.002 mg/L | <0.000200 |  | No MCL | <0.0100 |  | No MCL | NT |  | No MCL | 0.228 | 0.05 mg/L | <0.0100 |  | 0.10* mg/L | <0.00500 |  | No MCL | NT |  | 0.002 mg/L | <0.0100 |  | No MCL | <0.0200 |  | 5* mg/L | <0.0500 |  | 6.5-8.5* mg/L | 7.37 |  | 0.1# mg/L | 1.15 | Ammonia, | 10 mg/L | <0.100 |  | 1 mg/L | NT |  | 250* mg/L | 17 |  |  | Y | NA | Iron,Manganese,Ammonia, | NT | 1254 | http://cleanupdepue.org/dbs-h-6/
PZ-5 |  |  |  | OU2,Water,Samples | 1999-09-02 | 2 | Water or Groundwater | 41.3339 | -89.2936 | TOLA | 0.05 to 0.2* mg/L | NT |  | 0.006 mg/L | NT |  | 0.01 mg/L | NT |  | 2 mg/L | NT |  | 0.0002 mg/L | NT |  | 0.005 mg/L | NT |  | No MCL | NT | No MCL | 0.1 mg/L | NT |  | No MCL | NT |  | 1.3 mg/L | NT |  | 0.2 mg/L | NT |  | 0.3* mg/L | NT |  | 0.015 mg/L | NT |  | No MCL | NT |  | 0.05* mg/L | NT |  | 0.002 mg/L | NT |  | No MCL | NT |  | No MCL | NT |  | No MCL | 232 | 0.05 mg/L | NT |  | 0.10* mg/L | NT |  | No MCL | NT |  | 0.002 mg/L | NT |  | No MCL | NT |  | 5* mg/L | NT |  | 6.5-8.5* mg/L | 6.23 | pH, | 0.1# mg/L | 382 | Ammonia, | 10 mg/L | 11 | Nitrate, | 1 mg/L | NT |  | 250* mg/L | 3450 | Sulfate, |  | Y | NA | pH,Ammonia,Nitrate,Sulfate, | NT | 1255 | http://cleanupdepue.org/pz-5/
PZ-6 |  |  |  | OU2,Water,Samples | 1999-08-27 | 2 | Water or Groundwater | 41.3344 | -89.306 | TOLA | 0.05 to 0.2* mg/L | NT |  | 0.006 mg/L | NT |  | 0.01 mg/L | NT |  | 2 mg/L | NT |  | 0.0002 mg/L | NT |  | 0.005 mg/L | NT |  | No MCL | NT | No MCL | 0.1 mg/L | NT |  | No MCL | NT |  | 1.3 mg/L | NT |  | 0.2 mg/L | NT |  | 0.3* mg/L | NT |  | 0.015 mg/L | NT |  | No MCL | NT |  | 0.05* mg/L | NT |  | 0.002 mg/L | NT |  | No MCL | NT |  | No MCL | NT |  | No MCL | 0.128 | 0.05 mg/L | NT |  | 0.10* mg/L | NT |  | No MCL | NT |  | 0.002 mg/L | NT |  | No MCL | NT |  | 5* mg/L | NT |  | 6.5-8.5* mg/L | 7.45 |  | 0.1# mg/L | 1.29 | Ammonia, | 10 mg/L | <0.030 |  | 1 mg/L | NT |  | 250* mg/L | <1.5 |  |  | Y | NA | Ammonia, | NT | 1256 | http://cleanupdepue.org/pz-6-3/
PZ-7 |  |  |  | OU2,Water,Samples | 1999-09-02 | 2 | Water or Groundwater | 41.3415 | -89.306 | BOLA | 0.05 to 0.2* mg/L | NT |  | 0.006 mg/L | NT |  | 0.01 mg/L | NT |  | 2 mg/L | NT |  | 0.0002 mg/L | NT |  | 0.005 mg/L | NT |  | No MCL | NT | No MCL | 0.1 mg/L | NT |  | No MCL | NT |  | 1.3 mg/L | NT |  | 0.2 mg/L | NT |  | 0.3* mg/L | NT |  | 0.015 mg/L | NT |  | No MCL | NT |  | 0.05* mg/L | NT |  | 0.002 mg/L | NT |  | No MCL | NT |  | No MCL | NT |  | No MCL | 0.279 | 0.05 mg/L | NT |  | 0.10* mg/L | NT |  | No MCL | NT |  | 0.002 mg/L | NT |  | No MCL | NT |  | 5* mg/L | NT |  | 6.5-8.5* mg/L | 7.53 |  | 0.1# mg/L | 1.1 | Ammonia, | 10 mg/L | <0.030 |  | 1 mg/L | NT |  | 250* mg/L | 1.5 |  |  | Y | NA | Ammonia, | NT | 1257 | http://cleanupdepue.org/pz-7-3/
GYP-MW-1LS |  |  |  | OU2,Water,Samples | 1999-08-27 | 2 | Water or Groundwater | 41.3352 | -89.2907 | BOLA | 0.05 to 0.2* mg/L | NT |  | 0.006 mg/L | NT |  | 0.01 mg/L | NT |  | 2 mg/L | NT |  | 0.0002 mg/L | NT |  | 0.005 mg/L | NT |  | No MCL | NT | No MCL | 0.1 mg/L | NT |  | No MCL | NT |  | 1.3 mg/L | NT |  | 0.2 mg/L | NT |  | 0.3* mg/L | NT |  | 0.015 mg/L | NT |  | No MCL | NT |  | 0.05* mg/L | NT |  | 0.002 mg/L | NT |  | No MCL | NT |  | No MCL | NT |  | No MCL | 2.27 | 0.05 mg/L | NT |  | 0.10* mg/L | NT |  | No MCL | NT |  | 0.002 mg/L | NT |  | No MCL | NT |  | 5* mg/L | NT |  | 6.5-8.5* mg/L | 7.35 |  | 0.1# mg/L | 0.063 |  | 10 mg/L | 3.39 |  | 1 mg/L | NT |  | 250* mg/L | 69 |  |  | Y | NA |  | NT | 1258 | http://cleanupdepue.org/gyp-mw-1ls-2/
GYP-MW-2LS |  |  |  | OU2,Water,Samples | 1999-08-27 | 2 | Water or Groundwater | 41.3354 | -89.2913 | BOLA | 0.05 to 0.2* mg/L | NT |  | 0.006 mg/L | NT |  | 0.01 mg/L | NT |  | 2 mg/L | NT |  | 0.0002 mg/L | NT |  | 0.005 mg/L | NT |  | No MCL | NT | No MCL | 0.1 mg/L | NT |  | No MCL | NT |  | 1.3 mg/L | NT |  | 0.2 mg/L | NT |  | 0.3* mg/L | NT |  | 0.015 mg/L | NT |  | No MCL | NT |  | 0.05* mg/L | NT |  | 0.002 mg/L | NT |  | No MCL | NT |  | No MCL | NT |  | No MCL | 2.68 | 0.05 mg/L | NT |  | 0.10* mg/L | NT |  | No MCL | NT |  | 0.002 mg/L | NT |  | No MCL | NT |  | 5* mg/L | NT |  | 6.5-8.5* mg/L | 7.07 |  | 0.1# mg/L | 0.171 | Ammonia, | 10 mg/L | <0.030 |  | 1 mg/L | NT |  | 250* mg/L | 700 | Sulfate, |  | Y | NA | Ammonia,Sulfate, | NT | 1259 | http://cleanupdepue.org/gyp-mw-2ls-2/
GYP-MW-3IS |  |  |  | OU2,Water,Samples | 1999-08-28 | 2 | Water or Groundwater | 41.3407 | -89.3031 | TOLA | 0.05 to 0.2* mg/L | NT |  | 0.006 mg/L | NT |  | 0.01 mg/L | NT |  | 2 mg/L | NT |  | 0.0002 mg/L | NT |  | 0.005 mg/L | NT |  | No MCL | NT | No MCL | 0.1 mg/L | NT |  | No MCL | NT |  | 1.3 mg/L | NT |  | 0.2 mg/L | NT |  | 0.3* mg/L | NT |  | 0.015 mg/L | NT |  | No MCL | NT |  | 0.05* mg/L | NT |  | 0.002 mg/L | NT |  | No MCL | NT |  | No MCL | NT |  | No MCL | 463 | 0.05 mg/L | NT |  | 0.10* mg/L | NT |  | No MCL | NT |  | 0.002 mg/L | NT |  | No MCL | NT |  | 5* mg/L | NT |  | 6.5-8.5* mg/L | 6.3 | pH, | 0.1# mg/L | 650 | Ammonia, | 10 mg/L | <0.030 |  | 1 mg/L | NT |  | 250* mg/L | 3900 | Sulfate, |  | Y | NA | pH,Ammonia,Sulfate, | NT | 1260 | http://cleanupdepue.org/gyp-mw-3is-2/
W-2 |  |  |  | OU2,Water,Samples | 1999-08-27 | 2 | Water or Groundwater | 41.3354 | -89.2913 | BOLA | 0.05 to 0.2* mg/L | NT |  | 0.006 mg/L | NT |  | 0.01 mg/L | NT |  | 2 mg/L | NT |  | 0.0002 mg/L | NT |  | 0.005 mg/L | NT |  | No MCL | NT | No MCL | 0.1 mg/L | NT |  | No MCL | NT |  | 1.3 mg/L | NT |  | 0.2 mg/L | NT |  | 0.3* mg/L | NT |  | 0.015 mg/L | NT |  | No MCL | NT |  | 0.05* mg/L | NT |  | 0.002 mg/L | NT |  | No MCL | NT |  | No MCL | NT |  | No MCL | 2.68 | 0.05 mg/L | NT |  | 0.10* mg/L | NT |  | No MCL | NT |  | 0.002 mg/L | NT |  | No MCL | NT |  | 5* mg/L | NT |  | 6.5-8.5* mg/L | 7.09 |  | 0.1# mg/L | 0.115 | Ammonia, | 10 mg/L | <0.030 |  | 1 mg/L | NT |  | 250* mg/L | 660 | Sulfate, |  | Y | NA | Ammonia,Sulfate, | NT | 1261 | http://cleanupdepue.org/w-2/
GYP-PZ-6 |  |  |  | OU2,Water,Samples | 2009-08-03 | 2 | Water or Groundwater | 41.3344 | -89.306 | UWBZ | 0.05 to 0.2* mg/L | NT |  | 0.006 mg/L | <0.0100 |  | 0.01 mg/L | <0.0100 |  | 2 mg/L | 0.0701 |  | 0.0002 mg/L | <0.00400 |  | 0.005 mg/L | 0.0016 |  | No MCL | NT | No MCL | 0.1 mg/L | NT |  | No MCL | <0.0200 |  | 1.3 mg/L | <0.0100 |  | 0.2 mg/L | <0.00500 |  | 0.3* mg/L | 2.26 | Iron, | 0.015 mg/L | 0.0052 |  | No MCL | NT |  | 0.05* mg/L | 0.202 | Manganese, | 0.002 mg/L | <0.000200 |  | No MCL | 0.0422 |  | No MCL | NT |  | No MCL | 0.308 | 0.05 mg/L | <0.0100 |  | 0.10* mg/L | <0.00500 |  | No MCL | NT |  | 0.002 mg/L | <0.0100 |  | No MCL | <0.0200 |  | 5* mg/L | 0.168 |  | 6.5-8.5* mg/L | 6.7 |  | 0.1# mg/L | 0.729 | Ammonia, | 10 mg/L | <0.100 |  | 1 mg/L | NT |  | 250* mg/L | 36.3 |  |  | Y | NA | Iron,Manganese,Ammonia, | NT | 1262 | http://cleanupdepue.org/gyp-pz-6/
GYP-PZ-7 |  |  |  | OU2,Water,Samples | 2009-08-04 | 2 | Water or Groundwater | 41.3415 | -89.306 | UWBZ | 0.05 to 0.2* mg/L | NT |  | 0.006 mg/L | <0.0100 |  | 0.01 mg/L | <0.0100 |  | 2 mg/L | 0.178 |  | 0.0002 mg/L | <0.00400 |  | 0.005 mg/L | <0.00100 |  | No MCL | NT | No MCL | 0.1 mg/L | NT |  | No MCL | <0.0200 |  | 1.3 mg/L | <0.0100 |  | 0.2 mg/L | <0.00500 |  | 0.3* mg/L | 1.18 | Iron, | 0.015 mg/L | <0.00500 |  | No MCL | NT |  | 0.05* mg/L | 0.07 | Manganese, | 0.002 mg/L | <0.000200 |  | No MCL | 0.0122 |  | No MCL | NT |  | No MCL | 0.258 | 0.05 mg/L | <0.0100 |  | 0.10* mg/L | <0.00500 |  | No MCL | NT |  | 0.002 mg/L | <0.0100 |  | No MCL | <0.0200 |  | 5* mg/L | <0.0500 |  | 6.5-8.5* mg/L | 7.48 |  | 0.1# mg/L | 1.02 | Ammonia, | 10 mg/L | <0.100 |  | 1 mg/L | NT |  | 250* mg/L | <1.00 |  |  | Y | NA | Iron,Manganese,Ammonia, | NT | 1263 | http://cleanupdepue.org/gyp-pz-7/
GYP-MW-1LS |  |  |  | OU2,Water,Samples | 2009-08-03 | 2 | Water or Groundwater | 41.3352 | -89.2907 | UWBZ | 0.05 to 0.2* mg/L | NT |  | 0.006 mg/L | <0.0100 |  | 0.01 mg/L | <0.0100 |  | 2 mg/L | 0.0181 |  | 0.0002 mg/L | <0.00400 |  | 0.005 mg/L | <0.00100 |  | No MCL | NT | No MCL | 0.1 mg/L | NT |  | No MCL | <0.0200 |  | 1.3 mg/L | <0.0100 |  | 0.2 mg/L | 0.0092 |  | 0.3* mg/L | 0.558 | Iron, | 0.015 mg/L | <0.00500 |  | No MCL | NT |  | 0.05* mg/L | 0.324 | Manganese, | 0.002 mg/L | <0.000200 |  | No MCL | <0.0100 |  | No MCL | NT |  | No MCL | 1.72 | 0.05 mg/L | <0.0100 |  | 0.10* mg/L | <0.00500 |  | No MCL | NT |  | 0.002 mg/L | <0.0100 |  | No MCL | <0.0200 |  | 5* mg/L | <0.0500 |  | 6.5-8.5* mg/L | 7.36 |  | 0.1# mg/L | 0.342 | Ammonia, | 10 mg/L | 0.133 |  | 1 mg/L | NT |  | 250* mg/L | 40.7 |  |  | Y | NA | Iron,Manganese,Ammonia, | NT | 1264 | http://cleanupdepue.org/gyp-mw-1ls-3/
GYP-MW-2LS |  |  |  | OU2,Water,Samples | 2009-08-03 | 2 | Water or Groundwater | 41.3354 | -89.2913 | UWBZ | 0.05 to 0.2* mg/L | NT |  | 0.006 mg/L | <0.0100 |  | 0.01 mg/L | <0.0100 |  | 2 mg/L | 0.0451 |  | 0.0002 mg/L | <0.00400 |  | 0.005 mg/L | <0.00100 |  | No MCL | NT | No MCL | 0.1 mg/L | NT |  | No MCL | <0.0200 |  | 1.3 mg/L | <0.0100 |  | 0.2 mg/L | <0.00500 |  | 0.3* mg/L | 5.34 | Iron, | 0.015 mg/L | <0.00500 |  | No MCL | NT |  | 0.05* mg/L | 1.18 | Manganese, | 0.002 mg/L | <0.000200 |  | No MCL | 0.0116 |  | No MCL | NT |  | No MCL | 1.75 | 0.05 mg/L | <0.0100 |  | 0.10* mg/L | <0.00500 |  | No MCL | NT |  | 0.002 mg/L | <0.0100 |  | No MCL | <0.0200 |  | 5* mg/L | <0.0500 |  | 6.5-8.5* mg/L | 6.94 |  | 0.1# mg/L | 0.12 | Ammonia, | 10 mg/L | <0.100 |  | 1 mg/L | NT |  | 250* mg/L | 505 | Sulfate, |  | Y | NA | Iron,Manganese,Ammonia,Sulfate, | NT | 1265 | http://cleanupdepue.org/gyp-mw-2ls-3/
GYP-MW-E2 |  |  |  | OU2,Water,Samples | 2009-08-03 | 2 | Water or Groundwater | 41.3354 | -89.2913 | UWBZ | 0.05 to 0.2* mg/L | NT |  | 0.006 mg/L | <0.0100 |  | 0.01 mg/L | 0.0103 | Arsenic, | 2 mg/L | 0.0454 |  | 0.0002 mg/L | <0.00400 |  | 0.005 mg/L | <0.00100 |  | No MCL | NT | No MCL | 0.1 mg/L | NT |  | No MCL | <0.0200 |  | 1.3 mg/L | <0.0100 |  | 0.2 mg/L | <0.00500 |  | 0.3* mg/L | 5.4 | Iron, | 0.015 mg/L | <0.00500 |  | No MCL | NT |  | 0.05* mg/L | 1.19 | Manganese, | 0.002 mg/L | <0.000200 |  | No MCL | 0.0108 |  | No MCL | NT |  | No MCL | 1.79 | 0.05 mg/L | <0.0100 |  | 0.10* mg/L | <0.00500 |  | No MCL | NT |  | 0.002 mg/L | <0.0100 |  | No MCL | <0.0200 |  | 5* mg/L | <0.0500 |  | 6.5-8.5* mg/L | 6.94 |  | 0.1# mg/L | 0.164 | Ammonia, | 10 mg/L | <0.100 |  | 1 mg/L | NT |  | 250* mg/L | 507 | Sulfate, |  | Y | NA | Arsenic,Iron,Manganese,Ammonia,Sulfate, | NT | 1266 | http://cleanupdepue.org/gyp-mw-e2/
GYP-MW-3IS |  |  |  | OU2,Water,Samples | 2009-08-05 | 2 | Water or Groundwater | 41.3407 | -89.3031 | UWBZ | 0.05 to 0.2* mg/L | NT |  | 0.006 mg/L | <0.0100 |  | 0.01 mg/L | 0.266 | Arsenic, | 2 mg/L | 0.0143 |  | 0.0002 mg/L | <0.00400 |  | 0.005 mg/L | <0.00100 |  | No MCL | NT | No MCL | 0.1 mg/L | NT |  | No MCL | 0.0271 |  | 1.3 mg/L | <0.0100 |  | 0.2 mg/L | <0.00500 |  | 0.3* mg/L | 8.9 | Iron, | 0.015 mg/L | 0.005 |  | No MCL | NT |  | 0.05* mg/L | 7.14 | Manganese, | 0.002 mg/L | <0.000200 |  | No MCL | 0.17 |  | No MCL | NT |  | No MCL | 110 | 0.05 mg/L | <0.0100 |  | 0.10* mg/L | <0.00500 |  | No MCL | NT |  | 0.002 mg/L | <0.0100 |  | No MCL | <0.0200 |  | 5* mg/L | <0.0500 |  | 6.5-8.5* mg/L | 6.32 | pH, | 0.1# mg/L | 224 | Ammonia, | 10 mg/L | <0.100 |  | 1 mg/L | NT |  | 250* mg/L | 3160 | Sulfate, |  | Y | NA | Arsenic,Iron,Manganese,pH,Ammonia,Sulfate, | NT | 1267 | http://cleanupdepue.org/gyp-mw-3is-3/
GYP-MW-3LS |  |  |  | OU2,Water,Samples | 2009-08-05 | 2 | Water or Groundwater | 41.3406 | -89.3031 | UWBZ | 0.05 to 0.2* mg/L | NT |  | 0.006 mg/L | <0.0100 |  | 0.01 mg/L | <0.0100 |  | 2 mg/L | 0.105 |  | 0.0002 mg/L | <0.00400 |  | 0.005 mg/L | <0.00100 |  | No MCL | NT | No MCL | 0.1 mg/L | NT |  | No MCL | <0.0200 |  | 1.3 mg/L | <0.0100 |  | 0.2 mg/L | <0.00500 |  | 0.3* mg/L | 2.02 | Iron, | 0.015 mg/L | <0.00500 |  | No MCL | NT |  | 0.05* mg/L | 0.0464 |  | 0.002 mg/L | <0.000200 |  | No MCL | 0.0118 |  | No MCL | NT |  | No MCL | 0.21 | 0.05 mg/L | <0.0100 |  | 0.10* mg/L | <0.00500 |  | No MCL | NT |  | 0.002 mg/L | <0.0100 |  | No MCL | <0.0200 |  | 5* mg/L | <0.0500 |  | 6.5-8.5* mg/L | 7.42 |  | 0.1# mg/L | 0.947 | Ammonia, | 10 mg/L | <0.100 |  | 1 mg/L | NT |  | 250* mg/L | <1.00 |  |  | Y | NA | Iron,Ammonia, | NT | 1268 | http://cleanupdepue.org/gyp-mw-3ls-2/
GYP-MW-4IS |  |  |  | OU2,Water,Samples | 2009-08-07 | 2 | Water or Groundwater | 41.3337 | -89.2937 | UWBZ | 0.05 to 0.2* mg/L | NT |  | 0.006 mg/L | <0.0100 |  | 0.01 mg/L | 0.15 | Arsenic, | 2 mg/L | 0.0185 |  | 0.0002 mg/L | <0.00400 |  | 0.005 mg/L | <0.00100 |  | No MCL | NT | No MCL | 0.1 mg/L | NT |  | No MCL | <0.0200 |  | 1.3 mg/L | <0.0100 |  | 0.2 mg/L | <0.00500 |  | 0.3* mg/L | <0.0500 |  | 0.015 mg/L | <0.00500 |  | No MCL | NT |  | 0.05* mg/L | 4.56 | Manganese, | 0.002 mg/L | 0.000227 |  | No MCL | 0.0583 |  | No MCL | NT |  | No MCL | 67.8 | 0.05 mg/L | <0.0100 |  | 0.10* mg/L | <0.00500 |  | No MCL | NT |  | 0.002 mg/L | <0.0100 |  | No MCL | <0.0200 |  | 5* mg/L | <0.0500 |  | 6.5-8.5* mg/L | 6.32 | pH, | 0.1# mg/L | 140 | Ammonia, | 10 mg/L | 34.9 | Nitrate, | 1 mg/L | NT |  | 250* mg/L | 1960 | Sulfate, |  | Y | NA | Arsenic,Manganese,pH,Ammonia,Nitrate,Sulfate, | NT | 1269 | http://cleanupdepue.org/gyp-mw-4is-2/
GYP-MW-E3 |  |  |  | OU2,Water,Samples | 2009-08-07 | 2 | Water or Groundwater | 41.3337 | -89.2937 | UWBZ | 0.05 to 0.2* mg/L | NT |  | 0.006 mg/L | <0.0100 |  | 0.01 mg/L | 0.153 | Arsenic, | 2 mg/L | 0.0183 |  | 0.0002 mg/L | <0.00400 |  | 0.005 mg/L | <0.00100 |  | No MCL | NT | No MCL | 0.1 mg/L | NT |  | No MCL | <0.0200 |  | 1.3 mg/L | <0.0100 |  | 0.2 mg/L | <0.00500 |  | 0.3* mg/L | <0.0500 |  | 0.015 mg/L | <0.00500 |  | No MCL | NT |  | 0.05* mg/L | 5.05 | Manganese, | 0.002 mg/L | 0.000271 |  | No MCL | 0.0595 |  | No MCL | NT |  | No MCL | 70.2 | 0.05 mg/L | <0.0100 |  | 0.10* mg/L | <0.00500 |  | No MCL | NT |  | 0.002 mg/L | <0.0100 |  | No MCL | 0.0213 |  | 5* mg/L | <0.0500 |  | 6.5-8.5* mg/L | 6.32 | pH, | 0.1# mg/L | 0.447 | Ammonia, | 10 mg/L | 33.2 | Nitrate, | 1 mg/L | NT |  | 250* mg/L | 2180 | Sulfate, |  | Y | NA | Arsenic,Manganese,pH,Ammonia,Nitrate,Sulfate, | NT | 1270 | http://cleanupdepue.org/gyp-mw-e3-2/
GYP-MW-4LS |  |  |  | OU2,Water,Samples | 2009-08-06 | 2 | Water or Groundwater | 41.3337 | -89.2938 | TOLA | 0.05 to 0.2* mg/L | NT |  | 0.006 mg/L | <0.0100 |  | 0.01 mg/L | <0.0100 |  | 2 mg/L | 0.0391 |  | 0.0002 mg/L | <0.00400 |  | 0.005 mg/L | <0.00100 |  | No MCL | NT | No MCL | 0.1 mg/L | NT |  | No MCL | <0.0200 |  | 1.3 mg/L | <0.0100 |  | 0.2 mg/L | <0.00500 |  | 0.3* mg/L | 2.65 | Iron, | 0.015 mg/L | <0.00500 |  | No MCL | NT |  | 0.05* mg/L | 0.129 | Manganese, | 0.002 mg/L | <0.000200 |  | No MCL | <0.0100 |  | No MCL | NT |  | No MCL | 34 | 0.05 mg/L | <0.0100 |  | 0.10* mg/L | <0.00500 |  | No MCL | NT |  | 0.002 mg/L | <0.0100 |  | No MCL | <0.0200 |  | 5* mg/L | <0.0500 |  | 6.5-8.5* mg/L | 6.94 |  | 0.1# mg/L | 104 | Ammonia, | 10 mg/L | <0.100 |  | 1 mg/L | NT |  | 250* mg/L | 404 | Sulfate, |  | Y | NA | Iron,Manganese,Ammonia,Sulfate, | NT | 1271 | http://cleanupdepue.org/gyp-mw-4ls-2/
GYP-MW-5LS |  |  |  | OU2,Water,Samples | 2009-07-31 | 2 | Water or Groundwater | 41.3373 | -89.2944 | TOLA | 0.05 to 0.2* mg/L | NT |  | 0.006 mg/L | <0.0100 |  | 0.01 mg/L | <0.0100 |  | 2 mg/L | 0.157 |  | 0.0002 mg/L | <0.00400 |  | 0.005 mg/L | <0.00100 |  | No MCL | NT | No MCL | 0.1 mg/L | NT |  | No MCL | <0.0200 |  | 1.3 mg/L | <0.0100 |  | 0.2 mg/L | <0.00500 |  | 0.3* mg/L | 2.66 | Iron, | 0.015 mg/L | <0.00500 |  | No MCL | NT |  | 0.05* mg/L | 0.0619 | Manganese, | 0.002 mg/L | <0.000200 |  | No MCL | <0.0100 |  | No MCL | NT |  | No MCL | 0.359 | 0.05 mg/L | <0.0100 |  | 0.10* mg/L | <0.00500 |  | No MCL | NT |  | 0.002 mg/L | <0.0100 |  | No MCL | <0.0200 |  | 5* mg/L | <0.0500 |  | 6.5-8.5* mg/L | 7.15 |  | 0.1# mg/L | 2.51 | Ammonia, | 10 mg/L | <0.100 |  | 1 mg/L | NT |  | 250* mg/L | 5.18 |  |  | Y | NA | Iron,Manganese,Ammonia, | NT | 1272 | http://cleanupdepue.org/gyp-mw-5ls-2/
GYP-MW-6LS |  |  |  | OU2,Water,Samples | 2009-08-06 | 2 | Water or Groundwater | 41.3389 | -89.2958 | TOLA | 0.05 to 0.2* mg/L | NT |  | 0.006 mg/L | <0.0100 |  | 0.01 mg/L | <0.0100 |  | 2 mg/L | 0.177 |  | 0.0002 mg/L | <0.00400 |  | 0.005 mg/L | <0.00100 |  | No MCL | NT | No MCL | 0.1 mg/L | NT |  | No MCL | <0.0200 |  | 1.3 mg/L | <0.0100 |  | 0.2 mg/L | <0.00500 |  | 0.3* mg/L | 1.91 | Iron, | 0.015 mg/L | <0.00500 |  | No MCL | NT |  | 0.05* mg/L | 0.0597 | Manganese, | 0.002 mg/L | <0.000200 |  | No MCL | <0.0100 |  | No MCL | NT |  | No MCL | 0.111 | 0.05 mg/L | <0.0100 |  | 0.10* mg/L | <0.00500 |  | No MCL | NT |  | 0.002 mg/L | <0.0100 |  | No MCL | <0.0200 |  | 5* mg/L | <0.0500 |  | 6.5-8.5* mg/L | 7.4 |  | 0.1# mg/L | 1.18 | Ammonia, | 10 mg/L | <0.100 |  | 1 mg/L | NT |  | 250* mg/L | <1.00 |  |  | Y | NA | Iron,Manganese,Ammonia, | NT | 1273 | http://cleanupdepue.org/gyp-mw-6ls-2/
GYP-MW-7LS |  |  |  | OU2,Water,Samples | 2009-08-05 | 2 | Water or Groundwater | 41.3367 | -89.3061 | TOLA | 0.05 to 0.2* mg/L | NT |  | 0.006 mg/L | <0.0100 |  | 0.01 mg/L | <0.0100 |  | 2 mg/L | 0.0576 |  | 0.0002 mg/L | <0.00400 |  | 0.005 mg/L | <0.00100 |  | No MCL | NT | No MCL | 0.1 mg/L | NT |  | No MCL | <0.0200 |  | 1.3 mg/L | <0.0100 |  | 0.2 mg/L | <0.00500 |  | 0.3* mg/L | 2.39 | Iron, | 0.015 mg/L | <0.00500 |  | No MCL | NT |  | 0.05* mg/L | 0.175 | Manganese, | 0.002 mg/L | <0.000200 |  | No MCL | 0.01 |  | No MCL | NT |  | No MCL | 3.86 | 0.05 mg/L | <0.0100 |  | 0.10* mg/L | <0.00500 |  | No MCL | NT |  | 0.002 mg/L | <0.0100 |  | No MCL | <0.0200 |  | 5* mg/L | <0.0500 |  | 6.5-8.5* mg/L | 7.11 |  | 0.1# mg/L | 1.31 | Ammonia, | 10 mg/L | <0.100 |  | 1 mg/L | NT |  | 250* mg/L | <1.00 |  |  | Y | NA | Iron,Manganese,Ammonia, | NT | 1274 | http://cleanupdepue.org/gyp-mw-7ls-2/
GYP-MW-8LS |  |  |  | OU2,Water,Samples | 2009-08-06 | 2 | Water or Groundwater | 41.3334 | -89.2994 | TOLA | 0.05 to 0.2* mg/L | NT |  | 0.006 mg/L | <0.0100 |  | 0.01 mg/L | <0.0100 |  | 2 mg/L | 0.204 |  | 0.0002 mg/L | <0.00400 |  | 0.005 mg/L | <0.00100 |  | No MCL | NT | No MCL | 0.1 mg/L | NT |  | No MCL | <0.0200 |  | 1.3 mg/L | <0.0100 |  | 0.2 mg/L | <0.00500 |  | 0.3* mg/L | 4.87 | Iron, | 0.015 mg/L | <0.00500 |  | No MCL | NT |  | 0.05* mg/L | 0.116 | Manganese, | 0.002 mg/L | <0.000200 |  | No MCL | <0.0100 |  | No MCL | NT |  | No MCL | 0.346 | 0.05 mg/L | <0.0100 |  | 0.10* mg/L | <0.00500 |  | No MCL | NT |  | 0.002 mg/L | <0.0100 |  | No MCL | <0.0200 |  | 5* mg/L | <0.0500 |  | 6.5-8.5* mg/L | 7.14 |  | 0.1# mg/L | 7.42 | Ammonia, | 10 mg/L | <0.100 |  | 1 mg/L | NT |  | 250* mg/L | <1.00 |  |  | Y | NA | Iron,Manganese,Ammonia, | NT | 1275 | http://cleanupdepue.org/gyp-mw-8ls-2/
UT-TW-B |  |  |  | OU2,Water,Samples | 2009-07-30 | 2 | Water or Groundwater | 41.336 | -89.2928 | TOLA | 0.05 to 0.2* mg/L | NT |  | 0.006 mg/L | <0.0100 |  | 0.01 mg/L | <0.0100 |  | 2 mg/L | 0.0493 |  | 0.0002 mg/L | <0.00400 |  | 0.005 mg/L | <0.00100 |  | No MCL | NT | No MCL | 0.1 mg/L | NT |  | No MCL | <0.0200 |  | 1.3 mg/L | <0.0100 |  | 0.2 mg/L | <0.00500 |  | 0.3* mg/L | <0.0500 |  | 0.015 mg/L | <0.00500 |  | No MCL | NT |  | 0.05* mg/L | <0.0150 |  | 0.002 mg/L | <0.000200 |  | No MCL | <0.0100 |  | No MCL | NT |  | No MCL | 2.22 | 0.05 mg/L | <0.0100 |  | 0.10* mg/L | <0.00500 |  | No MCL | NT |  | 0.002 mg/L | <0.0100 |  | No MCL | <0.0200 |  | 5* mg/L | <0.0500 |  | 6.5-8.5* mg/L | 6.54 |  | 0.1# mg/L | 0.165 | Ammonia, | 10 mg/L | 0.561 |  | 1 mg/L | NT |  | 250* mg/L | 87.2 |  |  | Y | NA | Ammonia, | NT | 1276 | http://cleanupdepue.org/ut-tw-b-2/
UT-TW-East |  |  |  | OU2,Water,Samples | 2009-07-30 | 2 | Water or Groundwater | 41.3359 | -89.2925 | BOLA | 0.05 to 0.2* mg/L | NT |  | 0.006 mg/L | <0.0100 |  | 0.01 mg/L | <0.0100 |  | 2 mg/L | 0.0584 |  | 0.0002 mg/L | <0.00400 |  | 0.005 mg/L | <0.00100 |  | No MCL | NT | No MCL | 0.1 mg/L | NT |  | No MCL | <0.0200 |  | 1.3 mg/L | <0.0100 |  | 0.2 mg/L | <0.00500 |  | 0.3* mg/L | <0.0500 |  | 0.015 mg/L | <0.00500 |  | No MCL | NT |  | 0.05* mg/L | <0.0150 |  | 0.002 mg/L | <0.000200 |  | No MCL | <0.0100 |  | No MCL | NT |  | No MCL | 0.518 | 0.05 mg/L | <0.0100 |  | 0.10* mg/L | <0.00500 |  | No MCL | NT |  | 0.002 mg/L | <0.0100 |  | No MCL | <0.0200 |  | 5* mg/L | <0.0500 |  | 6.5-8.5* mg/L | 6.88 |  | 0.1# mg/L | 0.205 | Ammonia, | 10 mg/L | 0.434 |  | 1 mg/L | NT |  | 250* mg/L | 98 |  |  | Y | NA | Ammonia, | NT | 1277 | http://cleanupdepue.org/ut-tw-east-2/
LS-TW-B1R |  |  |  | OU2,Water,Samples | 2009-07-30 | 2 | Water or Groundwater | 41.336 | -89.2934 | BOLA | 0.05 to 0.2* mg/L | NT |  | 0.006 mg/L | <0.0100 |  | 0.01 mg/L | 0.134 | Arsenic, | 2 mg/L | <0.0100 |  | 0.0002 mg/L | <0.00400 |  | 0.005 mg/L | <0.00100 |  | No MCL | NT | No MCL | 0.1 mg/L | NT |  | No MCL | <0.0200 |  | 1.3 mg/L | <0.0100 |  | 0.2 mg/L | <0.00500 |  | 0.3* mg/L | 0.569 | Iron, | 0.015 mg/L | 0.006 |  | No MCL | NT |  | 0.05* mg/L | 2.02 | Manganese, | 0.002 mg/L | <0.000200 |  | No MCL | 0.0762 |  | No MCL | NT |  | No MCL | 98.1 | 0.05 mg/L | <0.0100 |  | 0.10* mg/L | <0.00500 |  | No MCL | NT |  | 0.002 mg/L | <0.0100 |  | No MCL | <0.0200 |  | 5* mg/L | <0.0500 |  | 6.5-8.5* mg/L | 6.23 | pH, | 0.1# mg/L | 134 | Ammonia, | 10 mg/L | 46.7 | Nitrate, | 1 mg/L | NT |  | 250* mg/L | 2540 | Sulfate, |  | Y | NA | Arsenic,Iron,Manganese,pH,Ammonia,Nitrate,Sulfate, | NT | 1278 | http://cleanupdepue.org/ls-tw-b1r-2/
LS-TW-E1 |  |  |  | OU2,Water,Samples | 2009-07-30 | 2 | Water or Groundwater | 41.336 | -89.2934 | BOLA | 0.05 to 0.2* mg/L | NT |  | 0.006 mg/L | <0.0100 |  | 0.01 mg/L | 0.135 | Arsenic, | 2 mg/L | <0.0100 |  | 0.0002 mg/L | <0.00400 |  | 0.005 mg/L | <0.00100 |  | No MCL | NT | No MCL | 0.1 mg/L | NT |  | No MCL | <0.0200 |  | 1.3 mg/L | <0.0100 |  | 0.2 mg/L | 0.0051 |  | 0.3* mg/L | 0.562 | Iron, | 0.015 mg/L | <0.00500 |  | No MCL | NT |  | 0.05* mg/L | 2.05 | Manganese, | 0.002 mg/L | <0.000200 |  | No MCL | 0.0775 |  | No MCL | NT |  | No MCL | 95.9 | 0.05 mg/L | <0.0100 |  | 0.10* mg/L | <0.00500 |  | No MCL | NT |  | 0.002 mg/L | <0.0100 |  | No MCL | <0.0200 |  | 5* mg/L | <0.0500 |  | 6.5-8.5* mg/L | 6.23 | pH, | 0.1# mg/L | 133 | Ammonia, | 10 mg/L | 48.6 | Nitrate, | 1 mg/L | NT |  | 250* mg/L | 2030 | Sulfate, |  | Y | NA | Arsenic,Iron,Manganese,pH,Ammonia,Nitrate,Sulfate, | NT | 1279 | http://cleanupdepue.org/ls-tw-e1-2/
LS-TW-B2 |  |  |  | OU2,Water,Samples | 2009-07-30 | 2 | Water or Groundwater | 41.336 | -89.293 | BOLA | 0.05 to 0.2* mg/L | NT |  | 0.006 mg/L | <0.0100 |  | 0.01 mg/L | <0.0100 |  | 2 mg/L | 0.01 |  | 0.0002 mg/L | <0.00400 |  | 0.005 mg/L | <0.00100 |  | No MCL | NT | No MCL | 0.1 mg/L | NT |  | No MCL | <0.0200 |  | 1.3 mg/L | <0.0100 |  | 0.2 mg/L | <0.00500 |  | 0.3* mg/L | <0.0500 |  | 0.015 mg/L | <0.00500 |  | No MCL | NT |  | 0.05* mg/L | 0.144 | Manganese, | 0.002 mg/L | <0.000200 |  | No MCL | <0.0100 |  | No MCL | NT |  | No MCL | 6.82 | 0.05 mg/L | <0.0100 |  | 0.10* mg/L | <0.00500 |  | No MCL | NT |  | 0.002 mg/L | <0.0100 |  | No MCL | <0.0200 |  | 5* mg/L | <0.0500 |  | 6.5-8.5* mg/L | 6.91 |  | 0.1# mg/L | 0.476 | Ammonia, | 10 mg/L | 1.13 |  | 1 mg/L | NT |  | 250* mg/L | 82.6 |  |  | Y | NA | Manganese,Ammonia, | NT | 1280 | http://cleanupdepue.org/ls-tw-b2-2/
CWP-MW-R |  |  |  | OU2,Water,Samples | 2009-08-11 | 2 | Water or Groundwater | 41.334 | -89.2944 | BOLA | 0.05 to 0.2* mg/L | NT |  | 0.006 mg/L | <0.0100 |  | 0.01 mg/L | 0.158 | Arsenic, | 2 mg/L | 0.0181 |  | 0.0002 mg/L | <0.00400 |  | 0.005 mg/L | <0.00100 |  | No MCL | NT | No MCL | 0.1 mg/L | NT |  | No MCL | 0.0216 |  | 1.3 mg/L | <0.0100 |  | 0.2 mg/L | <0.00500 |  | 0.3* mg/L | 0.239 |  | 0.015 mg/L | <0.00500 |  | No MCL | NT |  | 0.05* mg/L | 7.72 | Manganese, | 0.002 mg/L | <0.000200 |  | No MCL | 0.0948 |  | No MCL | NT |  | No MCL | 79.6 | 0.05 mg/L | <0.0100 |  | 0.10* mg/L | <0.00500 |  | No MCL | NT |  | 0.002 mg/L | <0.0100 |  | No MCL | <0.0200 |  | 5* mg/L | <0.0500 |  | 6.5-8.5* mg/L | 6.5 |  | 0.1# mg/L | 22.8 | Ammonia, | 10 mg/L | 6.4 |  | 1 mg/L | NT |  | 250* mg/L | 3530 | Sulfate, |  | Y | NA | Arsenic,Manganese,Ammonia,Sulfate, | NT | 1281 | http://cleanupdepue.org/cwp-mw-r/
CWP-MW-T |  |  |  | OU2,Water,Samples | 2009-07-31 | 2 | Water or Groundwater | 41.3355 | -89.2947 | BOLA | 0.05 to 0.2* mg/L | NT |  | 0.006 mg/L | <0.0100 |  | 0.01 mg/L | 0.206 | Arsenic, | 2 mg/L | <0.0100 |  | 0.0002 mg/L | <0.00400 |  | 0.005 mg/L | <0.00100 |  | No MCL | NT | No MCL | 0.1 mg/L | NT |  | No MCL | <0.0200 |  | 1.3 mg/L | <0.0100 |  | 0.2 mg/L | <0.00500 |  | 0.3* mg/L | 0.102 |  | 0.015 mg/L | <0.00500 |  | No MCL | NT |  | 0.05* mg/L | 1.43 | Manganese, | 0.002 mg/L | <0.000200 |  | No MCL | 0.034 |  | No MCL | NT |  | No MCL | 103 | 0.05 mg/L | <0.0100 |  | 0.10* mg/L | <0.00500 |  | No MCL | NT |  | 0.002 mg/L | <0.0100 |  | No MCL | <0.0200 |  | 5* mg/L | <0.0500 |  | 6.5-8.5* mg/L | 6.61 |  | 0.1# mg/L | 224 | Ammonia, | 10 mg/L | 4.38 |  | 1 mg/L | NT |  | 250* mg/L | 2670 | Sulfate, |  | Y | NA | Arsenic,Manganese,Ammonia,Sulfate, | NT | 1282 | http://cleanupdepue.org/cwp-mw-t/
DBS-H-3 |  |  |  | OU2,Water,Samples | 2009-08-13 | 2 | Water or Groundwater | 41.3328 | -89.2999 | Front/Side Yard | 0.05 to 0.2* mg/L | NT |  | 0.006 mg/L | <0.0100 |  | 0.01 mg/L | <0.0100 |  | 2 mg/L | 0.101 |  | 0.0002 mg/L | <0.00400 |  | 0.005 mg/L | <0.00100 |  | No MCL | NT | No MCL | 0.1 mg/L | NT |  | No MCL | <0.0200 |  | 1.3 mg/L | <0.0100 |  | 0.2 mg/L | <0.00500 |  | 0.3* mg/L | 0.778 | Iron, | 0.015 mg/L | <0.00500 |  | No MCL | NT |  | 0.05* mg/L | 0.0577 | Manganese, | 0.002 mg/L | <0.000200 |  | No MCL | 0.0128 |  | No MCL | NT |  | No MCL | 0.119 | 0.05 mg/L | <0.0100 |  | 0.10* mg/L | <0.00500 |  | No MCL | NT |  | 0.002 mg/L | <0.0100 |  | No MCL | <0.0200 |  | 5* mg/L | <0.0500 |  | 6.5-8.5* mg/L | 7.19 |  | 0.1# mg/L | 0.286 | Ammonia, | 10 mg/L | <0.100 |  | 1 mg/L | NT |  | 250* mg/L | 57.2 |  |  | Y | NA | Iron,Manganese,Ammonia, | NT | 1283 | http://cleanupdepue.org/dbs-h-3-2/
DBS-H-3B |  |  |  | OU2,Water,Samples | 2009-08-11 | 2 | Water or Groundwater | 41.3328 | -89.2999 | Front/Side Yard | 0.05 to 0.2* mg/L | NT |  | 0.006 mg/L | <0.0100 |  | 0.01 mg/L | <0.0100 |  | 2 mg/L | 0.318 |  | 0.0002 mg/L | <0.00400 |  | 0.005 mg/L | <0.00100 |  | No MCL | NT | No MCL | 0.1 mg/L | NT |  | No MCL | <0.0200 |  | 1.3 mg/L | <0.0100 |  | 0.2 mg/L | <0.00500 |  | 0.3* mg/L | 4.35 | Iron, | 0.015 mg/L | <0.00500 |  | No MCL | NT |  | 0.05* mg/L | 0.173 | Manganese, | 0.002 mg/L | <0.000200 |  | No MCL | 0.0334 |  | No MCL | NT |  | No MCL | 0.296 | 0.05 mg/L | <0.0100 |  | 0.10* mg/L | <0.00500 |  | No MCL | NT |  | 0.002 mg/L | <0.0100 |  | No MCL | <0.0200 |  | 5* mg/L | <0.0500 |  | 6.5-8.5* mg/L | 7.18 |  | 0.1# mg/L | 2.23 | Ammonia, | 10 mg/L | <0.100 |  | 1 mg/L | NT |  | 250* mg/L | 416 | Sulfate, |  | Y | NA | Iron,Manganese,Ammonia,Sulfate, | NT | 1284 | http://cleanupdepue.org/dbs-h-3b-2/
DBS-H-4 |  |  |  | OU2,Water,Samples | 2009-08-12 | 2 | Water or Groundwater | 41.3328 | -89.2999 | Backyard | 0.05 to 0.2* mg/L | NT |  | 0.006 mg/L | <0.0100 |  | 0.01 mg/L | <0.0100 |  | 2 mg/L | 0.11 |  | 0.0002 mg/L | <0.00400 |  | 0.005 mg/L | <0.00100 |  | No MCL | NT | No MCL | 0.1 mg/L | NT |  | No MCL | <0.0200 |  | 1.3 mg/L | <0.0100 |  | 0.2 mg/L | <0.00500 |  | 0.3* mg/L | 4.78 | Iron, | 0.015 mg/L | <0.00500 |  | No MCL | NT |  | 0.05* mg/L | 0.115 | Manganese, | 0.002 mg/L | <0.000200 |  | No MCL | <0.0100 |  | No MCL | NT |  | No MCL | 0.334 | 0.05 mg/L | <0.0100 |  | 0.10* mg/L | <0.00500 |  | No MCL | NT |  | 0.002 mg/L | <0.0100 |  | No MCL | <0.0200 |  | 5* mg/L | <0.0500 |  | 6.5-8.5* mg/L | 7.23 |  | 0.1# mg/L | 1.51 | Ammonia, | 10 mg/L | <0.100 |  | 1 mg/L | NT |  | 250* mg/L | <1.00 |  |  | Y | NA | Iron,Manganese,Ammonia, | NT | 1285 | http://cleanupdepue.org/dbs-h-4-2/
DBS-H-5 |  |  |  | OU2,Water,Samples | 2009-08-13 | 2 | Water or Groundwater | 41.3322 | -89.3021 | Backyard | 0.05 to 0.2* mg/L | NT |  | 0.006 mg/L | <0.0100 |  | 0.01 mg/L | <0.0100 |  | 2 mg/L | 0.178 |  | 0.0002 mg/L | <0.00400 |  | 0.005 mg/L | <0.00100 |  | No MCL | NT | No MCL | 0.1 mg/L | NT |  | No MCL | <0.0200 |  | 1.3 mg/L | <0.0100 |  | 0.2 mg/L | <0.00500 |  | 0.3* mg/L | 3.33 | Iron, | 0.015 mg/L | <0.00500 |  | No MCL | NT |  | 0.05* mg/L | 0.103 | Manganese, | 0.002 mg/L | <0.000200 |  | No MCL | 0.0116 |  | No MCL | NT |  | No MCL | 0.207 | 0.05 mg/L | <0.0100 |  | 0.10* mg/L | <0.00500 |  | No MCL | NT |  | 0.002 mg/L | <0.0100 |  | No MCL | <0.0200 |  | 5* mg/L | <0.0500 |  | 6.5-8.5* mg/L | 7.21 |  | 0.1# mg/L | 0.795 | Ammonia, | 10 mg/L | <0.100 |  | 1 mg/L | NT |  | 250* mg/L | 61.9 |  |  | Y | NA | Iron,Manganese,Ammonia, | NT | 1286 | http://cleanupdepue.org/dbs-h-5-2/
DBS-H-6 |  |  |  | OU2,Water,Samples | 2009-08-12 | 2 | Water or Groundwater | 41.3322 | -89.3021 | Backyard/Side Yard | 0.05 to 0.2* mg/L | NT |  | 0.006 mg/L | <0.0100 |  | 0.01 mg/L | <0.0100 |  | 2 mg/L | 0.0943 |  | 0.0002 mg/L | <0.00400 |  | 0.005 mg/L | <0.00100 |  | No MCL | NT | No MCL | 0.1 mg/L | NT |  | No MCL | <0.0200 |  | 1.3 mg/L | <0.0100 |  | 0.2 mg/L | 0.0139 |  | 0.3* mg/L | 1.74 | Iron, | 0.015 mg/L | <0.00500 |  | No MCL | NT |  | 0.05* mg/L | 0.196 | Manganese, | 0.002 mg/L | <0.000200 |  | No MCL | <0.0100 |  | No MCL | NT |  | No MCL | 0.228 | 0.05 mg/L | <0.0100 |  | 0.10* mg/L | <0.00500 |  | No MCL | NT |  | 0.002 mg/L | <0.0100 |  | No MCL | <0.0200 |  | 5* mg/L | <0.0500 |  | 6.5-8.5* mg/L | 7.37 |  | 0.1# mg/L | 1.15 | Ammonia, | 10 mg/L | <0.100 |  | 1 mg/L | NT |  | 250* mg/L | 17 |  |  | Y | NA | Iron,Manganese,Ammonia, | NT | 1287 | http://cleanupdepue.org/dbs-h-6-2/
GYP-MW-4LSD |  |  |  | OU2,Water,Samples | 2009-11-02 | 2 | Water or Groundwater | 41.3338 | -89.2939 | Backyard/Side Yard | 0.05 to 0.2* mg/L | NT |  | 0.006 mg/L | <0.0100 |  | 0.01 mg/L | <0.0100 |  | 2 mg/L | 0.0278 |  | 0.0002 mg/L | <0.00400 |  | 0.005 mg/L | <0.00100 |  | No MCL | NT | No MCL | 0.1 mg/L | NT |  | No MCL | <0.0200 |  | 1.3 mg/L | <0.0100 |  | 0.2 mg/L | <0.00500 |  | 0.3* mg/L | 16.5 | Iron, | 0.015 mg/L | <0.00500 |  | No MCL | NT |  | 0.05* mg/L | 0.42 | Manganese, | 0.002 mg/L | <0.000200 |  | No MCL | <0.0100 |  | No MCL | NT |  | No MCL | 6.39 | 0.05 mg/L | <0.0100 |  | 0.10* mg/L | <0.00500 |  | No MCL | NT |  | 0.002 mg/L | <0.0100 |  | No MCL | 0.0422 |  | 5* mg/L | <0.0500 |  | 6.5-8.5* mg/L | 6.54 |  | 0.1# mg/L | 4.82 | Ammonia, | 10 mg/L | <0.100 |  | 1 mg/L | NT |  | 250* mg/L | 1160 | Sulfate, |  | Y | NA | Iron,Manganese,Ammonia,Sulfate, | NT | 1288 | http://cleanupdepue.org/gyp-mw-4lsd/
GYP-MW-E-LSD |  |  |  | OU2,Water,Samples | 2009-11-02 | 2 | Water or Groundwater | 41.3338 | -89.2939 | Backyard/Side Yard | 0.05 to 0.2* mg/L | NT |  | 0.006 mg/L | <0.0100 |  | 0.01 mg/L | <0.0100 |  | 2 mg/L | 0.0277 |  | 0.0002 mg/L | <0.00400 |  | 0.005 mg/L | <0.00100 |  | No MCL | NT | No MCL | 0.1 mg/L | NT |  | No MCL | <0.0200 |  | 1.3 mg/L | <0.0100 |  | 0.2 mg/L | <0.00500 |  | 0.3* mg/L | 16.6 | Iron, | 0.015 mg/L | <0.00500 |  | No MCL | NT |  | 0.05* mg/L | 0.419 | Manganese, | 0.002 mg/L | <0.000200 |  | No MCL | <0.0100 |  | No MCL | NT |  | No MCL | 8.02 | 0.05 mg/L | <0.0100 |  | 0.10* mg/L | <0.00500 |  | No MCL | NT |  | 0.002 mg/L | <0.0100 |  | No MCL | 0.0423 |  | 5* mg/L | <0.0500 |  | 6.5-8.5* mg/L | 6.54 |  | 0.1# mg/L | 5.66 | Ammonia, | 10 mg/L | <0.100 |  | 1 mg/L | NT |  | 250* mg/L | 1460 | Sulfate, |  | Y | NA | Iron,Manganese,Ammonia,Sulfate, | NT | 1289 | http://cleanupdepue.org/gyp-mw-e-lsd/
GYP-MW-9IS |  |  |  | OU2,Water,Samples | 2009-11-05 | 2 | Water or Groundwater | 41.3399 | -89.3042 | Backyard/Side Yard | 0.05 to 0.2* mg/L | NT |  | 0.006 mg/L | <0.0100 |  | 0.01 mg/L | 0.206 | Arsenic, | 2 mg/L | 0.0104 |  | 0.0002 mg/L | <0.00400 |  | 0.005 mg/L | <0.00100 |  | No MCL | NT | No MCL | 0.1 mg/L | NT |  | No MCL | <0.0200 |  | 1.3 mg/L | <0.0100 |  | 0.2 mg/L | <0.00500 |  | 0.3* mg/L | 2.28 | Iron, | 0.015 mg/L | <0.00500 |  | No MCL | NT |  | 0.05* mg/L | 1.56 | Manganese, | 0.002 mg/L | <0.000200 |  | No MCL | 0.0313 |  | No MCL | NT |  | No MCL | 105 | 0.05 mg/L | <0.0100 |  | 0.10* mg/L | <0.00500 |  | No MCL | NT |  | 0.002 mg/L | <0.0100 |  | No MCL | <0.0200 |  | 5* mg/L | <0.0500 |  | 6.5-8.5* mg/L | 6.46 | pH, | 0.1# mg/L | 278 | Ammonia, | 10 mg/L | <0.100 |  | 1 mg/L | NT |  | 250* mg/L | 3480 | Sulfate, |  | Y | NA | Arsenic,Iron,Manganese,pH,Ammonia,Sulfate, | NT | 1290 | http://cleanupdepue.org/gyp-mw-9is/
GYP-MW-10IS |  |  |  | OU2,Water,Samples | 2009-11-04 | 2 | Water or Groundwater | 41.3415 | -89.306 | Front/Side Yard | 0.05 to 0.2* mg/L | NT |  | 0.006 mg/L | <0.0100 |  | 0.01 mg/L | <0.0100 |  | 2 mg/L | <0.0100 |  | 0.0002 mg/L | <0.00400 |  | 0.005 mg/L | <0.00100 |  | No MCL | NT | No MCL | 0.1 mg/L | NT |  | No MCL | <0.0200 |  | 1.3 mg/L | <0.0100 |  | 0.2 mg/L | <0.00500 |  | 0.3* mg/L | 5.51 | Iron, | 0.015 mg/L | <0.00500 |  | No MCL | NT |  | 0.05* mg/L | 0.386 | Manganese, | 0.002 mg/L | <0.000200 |  | No MCL | 0.0146 |  | No MCL | NT |  | No MCL | 172 | 0.05 mg/L | <0.0100 |  | 0.10* mg/L | <0.00500 |  | No MCL | NT |  | 0.002 mg/L | <0.0100 |  | No MCL | 0.0296 |  | 5* mg/L | <0.0500 |  | 6.5-8.5* mg/L | 6.24 | pH, | 0.1# mg/L | 373 | Ammonia, | 10 mg/L | <0.100 |  | 1 mg/L | NT |  | 250* mg/L | 2350 | Sulfate, |  | Y | NA | Iron,Manganese,pH,Ammonia,Sulfate, | NT | 1291 | http://cleanupdepue.org/gyp-mw-10is/
GYP-MW-11IS |  |  |  | OU2,Water,Samples | 2009-11-04 | 2 | Water or Groundwater | 41.3413 | -89.3037 | Front/Side Yard | 0.05 to 0.2* mg/L | NT |  | 0.006 mg/L | <0.0100 |  | 0.01 mg/L | 0.184 | Arsenic, | 2 mg/L | <0.0100 |  | 0.0002 mg/L | <0.00400 |  | 0.005 mg/L | <0.00100 |  | No MCL | NT | No MCL | 0.1 mg/L | NT |  | No MCL | <0.0200 |  | 1.3 mg/L | <0.0100 |  | 0.2 mg/L | <0.00500 |  | 0.3* mg/L | 4.44 | Iron, | 0.015 mg/L | <0.00500 |  | No MCL | NT |  | 0.05* mg/L | 2.77 | Manganese, | 0.002 mg/L | <0.000200 |  | No MCL | 0.0816 |  | No MCL | NT |  | No MCL | 176 | 0.05 mg/L | <0.0100 |  | 0.10* mg/L | <0.00500 |  | No MCL | NT |  | 0.002 mg/L | <0.0100 |  | No MCL | <0.0200 |  | 5* mg/L | <0.0500 |  | 6.5-8.5* mg/L | 6.23 | pH, | 0.1# mg/L | 394 | Ammonia, | 10 mg/L | <0.100 |  | 1 mg/L | NT |  | 250* mg/L | 3300 | Sulfate, |  | Y | NA | Arsenic,Iron,Manganese,pH,Ammonia,Sulfate, | NT | 1292 | http://cleanupdepue.org/gyp-mw-11is/
GYP-MW-12LS |  |  |  | OU2,Water,Samples | 2009-11-03 | 2 | Water or Groundwater | 41.336 | -89.2928 | Front/Side Yard | 0.05 to 0.2* mg/L | NT |  | 0.006 mg/L | <0.0100 |  | 0.01 mg/L | <0.0100 |  | 2 mg/L | 0.0921 |  | 0.0002 mg/L | <0.00400 |  | 0.005 mg/L | <0.00100 |  | No MCL | NT | No MCL | 0.1 mg/L | NT |  | No MCL | <0.0200 |  | 1.3 mg/L | <0.0100 |  | 0.2 mg/L | <0.00500 |  | 0.3* mg/L | 0.806 | Iron, | 0.015 mg/L | <0.00500 |  | No MCL | NT |  | 0.05* mg/L | 0.222 | Manganese, | 0.002 mg/L | <0.000200 |  | No MCL | <0.0100 |  | No MCL | NT |  | No MCL | 0.184 | 0.05 mg/L | <0.0100 |  | 0.10* mg/L | <0.00500 |  | No MCL | NT |  | 0.002 mg/L | <0.0100 |  | No MCL | <0.0200 |  | 5* mg/L | <0.0500 |  | 6.5-8.5* mg/L | 7.5 |  | 0.1# mg/L | 1.07 | Ammonia, | 10 mg/L | <0.100 |  | 1 mg/L | NT |  | 250* mg/L | 1.06 |  |  | Y | NA | Iron,Manganese,Ammonia, | NT | 1293 | http://cleanupdepue.org/gyp-mw-12ls/
GYP-MW-13LS |  |  |  | OU2,Water,Samples | 2009-11-03 | 2 | Water or Groundwater | 41.3325 | -89.297 | Drip Zone | 0.05 to 0.2* mg/L | NT |  | 0.006 mg/L | <0.0100 |  | 0.01 mg/L | <0.0100 |  | 2 mg/L | 0.137 |  | 0.0002 mg/L | <0.00400 |  | 0.005 mg/L | <0.00100 |  | No MCL | NT | No MCL | 0.1 mg/L | NT |  | No MCL | <0.0200 |  | 1.3 mg/L | <0.0100 |  | 0.2 mg/L | 0.0124 |  | 0.3* mg/L | 2.44 | Iron, | 0.015 mg/L | <0.00500 |  | No MCL | NT |  | 0.05* mg/L | 0.148 | Manganese, | 0.002 mg/L | <0.000200 |  | No MCL | <0.0100 |  | No MCL | NT |  | No MCL | 1.1 | 0.05 mg/L | <0.0100 |  | 0.10* mg/L | <0.00500 |  | No MCL | NT |  | 0.002 mg/L | <0.0100 |  | No MCL | <0.0200 |  | 5* mg/L | <0.0500 |  | 6.5-8.5* mg/L | 6.97 |  | 0.1# mg/L | 2.06 | Ammonia, | 10 mg/L | <0.100 |  | 1 mg/L | NT |  | 250* mg/L | <1.00 |  |  | Y | NA | Iron,Manganese,Ammonia, | NT | 1294 | http://cleanupdepue.org/gyp-mw-13ls/
GYP-MW-14LS |  |  |  | OU2,Water,Samples | 2009-11-03 | 2 | Water or Groundwater | 41.3315 | -89.2926 | Drip Zone | 0.05 to 0.2* mg/L | NT |  | 0.006 mg/L | <0.0100 |  | 0.01 mg/L | <0.0100 |  | 2 mg/L | 0.0254 |  | 0.0002 mg/L | <0.00400 |  | 0.005 mg/L | <0.00100 |  | No MCL | NT | No MCL | 0.1 mg/L | NT |  | No MCL | <0.0200 |  | 1.3 mg/L | <0.0100 |  | 0.2 mg/L | <0.00500 |  | 0.3* mg/L | 9.65 | Iron, | 0.015 mg/L | <0.00500 |  | No MCL | NT |  | 0.05* mg/L | 0.179 | Manganese, | 0.002 mg/L | <0.000200 |  | No MCL | <0.0100 |  | No MCL | NT |  | No MCL | 20.4 | 0.05 mg/L | <0.0100 |  | 0.10* mg/L | <0.00500 |  | No MCL | NT |  | 0.002 mg/L | <0.0100 |  | No MCL | <0.0200 |  | 5* mg/L | <0.0500 |  | 6.5-8.5* mg/L | 6.48 | pH, | 0.1# mg/L | 43.8 | Ammonia, | 10 mg/L | <0.100 |  | 1 mg/L | NT |  | 250* mg/L | 1020 | Sulfate, |  | Y | NA | Iron,Manganese,pH,Ammonia,Sulfate, | NT | 1295 | http://cleanupdepue.org/gyp-mw-14ls/
GYP-MW-15LS |  |  |  | OU2,Water,Samples | 2009-11-04 | 2 | Water or Groundwater | 41.3296 | -89.2904 | Drip Zone | 0.05 to 0.2* mg/L | NT |  | 0.006 mg/L | <0.0100 |  | 0.01 mg/L | <0.0100 |  | 2 mg/L | 0.0402 |  | 0.0002 mg/L | <0.00400 |  | 0.005 mg/L | <0.00100 |  | No MCL | NT | No MCL | 0.1 mg/L | NT |  | No MCL | <0.0200 |  | 1.3 mg/L | <0.0100 |  | 0.2 mg/L | <0.00500 |  | 0.3* mg/L | 4.35 | Iron, | 0.015 mg/L | <0.00500 |  | No MCL | NT |  | 0.05* mg/L | 0.44 | Manganese, | 0.002 mg/L | <0.000200 |  | No MCL | 0.0171 |  | No MCL | NT |  | No MCL | 11.1 | 0.05 mg/L | <0.0100 |  | 0.10* mg/L | <0.00500 |  | No MCL | NT |  | 0.002 mg/L | <0.0100 |  | No MCL | 0.025 |  | 5* mg/L | <0.0500 |  | 6.5-8.5* mg/L | 6.5 |  | 0.1# mg/L | 40.7 | Ammonia, | 10 mg/L | <0.100 |  | 1 mg/L | NT |  | 250* mg/L | 556 | Sulfate, |  | Y | NA | Iron,Manganese,Ammonia,Sulfate, | NT | 1296 | http://cleanupdepue.org/gyp-mw-15ls/
GYP-MW-16LS |  |  |  | OU2,Water,Samples | 2009-11-05 | 2 | Water or Groundwater | 41.334 | -89.2866 | Front yard | 0.05 to 0.2* mg/L | NT |  | 0.006 mg/L | <0.0100 |  | 0.01 mg/L | <0.0100 |  | 2 mg/L | 0.0891 |  | 0.0002 mg/L | <0.00400 |  | 0.005 mg/L | <0.00100 |  | No MCL | NT | No MCL | 0.1 mg/L | NT |  | No MCL | <0.0200 |  | 1.3 mg/L | <0.0100 |  | 0.2 mg/L | <0.00500 |  | 0.3* mg/L | 0.229 |  | 0.015 mg/L | <0.00500 |  | No MCL | NT |  | 0.05* mg/L | 0.379 | Manganese, | 0.002 mg/L | <0.000200 |  | No MCL | 0.0139 |  | No MCL | NT |  | No MCL | 0.451 | 0.05 mg/L | <0.0100 |  | 0.10* mg/L | <0.00500 |  | No MCL | NT |  | 0.002 mg/L | <0.0100 |  | No MCL | <0.0200 |  | 5* mg/L | <0.0500 |  | 6.5-8.5* mg/L | 7.01 |  | 0.1# mg/L | 0.199 | Ammonia, | 10 mg/L | 5.22 |  | 1 mg/L | NT |  | 250* mg/L | 102 |  |  | Y | NA | Manganese,Ammonia, | NT | 1297 | http://cleanupdepue.org/gyp-mw-16ls/
GYP-MW-17LS |  |  |  | OU2,Water,Samples | 2009-11-04 | 2 | Water or Groundwater | 41.3317 | -89.2872 | Front yard | 0.05 to 0.2* mg/L | NT |  | 0.006 mg/L | <0.0100 |  | 0.01 mg/L | <0.0100 |  | 2 mg/L | 0.0984 |  | 0.0002 mg/L | <0.00400 |  | 0.005 mg/L | <0.00100 |  | No MCL | NT | No MCL | 0.1 mg/L | NT |  | No MCL | <0.0200 |  | 1.3 mg/L | <0.0100 |  | 0.2 mg/L | <0.00500 |  | 0.3* mg/L | 3.16 | Iron, | 0.015 mg/L | <0.00500 |  | No MCL | NT |  | 0.05* mg/L | 0.435 | Manganese, | 0.002 mg/L | <0.000200 |  | No MCL | 0.0137 |  | No MCL | NT |  | No MCL | <0.100 | 0.05 mg/L | <0.0100 |  | 0.10* mg/L | <0.00500 |  | No MCL | NT |  | 0.002 mg/L | <0.0100 |  | No MCL | <0.0200 |  | 5* mg/L | <0.0500 |  | 6.5-8.5* mg/L | 6.8 |  | 0.1# mg/L | 0.284 | Ammonia, | 10 mg/L | <0.100 |  | 1 mg/L | NT |  | 250* mg/L | 60.5 |  |  | Y | NA | Iron,Manganese,Ammonia, | NT | 1298 | http://cleanupdepue.org/gyp-mw-17ls/
GYP-PZ-6 |  |  |  | OU2,Water,Samples | 2010-01-28 | 2 | Water or Groundwater | 41.3344 | -89.306 | Front yard | 0.05 to 0.2* mg/L | NT |  | 0.006 mg/L | <0.0100 |  | 0.01 mg/L | <0.0100 |  | 2 mg/L | 0.0722 |  | 0.0002 mg/L | <0.00400 |  | 0.005 mg/L | <0.00100 |  | No MCL | NT | No MCL | 0.1 mg/L | NT |  | No MCL | <0.0200 |  | 1.3 mg/L | <0.0100 |  | 0.2 mg/L | <0.00500 |  | 0.3* mg/L | 0.894 | Iron, | 0.015 mg/L | <0.00500 |  | No MCL | NT |  | 0.05* mg/L | 0.231 | Manganese, | 0.002 mg/L | <0.000200 |  | No MCL | 0.0118 |  | No MCL | NT |  | No MCL | 0.178 | 0.05 mg/L | <0.0100 |  | 0.10* mg/L | <0.00500 |  | No MCL | NT |  | 0.002 mg/L | <0.0100 |  | No MCL | <0.0200 |  | 5* mg/L | <0.0500 |  | 6.5-8.5* mg/L | 6.87 |  | 0.1# mg/L | 0.578 | Ammonia, | 10 mg/L | 0.77 |  | 1 mg/L | NT |  | 250* mg/L | 59.2 |  |  | Y | NA | Iron,Manganese,Ammonia, | NT | 1299 | http://cleanupdepue.org/gyp-pz-6-2/
GYP-PZ-7 |  |  |  | OU2,Water,Samples | 2010-01-29 | 2 | Water or Groundwater | 41.3415 | -89.306 | Backyard/side by house | 0.05 to 0.2* mg/L | NT |  | 0.006 mg/L | <0.0100 |  | 0.01 mg/L | <0.0100 |  | 2 mg/L | 0.171 |  | 0.0002 mg/L | <0.00400 |  | 0.005 mg/L | <0.00100 |  | No MCL | NT | No MCL | 0.1 mg/L | NT |  | No MCL | <0.0200 |  | 1.3 mg/L | <0.0100 |  | 0.2 mg/L | <0.00500 |  | 0.3* mg/L | 1.44 | Iron, | 0.015 mg/L | <0.00500 |  | No MCL | NT |  | 0.05* mg/L | 0.0725 | Manganese, | 0.002 mg/L | <0.000200 |  | No MCL | <0.0100 |  | No MCL | NT |  | No MCL | 0.27 | 0.05 mg/L | <0.0100 |  | 0.10* mg/L | <0.00500 |  | No MCL | NT |  | 0.002 mg/L | <0.0100 |  | No MCL | <0.0200 |  | 5* mg/L | <0.0500 |  | 6.5-8.5* mg/L | 7.36 |  | 0.1# mg/L | 1.1 | Ammonia, | 10 mg/L | <0.100 |  | 1 mg/L | NT |  | 250* mg/L | <1.00 |  |  | Y | NA | Iron,Manganese,Ammonia, | NT | 1300 | http://cleanupdepue.org/gyp-pz-7-2/
GYP-MW-1LS |  |  |  | OU2,Water,Samples | 2010-01-27 | 2 | Water or Groundwater | 41.3352 | -89.2907 | Backyard/side by house | 0.05 to 0.2* mg/L | NT |  | 0.006 mg/L | <0.0100 |  | 0.01 mg/L | <0.0100 |  | 2 mg/L | 0.0147 |  | 0.0002 mg/L | <0.00400 |  | 0.005 mg/L | <0.00100 |  | No MCL | NT | No MCL | 0.1 mg/L | NT |  | No MCL | <0.0200 |  | 1.3 mg/L | <0.0100 |  | 0.2 mg/L | <0.00500 |  | 0.3* mg/L | 0.508 | Iron, | 0.015 mg/L | <0.00500 |  | No MCL | NT |  | 0.05* mg/L | 0.0339 |  | 0.002 mg/L | <0.000200 |  | No MCL | <0.0100 |  | No MCL | NT |  | No MCL | 2.42 | 0.05 mg/L | <0.0100 |  | 0.10* mg/L | <0.00500 |  | No MCL | NT |  | 0.002 mg/L | <0.0100 |  | No MCL | <0.0200 |  | 5* mg/L | <0.0500 |  | 6.5-8.5* mg/L | 7.18 |  | 0.1# mg/L | 0.368 | Ammonia, | 10 mg/L | <0.100 |  | 1 mg/L | NT |  | 250* mg/L | 68 |  |  | Y | NA | Iron,Ammonia, | NT | 1301 | http://cleanupdepue.org/gyp-mw-1ls-4/
GYP-MW-2LS |  |  |  | OU2,Water,Samples | 2010-01-27 | 2 | Water or Groundwater | 41.3354 | -89.2913 | Backyard/side by house | 0.05 to 0.2* mg/L | NT |  | 0.006 mg/L | <0.0100 |  | 0.01 mg/L | <0.0100 |  | 2 mg/L | 0.0393 |  | 0.0002 mg/L | <0.00400 |  | 0.005 mg/L | <0.00100 |  | No MCL | NT | No MCL | 0.1 mg/L | NT |  | No MCL | <0.0200 |  | 1.3 mg/L | <0.0100 |  | 0.2 mg/L | <0.00500 |  | 0.3* mg/L | 4.54 | Iron, | 0.015 mg/L | <0.00500 |  | No MCL | NT |  | 0.05* mg/L | 0.974 | Manganese, | 0.002 mg/L | <0.000200 |  | No MCL | <0.0100 |  | No MCL | NT |  | No MCL | 1.66 | 0.05 mg/L | <0.0100 |  | 0.10* mg/L | <0.00500 |  | No MCL | NT |  | 0.002 mg/L | <0.0100 |  | No MCL | 0.0327 |  | 5* mg/L | <0.0500 |  | 6.5-8.5* mg/L | 6.95 |  | 0.1# mg/L | 0.216 | Ammonia, | 10 mg/L | <0.100 |  | 1 mg/L | NT |  | 250* mg/L | 336 | Sulfate, |  | Y | NA | Iron,Manganese,Ammonia,Sulfate, | NT | 1302 | http://cleanupdepue.org/gyp-mw-2ls-4/
GYP-MW-3IS |  |  |  | OU2,Water,Samples | 2010-01-28 | 2 | Water or Groundwater | 41.3407 | -89.3031 | Backyard | 0.05 to 0.2* mg/L | NT |  | 0.006 mg/L | <0.0100 |  | 0.01 mg/L | 0.23 | Arsenic, | 2 mg/L | <0.0100 |  | 0.0002 mg/L | <0.00400 |  | 0.005 mg/L | <0.00100 |  | No MCL | NT | No MCL | 0.1 mg/L | NT |  | No MCL | 0.0247 |  | 1.3 mg/L | <0.0100 |  | 0.2 mg/L | <0.00500 |  | 0.3* mg/L | 8.76 | Iron, | 0.015 mg/L | 0.0055 |  | No MCL | NT |  | 0.05* mg/L | 6.08 | Manganese, | 0.002 mg/L | <0.000200 |  | No MCL | 0.141 |  | No MCL | NT |  | No MCL | 107 | 0.05 mg/L | <0.0100 |  | 0.10* mg/L | <0.00500 |  | No MCL | NT |  | 0.002 mg/L | <0.0100 |  | No MCL | <0.0200 |  | 5* mg/L | <0.0500 |  | 6.5-8.5* mg/L | 6.25 | pH, | 0.1# mg/L | 193 | Ammonia, | 10 mg/L | <0.100 |  | 1 mg/L | NT |  | 250* mg/L | 4730 | Sulfate, |  | Y | NA | Arsenic,Iron,Manganese,pH,Ammonia,Sulfate, | NT | 1303 | http://cleanupdepue.org/gyp-mw-3is-4/
GYP-MW-3LS |  |  |  | OU2,Water,Samples | 2010-01-29 | 2 | Water or Groundwater | 41.3406 | -89.3031 | Backyard | 0.05 to 0.2* mg/L | NT |  | 0.006 mg/L | <0.0100 |  | 0.01 mg/L | <0.0100 |  | 2 mg/L | 0.102 |  | 0.0002 mg/L | <0.00400 |  | 0.005 mg/L | <0.00100 |  | No MCL | NT | No MCL | 0.1 mg/L | NT |  | No MCL | <0.0200 |  | 1.3 mg/L | <0.0100 |  | 0.2 mg/L | 0.0075 |  | 0.3* mg/L | 2.05 | Iron, | 0.015 mg/L | <0.00500 |  | No MCL | NT |  | 0.05* mg/L | 0.0427 |  | 0.002 mg/L | <0.000200 |  | No MCL | <0.0100 |  | No MCL | NT |  | No MCL | 70.4 | 0.05 mg/L | <0.0100 |  | 0.10* mg/L | <0.00500 |  | No MCL | NT |  | 0.002 mg/L | <0.0100 |  | No MCL | <0.0200 |  | 5* mg/L | <0.0500 |  | 6.5-8.5* mg/L | 7.42 |  | 0.1# mg/L | 1.15 | Ammonia, | 10 mg/L | <0.200 |  | 1 mg/L | NT |  | 250* mg/L | <2.00 |  |  | Y | NA | Iron,Ammonia, | NT | 1304 | http://cleanupdepue.org/gyp-mw-3ls-3/
GYP-MW-4IS |  |  |  | OU2,Water,Samples | 2010-01-29 | 2 | Water or Groundwater | 41.3337 | -89.2937 | Backyard | 0.05 to 0.2* mg/L | NT |  | 0.006 mg/L | <0.0100 |  | 0.01 mg/L | 0.138 | Arsenic, | 2 mg/L | <0.0100 |  | 0.0002 mg/L | <0.00400 |  | 0.005 mg/L | <0.00100 |  | No MCL | NT | No MCL | 0.1 mg/L | NT |  | No MCL | 0.0222 |  | 1.3 mg/L | <0.0100 |  | 0.2 mg/L | <0.00500 |  | 0.3* mg/L | 0.342 | Iron, | 0.015 mg/L | <0.00500 |  | No MCL | NT |  | 0.05* mg/L | 4.7 | Manganese, | 0.002 mg/L | <0.000200 |  | No MCL | 0.0524 |  | No MCL | NT |  | No MCL | 144 | 0.05 mg/L | <0.0100 |  | 0.10* mg/L | <0.00500 |  | No MCL | NT |  | 0.002 mg/L | <0.0100 |  | No MCL | <0.0200 |  | 5* mg/L | <0.0500 |  | 6.5-8.5* mg/L | 6.3 | pH, | 0.1# mg/L | 139 | Ammonia, | 10 mg/L | 13.6 | Nitrate, | 1 mg/L | NT |  | 250* mg/L | 2870 | Sulfate, |  | Y | NA | Arsenic,Iron,Manganese,pH,Ammonia,Nitrate,Sulfate, | NT | 1305 | http://cleanupdepue.org/gyp-mw-4is-3/
GYP-MW-4LS |  |  |  | OU2,Water,Samples | 2010-02-02 | 2 | Water or Groundwater | 41.3337 | -89.2938 | Backyard by alley | 0.05 to 0.2* mg/L | NT |  | 0.006 mg/L | <0.0100 |  | 0.01 mg/L | <0.0100 |  | 2 mg/L | 0.0646 |  | 0.0002 mg/L | <0.00400 |  | 0.005 mg/L | <0.00100 |  | No MCL | NT | No MCL | 0.1 mg/L | NT |  | No MCL | <0.0200 |  | 1.3 mg/L | <0.0100 |  | 0.2 mg/L | <0.00500 |  | 0.3* mg/L | 6.37 | Iron, | 0.015 mg/L | <0.00500 |  | No MCL | NT |  | 0.05* mg/L | 0.264 | Manganese, | 0.002 mg/L | <0.000200 |  | No MCL | <0.0100 |  | No MCL | NT |  | No MCL | 30.6 | 0.05 mg/L | <0.0100 |  | 0.10* mg/L | <0.00500 |  | No MCL | NT |  | 0.002 mg/L | <0.0100 |  | No MCL | <0.0200 |  | 5* mg/L | <0.0500 |  | 6.5-8.5* mg/L | 6.65 |  | 0.1# mg/L | 115 | Ammonia, | 10 mg/L | <0.100 |  | 1 mg/L | NT |  | 250* mg/L | 910 | Sulfate, |  | Y | NA | Iron,Manganese,Ammonia,Sulfate, | NT | 1306 | http://cleanupdepue.org/gyp-mw-4ls-3/
GYP-MW-4LSD |  |  |  | OU2,Water,Samples | 2010-02-02 | 2 | Water or Groundwater | 41.3338 | -89.2939 | Backyard by alley | 0.05 to 0.2* mg/L | NT |  | 0.006 mg/L | <0.0100 |  | 0.01 mg/L | <0.0100 |  | 2 mg/L | 0.0461 |  | 0.0002 mg/L | <0.00400 |  | 0.005 mg/L | <0.00100 |  | No MCL | NT | No MCL | 0.1 mg/L | NT |  | No MCL | <0.0200 |  | 1.3 mg/L | <0.0100 |  | 0.2 mg/L | 0.005 |  | 0.3* mg/L | 17.9 | Iron, | 0.015 mg/L | <0.00500 |  | No MCL | NT |  | 0.05* mg/L | 0.428 | Manganese, | 0.002 mg/L | <0.000200 |  | No MCL | <0.0100 |  | No MCL | NT |  | No MCL | 6.73 | 0.05 mg/L | 0.0138 |  | 0.10* mg/L | <0.00500 |  | No MCL | NT |  | 0.002 mg/L | <0.0100 |  | No MCL | <0.0200 |  | 5* mg/L | <0.0500 |  | 6.5-8.5* mg/L | 6.55 |  | 0.1# mg/L | 5.52 | Ammonia, | 10 mg/L | 0.492 |  | 1 mg/L | NT |  | 250* mg/L | 1700 | Sulfate, |  | Y | NA | Iron,Manganese,Ammonia,Sulfate, | NT | 1307 | http://cleanupdepue.org/gyp-mw-4lsd-2/
GYP-MW-5LS |  |  |  | OU2,Water,Samples | 2010-01-28 | 2 | Water or Groundwater | 41.3373 | -89.2944 | Drip Zone | 0.05 to 0.2* mg/L | NT |  | 0.006 mg/L | <0.0100 |  | 0.01 mg/L | <0.0100 |  | 2 mg/L | 0.131 |  | 0.0002 mg/L | <0.00400 |  | 0.005 mg/L | <0.00100 |  | No MCL | NT | No MCL | 0.1 mg/L | NT |  | No MCL | <0.0200 |  | 1.3 mg/L | <0.0100 |  | 0.2 mg/L | <0.00500 |  | 0.3* mg/L | 1.92 | Iron, | 0.015 mg/L | <0.00500 |  | No MCL | NT |  | 0.05* mg/L | 0.167 | Manganese, | 0.002 mg/L | <0.000200 |  | No MCL | <0.0100 |  | No MCL | NT |  | No MCL | 0.521 | 0.05 mg/L | <0.0100 |  | 0.10* mg/L | <0.00500 |  | No MCL | NT |  | 0.002 mg/L | <0.0100 |  | No MCL | <0.0200 |  | 5* mg/L | <0.0500 |  | 6.5-8.5* mg/L | 7.19 |  | 0.1# mg/L | 2.14 | Ammonia, | 10 mg/L | <0.100 |  | 1 mg/L | NT |  | 250* mg/L | 45.2 |  |  | Y | NA | Iron,Manganese,Ammonia, | NT | 1308 | http://cleanupdepue.org/gyp-mw-5ls-3/
GYP-MW-6LS |  |  |  | OU2,Water,Samples | 2010-02-01 | 2 | Water or Groundwater | 41.3389 | -89.2958 | Drip Zone | 0.05 to 0.2* mg/L | NT |  | 0.006 mg/L | <0.0100 |  | 0.01 mg/L | <0.0100 |  | 2 mg/L | 0.223 |  | 0.0002 mg/L | <0.00400 |  | 0.005 mg/L | <0.00100 |  | No MCL | NT | No MCL | 0.1 mg/L | NT |  | No MCL | <0.0200 |  | 1.3 mg/L | <0.0100 |  | 0.2 mg/L | <0.00500 |  | 0.3* mg/L | 1.15 | Iron, | 0.015 mg/L | <0.00500 |  | No MCL | NT |  | 0.05* mg/L | 0.0522 | Manganese, | 0.002 mg/L | <0.000200 |  | No MCL | <0.0100 |  | No MCL | NT |  | No MCL | 0.17 | 0.05 mg/L | <0.0100 |  | 0.10* mg/L | <0.00500 |  | No MCL | NT |  | 0.002 mg/L | <0.0100 |  | No MCL | <0.0200 |  | 5* mg/L | <0.0500 |  | 6.5-8.5* mg/L | 7.28 |  | 0.1# mg/L | 1.57 | Ammonia, | 10 mg/L | <0.100 |  | 1 mg/L | NT |  | 250* mg/L | <1.00 |  |  | Y | NA | Iron,Manganese,Ammonia, | NT | 1309 | http://cleanupdepue.org/gyp-mw-6ls-3/
GYP-MW-7LS |  |  |  | OU2,Water,Samples | 2010-01-28 | 2 | Water or Groundwater | 41.3367 | -89.3061 | Drip Zone | 0.05 to 0.2* mg/L | NT |  | 0.006 mg/L | <0.0100 |  | 0.01 mg/L | <0.0100 |  | 2 mg/L | 0.0508 |  | 0.0002 mg/L | <0.00400 |  | 0.005 mg/L | <0.00100 |  | No MCL | NT | No MCL | 0.1 mg/L | NT |  | No MCL | <0.0200 |  | 1.3 mg/L | <0.0100 |  | 0.2 mg/L | <0.00500 |  | 0.3* mg/L | 2.28 | Iron, | 0.015 mg/L | <0.00500 |  | No MCL | NT |  | 0.05* mg/L | 0.166 | Manganese, | 0.002 mg/L | <0.000200 |  | No MCL | <0.0100 |  | No MCL | NT |  | No MCL | 4.32 | 0.05 mg/L | <0.0100 |  | 0.10* mg/L | <0.00500 |  | No MCL | NT |  | 0.002 mg/L | <0.0100 |  | No MCL | <0.0200 |  | 5* mg/L | <0.0500 |  | 6.5-8.5* mg/L | 7.09 |  | 0.1# mg/L | 1.62 | Ammonia, | 10 mg/L | <0.100 |  | 1 mg/L | NT |  | 250* mg/L | <1.00 |  |  | Y | NA | Iron,Manganese,Ammonia, | NT | 1310 | http://cleanupdepue.org/gyp-mw-7ls-3/
GYP-MW-E2 |  |  |  | OU2,Water,Samples | 2010-01-28 | 2 | Water or Groundwater | 41.3367 | -89.3061 | Front yard | 0.05 to 0.2* mg/L | NT |  | 0.006 mg/L | <0.0100 |  | 0.01 mg/L | <0.0100 |  | 2 mg/L | 0.0502 |  | 0.0002 mg/L | <0.00400 |  | 0.005 mg/L | <0.00100 |  | No MCL | NT | No MCL | 0.1 mg/L | NT |  | No MCL | <0.0200 |  | 1.3 mg/L | <0.0100 |  | 0.2 mg/L | <0.00500 |  | 0.3* mg/L | 2.22 | Iron, | 0.015 mg/L | <0.00500 |  | No MCL | NT |  | 0.05* mg/L | 0.165 | Manganese, | 0.002 mg/L | <0.000200 |  | No MCL | <0.0100 |  | No MCL | NT |  | No MCL | 4.29 | 0.05 mg/L | <0.0100 |  | 0.10* mg/L | <0.00500 |  | No MCL | NT |  | 0.002 mg/L | <0.0100 |  | No MCL | <0.0200 |  | 5* mg/L | <0.0500 |  | 6.5-8.5* mg/L | 7.09 |  | 0.1# mg/L | 1.38 | Ammonia, | 10 mg/L | <0.100 |  | 1 mg/L | NT |  | 250* mg/L | <1.00 |  |  | Y | NA | Iron,Manganese,Ammonia, | NT | 1311 | http://cleanupdepue.org/gyp-mw-e2-2/
GYP-MW-8LS |  |  |  | OU2,Water,Samples | 2010-02-01 | 2 | Water or Groundwater | 41.3334 | -89.2994 | Front yard | 0.05 to 0.2* mg/L | NT |  | 0.006 mg/L | <0.0100 |  | 0.01 mg/L | <0.0100 |  | 2 mg/L | 0.262 |  | 0.0002 mg/L | <0.00400 |  | 0.005 mg/L | <0.00100 |  | No MCL | NT | No MCL | 0.1 mg/L | NT |  | No MCL | <0.0200 |  | 1.3 mg/L | <0.0100 |  | 0.2 mg/L | <0.00500 |  | 0.3* mg/L | 5.76 | Iron, | 0.015 mg/L | <0.00500 |  | No MCL | NT |  | 0.05* mg/L | 0.114 | Manganese, | 0.002 mg/L | <0.000200 |  | No MCL | <0.0100 |  | No MCL | NT |  | No MCL | 0.409 | 0.05 mg/L | <0.0100 |  | 0.10* mg/L | <0.00500 |  | No MCL | NT |  | 0.002 mg/L | <0.0100 |  | No MCL | <0.0200 |  | 5* mg/L | <0.0500 |  | 6.5-8.5* mg/L | 7 |  | 0.1# mg/L | 8.17 | Ammonia, | 10 mg/L | <0.100 |  | 1 mg/L | NT |  | 250* mg/L | 1.3 |  |  | Y | NA | Iron,Manganese,Ammonia, | NT | 1312 | http://cleanupdepue.org/gyp-mw-8ls-3/
GYP-MW-9IS |  |  |  | OU2,Water,Samples | 2010-01-28 | 2 | Water or Groundwater | 41.3399 | -89.3042 | Front yard | 0.05 to 0.2* mg/L | NT |  | 0.006 mg/L | <0.0100 |  | 0.01 mg/L | 0.217 | Arsenic, | 2 mg/L | <0.0100 |  | 0.0002 mg/L | <0.00400 |  | 0.005 mg/L | <0.00100 |  | No MCL | NT | No MCL | 0.1 mg/L | NT |  | No MCL | <0.0200 |  | 1.3 mg/L | <0.0100 |  | 0.2 mg/L | <0.00500 |  | 0.3* mg/L | 2.73 | Iron, | 0.015 mg/L | <0.00500 |  | No MCL | NT |  | 0.05* mg/L | 1.47 | Manganese, | 0.002 mg/L | <0.000200 |  | No MCL | 0.0222 |  | No MCL | NT |  | No MCL | 122 | 0.05 mg/L | <0.0100 |  | 0.10* mg/L | <0.00500 |  | No MCL | NT |  | 0.002 mg/L | <0.0100 |  | No MCL | <0.0200 |  | 5* mg/L | <0.0500 |  | 6.5-8.5* mg/L | 6.58 |  | 0.1# mg/L | 256 | Ammonia, | 10 mg/L | <0.100 |  | 1 mg/L | NT |  | 250* mg/L | 4040 | Sulfate, |  | Y | NA | Arsenic,Iron,Manganese,Ammonia,Sulfate, | NT | 1313 | http://cleanupdepue.org/gyp-mw-9is-2/
GYP-MW-10IS |  |  |  | OU2,Water,Samples | 2010-01-29 | 2 | Water or Groundwater | 41.3415 | -89.306 | Side yard | 0.05 to 0.2* mg/L | NT |  | 0.006 mg/L | <0.0100 |  | 0.01 mg/L | 0.0127 | Arsenic, | 2 mg/L | <0.0100 |  | 0.0002 mg/L | <0.00400 |  | 0.005 mg/L | <0.00100 |  | No MCL | NT | No MCL | 0.1 mg/L | NT |  | No MCL | <0.0200 |  | 1.3 mg/L | <0.0100 |  | 0.2 mg/L | <0.00500 |  | 0.3* mg/L | 6.62 | Iron, | 0.015 mg/L | <0.00500 |  | No MCL | NT |  | 0.05* mg/L | 0.28 | Manganese, | 0.002 mg/L | <0.000200 |  | No MCL | <0.0100 |  | No MCL | NT |  | No MCL | 67.9 | 0.05 mg/L | <0.0100 |  | 0.10* mg/L | <0.00500 |  | No MCL | NT |  | 0.002 mg/L | <0.0100 |  | No MCL | 0.025 |  | 5* mg/L | <0.0500 |  | 6.5-8.5* mg/L | 6.33 | pH, | 0.1# mg/L | 365 | Ammonia, | 10 mg/L | <0.200 |  | 1 mg/L | NT |  | 250* mg/L | 2670 | Sulfate, |  | Y | NA | Arsenic,Iron,Manganese,pH,Ammonia,Sulfate, | NT | 1314 | http://cleanupdepue.org/gyp-mw-10is-2/
GYP-MW-11IS |  |  |  | OU2,Water,Samples | 2010-02-01 | 2 | Water or Groundwater | 41.3413 | -89.3037 | Side yard | 0.05 to 0.2* mg/L | NT |  | 0.006 mg/L | <0.100 |  | 0.01 mg/L | 0.174 | Arsenic, | 2 mg/L | <0.100 |  | 0.0002 mg/L | <0.0400 |  | 0.005 mg/L | <0.0100 |  | No MCL | NT | No MCL | 0.1 mg/L | NT |  | No MCL | <0.200 |  | 1.3 mg/L | <0.100 |  | 0.2 mg/L | <0.00500 |  | 0.3* mg/L | 5.46 | Iron, | 0.015 mg/L | <0.0500 |  | No MCL | NT |  | 0.05* mg/L | 2.5 | Manganese, | 0.002 mg/L | <0.000200 |  | No MCL | <0.100 |  | No MCL | NT |  | No MCL | 70.4 | 0.05 mg/L | <0.100 |  | 0.10* mg/L | <0.0500 |  | No MCL | NT |  | 0.002 mg/L | <0.100 |  | No MCL | <0.200 |  | 5* mg/L | <0.500 |  | 6.5-8.5* mg/L | 6.41 | pH, | 0.1# mg/L | 0.143 | Ammonia, | 10 mg/L | 0.18 |  | 1 mg/L | NT |  | 250* mg/L | 6420 | Sulfate, |  | Y | NA | Arsenic,Iron,Manganese,pH,Ammonia,Sulfate, | NT | 1315 | http://cleanupdepue.org/gyp-mw-11is-2/
GYP-MW-12LS |  |  |  | OU2,Water,Samples | 2010-01-26 | 2 | Water or Groundwater | 41.336 | -89.2928 | Side yard | 0.05 to 0.2* mg/L | NT |  | 0.006 mg/L | <0.0100 |  | 0.01 mg/L | <0.0100 |  | 2 mg/L | 0.15 |  | 0.0002 mg/L | <0.00400 |  | 0.005 mg/L | <0.00100 |  | No MCL | NT | No MCL | 0.1 mg/L | NT |  | No MCL | <0.0200 |  | 1.3 mg/L | <0.0100 |  | 0.2 mg/L | <0.00500 |  | 0.3* mg/L | 1.79 | Iron, | 0.015 mg/L | <0.00500 |  | No MCL | NT |  | 0.05* mg/L | 0.0882 | Manganese, | 0.002 mg/L | <0.000200 |  | No MCL | <0.0100 |  | No MCL | NT |  | No MCL | 0.244 | 0.05 mg/L | <0.0100 |  | 0.10* mg/L | <0.00500 |  | No MCL | NT |  | 0.002 mg/L | <0.0100 |  | No MCL | <0.0200 |  | 5* mg/L | <0.0500 |  | 6.5-8.5* mg/L | 7.41 |  | 0.1# mg/L | 1.42 | Ammonia, | 10 mg/L | <0.100 |  | 1 mg/L | NT |  | 250* mg/L | 39.4 |  |  | Y | NA | Iron,Manganese,Ammonia, | NT | 1316 | http://cleanupdepue.org/gyp-mw-12ls-2/
GYP-MW-13LS |  |  |  | OU2,Water,Samples | 2010-01-27 | 2 | Water or Groundwater | 41.3325 | -89.297 | Side yard | 0.05 to 0.2* mg/L | NT |  | 0.006 mg/L | <0.0100 |  | 0.01 mg/L | <0.0100 |  | 2 mg/L | 0.155 |  | 0.0002 mg/L | <0.00400 |  | 0.005 mg/L | <0.00100 |  | No MCL | NT | No MCL | 0.1 mg/L | NT |  | No MCL | <0.0200 |  | 1.3 mg/L | <0.0100 |  | 0.2 mg/L | 0.0094 |  | 0.3* mg/L | 3.65 | Iron, | 0.015 mg/L | <0.00500 |  | No MCL | NT |  | 0.05* mg/L | 0.0891 | Manganese, | 0.002 mg/L | <0.000200 |  | No MCL | <0.0100 |  | No MCL | NT |  | No MCL | 2.59 | 0.05 mg/L | <0.0100 |  | 0.10* mg/L | <0.00500 |  | No MCL | NT |  | 0.002 mg/L | <0.0100 |  | No MCL | <0.0200 |  | 5* mg/L | <0.0500 |  | 6.5-8.5* mg/L | 7.12 |  | 0.1# mg/L | 1.88 | Ammonia, | 10 mg/L | <0.200 |  | 1 mg/L | NT |  | 250* mg/L | <2.00 |  |  | Y | NA | Iron,Manganese,Ammonia, | NT | 1317 | http://cleanupdepue.org/gyp-mw-13ls-2/
GYP-MW-14LS |  |  |  | OU2,Water,Samples | 2010-01-27 | 2 | Water or Groundwater | 41.3315 | -89.2926 | Backyard | 0.05 to 0.2* mg/L | NT |  | 0.006 mg/L | <0.0100 |  | 0.01 mg/L | <0.0100 |  | 2 mg/L | 0.0408 |  | 0.0002 mg/L | <0.00400 |  | 0.005 mg/L | <0.00100 |  | No MCL | NT | No MCL | 0.1 mg/L | NT |  | No MCL | <0.0200 |  | 1.3 mg/L | <0.0100 |  | 0.2 mg/L | <0.00500 |  | 0.3* mg/L | 10.2 | Iron, | 0.015 mg/L | <0.00500 |  | No MCL | NT |  | 0.05* mg/L | 0.151 | Manganese, | 0.002 mg/L | <0.000200 |  | No MCL | <0.0100 |  | No MCL | NT |  | No MCL | 24.7 | 0.05 mg/L | <0.0100 |  | 0.10* mg/L | <0.00500 |  | No MCL | NT |  | 0.002 mg/L | <0.0100 |  | No MCL | 0.044 |  | 5* mg/L | <0.0500 |  | 6.5-8.5* mg/L | 6.65 |  | 0.1# mg/L | 51.6 | Ammonia, | 10 mg/L | <0.100 |  | 1 mg/L | NT |  | 250* mg/L | 934 | Sulfate, |  | Y | NA | Iron,Manganese,Ammonia,Sulfate, | NT | 1318 | http://cleanupdepue.org/gyp-mw-14ls-2/
GYP-MW-15LS |  |  |  | OU2,Water,Samples | 2010-02-02 | 2 | Water or Groundwater | 41.3296 | -89.2904 | Backyard | 0.05 to 0.2* mg/L | NT |  | 0.006 mg/L | <0.0100 |  | 0.01 mg/L | <0.0100 |  | 2 mg/L | 0.0443 |  | 0.0002 mg/L | <0.00400 |  | 0.005 mg/L | <0.00100 |  | No MCL | NT | No MCL | 0.1 mg/L | NT |  | No MCL | <0.0200 |  | 1.3 mg/L | <0.0100 |  | 0.2 mg/L | <0.00500 |  | 0.3* mg/L | 4.99 | Iron, | 0.015 mg/L | <0.00500 |  | No MCL | NT |  | 0.05* mg/L | 0.385 | Manganese, | 0.002 mg/L | <0.000200 |  | No MCL | <0.0100 |  | No MCL | NT |  | No MCL | 7.73 | 0.05 mg/L | <0.0100 |  | 0.10* mg/L | <0.00500 |  | No MCL | NT |  | 0.002 mg/L | <0.0100 |  | No MCL | <0.0200 |  | 5* mg/L | <0.0500 |  | 6.5-8.5* mg/L | 6.07 | pH, | 0.1# mg/L | 34.7 | Ammonia, | 10 mg/L | <0.100 |  | 1 mg/L | NT |  | 250* mg/L | 582 | Sulfate, |  | Y | NA | Iron,Manganese,pH,Ammonia,Sulfate, | NT | 1319 | http://cleanupdepue.org/gyp-mw-15ls-2/
GYP-MW-E4 |  |  |  | OU2,Water,Samples | 2010-02-02 | 2 | Water or Groundwater | 41.3296 | -89.2904 | Backyard | 0.05 to 0.2* mg/L | NT |  | 0.006 mg/L | <0.0100 |  | 0.01 mg/L | <0.0100 |  | 2 mg/L | 0.0426 |  | 0.0002 mg/L | <0.00400 |  | 0.005 mg/L | <0.00100 |  | No MCL | NT | No MCL | 0.1 mg/L | NT |  | No MCL | <0.0200 |  | 1.3 mg/L | <0.0100 |  | 0.2 mg/L | <0.00500 |  | 0.3* mg/L | 5.18 | Iron, | 0.015 mg/L | <0.00500 |  | No MCL | NT |  | 0.05* mg/L | 0.388 | Manganese, | 0.002 mg/L | <0.000200 |  | No MCL | <0.0100 |  | No MCL | NT |  | No MCL | 7.96 | 0.05 mg/L | <0.0100 |  | 0.10* mg/L | <0.00500 |  | No MCL | NT |  | 0.002 mg/L | <0.0100 |  | No MCL | 0.0426 |  | 5* mg/L | <0.0500 |  | 6.5-8.5* mg/L | 6.07 | pH, | 0.1# mg/L | 35 | Ammonia, | 10 mg/L | <0.100 |  | 1 mg/L | NT |  | 250* mg/L | 529 | Sulfate, |  | Y | NA | Iron,Manganese,pH,Ammonia,Sulfate, | NT | 1320 | http://cleanupdepue.org/gyp-mw-e4/
GYP-MW-16LS |  |  |  | OU2,Water,Samples | 2010-01-29 | 2 | Water or Groundwater | 41.334 | -89.2866 | Backyard | 0.05 to 0.2* mg/L | NT |  | 0.006 mg/L | <0.0100 |  | 0.01 mg/L | <0.0100 |  | 2 mg/L | 0.0795 |  | 0.0002 mg/L | <0.00400 |  | 0.005 mg/L | <0.00100 |  | No MCL | NT | No MCL | 0.1 mg/L | NT |  | No MCL | <0.0200 |  | 1.3 mg/L | <0.0100 |  | 0.2 mg/L | <0.00500 |  | 0.3* mg/L | 0.408 | Iron, | 0.015 mg/L | <0.00500 |  | No MCL | NT |  | 0.05* mg/L | 0.114 | Manganese, | 0.002 mg/L | <0.000200 |  | No MCL | <0.0100 |  | No MCL | NT |  | No MCL | 0.474 | 0.05 mg/L | <0.0100 |  | 0.10* mg/L | <0.00500 |  | No MCL | NT |  | 0.002 mg/L | <0.0100 |  | No MCL | <0.0200 |  | 5* mg/L | <0.0500 |  | 6.5-8.5* mg/L | 7.02 |  | 0.1# mg/L | 0.157 | Ammonia, | 10 mg/L | <0.100 |  | 1 mg/L | NT |  | 250* mg/L | 31.3 |  |  | Y | NA | Iron,Manganese,Ammonia, | NT | 1321 | http://cleanupdepue.org/gyp-mw-16ls-2/
GYP-MW-17LS |  |  |  | OU2,Water,Samples | 2010-02-02 | 2 | Water or Groundwater | 41.3317 | -89.2872 | Drip Zone | 0.05 to 0.2* mg/L | NT |  | 0.006 mg/L | <0.0100 |  | 0.01 mg/L | <0.0100 |  | 2 mg/L | 0.168 |  | 0.0002 mg/L | <0.00400 |  | 0.005 mg/L | <0.00100 |  | No MCL | NT | No MCL | 0.1 mg/L | NT |  | No MCL | <0.0200 |  | 1.3 mg/L | <0.0100 |  | 0.2 mg/L | <0.00500 |  | 0.3* mg/L | 5.95 | Iron, | 0.015 mg/L | <0.00500 |  | No MCL | NT |  | 0.05* mg/L | 0.212 | Manganese, | 0.002 mg/L | <0.000200 |  | No MCL | <0.0100 |  | No MCL | NT |  | No MCL | 0.2 | 0.05 mg/L | <0.0100 |  | 0.10* mg/L | <0.00500 |  | No MCL | NT |  | 0.002 mg/L | <0.0100 |  | No MCL | 0.0288 |  | 5* mg/L | <0.0500 |  | 6.5-8.5* mg/L | 8.54 | pH, | 0.1# mg/L | 0.361 | Ammonia, | 10 mg/L | <0.100 |  | 1 mg/L | NT |  | 250* mg/L | 66.6 |  |  | Y | NA | Iron,Manganese,pH,Ammonia, | NT | 1322 | http://cleanupdepue.org/gyp-mw-17ls-2/
DBS-H-3 |  |  |  | OU2,Water,Samples | 2010-02-02 | 2 | Water or Groundwater | 41.3328 | -89.2999 | Drip Zone | 0.05 to 0.2* mg/L | NT |  | 0.006 mg/L | <0.0100 |  | 0.01 mg/L | <0.0100 |  | 2 mg/L | 0.165 |  | 0.0002 mg/L | <0.00400 |  | 0.005 mg/L | <0.00100 |  | No MCL | NT | No MCL | 0.1 mg/L | NT |  | No MCL | <0.0200 |  | 1.3 mg/L | <0.0100 |  | 0.2 mg/L | <0.00500 |  | 0.3* mg/L | 4.32 | Iron, | 0.015 mg/L | <0.00500 |  | No MCL | NT |  | 0.05* mg/L | 0.109 | Manganese, | 0.002 mg/L | <0.000200 |  | No MCL | <0.0100 |  | No MCL | NT |  | No MCL | 0.132 | 0.05 mg/L | <0.0100 |  | 0.10* mg/L | <0.00500 |  | No MCL | NT |  | 0.002 mg/L | <0.0100 |  | No MCL | <0.0200 |  | 5* mg/L | <0.0500 |  | 6.5-8.5* mg/L | 6.97 |  | 0.1# mg/L | 0.681 | Ammonia, | 10 mg/L | <0.100 |  | 1 mg/L | NT |  | 250* mg/L | 157 |  |  | Y | NA | Iron,Manganese,Ammonia, | NT | 1323 | http://cleanupdepue.org/dbs-h-3-3/
DBS-H-3B |  |  |  | OU2,Water,Samples | 2010-02-02 | 2 | Water or Groundwater | 41.3328 | -89.2999 | Right-side front yard | 0.05 to 0.2* mg/L | NT |  | 0.006 mg/L | <0.0100 |  | 0.01 mg/L | <0.0100 |  | 2 mg/L | 0.351 |  | 0.0002 mg/L | <0.00400 |  | 0.005 mg/L | <0.00100 |  | No MCL | NT | No MCL | 0.1 mg/L | NT |  | No MCL | <0.0200 |  | 1.3 mg/L | <0.0100 |  | 0.2 mg/L | <0.00500 |  | 0.3* mg/L | 9.88 | Iron, | 0.015 mg/L | 0.0055 |  | No MCL | NT |  | 0.05* mg/L | 0.406 | Manganese, | 0.002 mg/L | <0.000200 |  | No MCL | <0.0100 |  | No MCL | NT |  | No MCL | 0.673 | 0.05 mg/L | <0.0100 |  | 0.10* mg/L | <0.00500 |  | No MCL | NT |  | 0.002 mg/L | <0.0100 |  | No MCL | 0.0605 |  | 5* mg/L | <0.0500 |  | 6.5-8.5* mg/L | 7.19 |  | 0.1# mg/L | 2.76 | Ammonia, | 10 mg/L | 0.151 |  | 1 mg/L | NT |  | 250* mg/L | 507 | Sulfate, |  | Y | NA | Iron,Manganese,Ammonia,Sulfate, | NT | 1324 | http://cleanupdepue.org/dbs-h-3b-3/
DBS-H-4 |  |  |  | OU2,Water,Samples | 2010-02-01 | 2 | Water or Groundwater | 41.3328 | -89.2999 | Right-side front yard | 0.05 to 0.2* mg/L | NT |  | 0.006 mg/L | <0.0100 |  | 0.01 mg/L | <0.0100 |  | 2 mg/L | 0.111 |  | 0.0002 mg/L | <0.00400 |  | 0.005 mg/L | <0.00100 |  | No MCL | NT | No MCL | 0.1 mg/L | NT |  | No MCL | <0.0200 |  | 1.3 mg/L | <0.0100 |  | 0.2 mg/L | <0.00500 |  | 0.3* mg/L | 4.78 | Iron, | 0.015 mg/L | <0.00500 |  | No MCL | NT |  | 0.05* mg/L | 0.107 | Manganese, | 0.002 mg/L | <0.000200 |  | No MCL | <0.0100 |  | No MCL | NT |  | No MCL | 0.305 | 0.05 mg/L | <0.0100 |  | 0.10* mg/L | <0.00500 |  | No MCL | NT |  | 0.002 mg/L | <0.0100 |  | No MCL | <0.0200 |  | 5* mg/L | <0.0500 |  | 6.5-8.5* mg/L | 7.06 |  | 0.1# mg/L | 1.43 | Ammonia, | 10 mg/L | <0.100 |  | 1 mg/L | NT |  | 250* mg/L | <1.00 |  |  | Y | NA | Iron,Manganese,Ammonia, | NT | 1325 | http://cleanupdepue.org/dbs-h-4-3/
GYP-MW-E3 |  |  |  | OU2,Water,Samples | 2010-02-01 | 2 | Water or Groundwater | 41.3328 | -89.2999 | Right-side front yard | 0.05 to 0.2* mg/L | NT |  | 0.006 mg/L | <0.0100 |  | 0.01 mg/L | <0.0100 |  | 2 mg/L | 0.11 |  | 0.0002 mg/L | <0.00400 |  | 0.005 mg/L | <0.00100 |  | No MCL | NT | No MCL | 0.1 mg/L | NT |  | No MCL | <0.0200 |  | 1.3 mg/L | <0.0100 |  | 0.2 mg/L | <0.00500 |  | 0.3* mg/L | 4.76 | Iron, | 0.015 mg/L | <0.00500 |  | No MCL | NT |  | 0.05* mg/L | 0.106 | Manganese, | 0.002 mg/L | <0.000200 |  | No MCL | <0.0100 |  | No MCL | NT |  | No MCL | 0.301 | 0.05 mg/L | <0.0100 |  | 0.10* mg/L | <0.00500 |  | No MCL | NT |  | 0.002 mg/L | <0.0100 |  | No MCL | <0.0200 |  | 5* mg/L | <0.0500 |  | 6.5-8.5* mg/L | 7.06 |  | 0.1# mg/L | 2.06 | Ammonia, | 10 mg/L | <0.100 |  | 1 mg/L | NT |  | 250* mg/L | <1.00 |  |  | Y | NA | Iron,Manganese,Ammonia, | NT | 1326 | http://cleanupdepue.org/gyp-mw-e3-3/
DBS-H-5 |  |  |  | OU2,Water,Samples | 2010-02-02 | 2 | Water or Groundwater | 41.3322 | -89.3021 | Left-side Front yard | 0.05 to 0.2* mg/L | NT |  | 0.006 mg/L | <0.0100 |  | 0.01 mg/L | <0.0100 |  | 2 mg/L | 0.185 |  | 0.0002 mg/L | <0.00400 |  | 0.005 mg/L | <0.00100 |  | No MCL | NT | No MCL | 0.1 mg/L | NT |  | No MCL | <0.0200 |  | 1.3 mg/L | <0.0100 |  | 0.2 mg/L | <0.00500 |  | 0.3* mg/L | 4.93 | Iron, | 0.015 mg/L | <0.00500 |  | No MCL | NT |  | 0.05* mg/L | 0.0619 | Manganese, | 0.002 mg/L | <0.000200 |  | No MCL | <0.0100 |  | No MCL | NT |  | No MCL | 0.635 | 0.05 mg/L | <0.0100 |  | 0.10* mg/L | <0.00500 |  | No MCL | NT |  | 0.002 mg/L | <0.0100 |  | No MCL | 0.0278 |  | 5* mg/L | <0.0500 |  | 6.5-8.5* mg/L | 7.16 |  | 0.1# mg/L | 1.09 | Ammonia, | 10 mg/L | 0.251 |  | 1 mg/L | NT |  | 250* mg/L | 68.2 |  |  | Y | NA | Iron,Manganese,Ammonia, | NT | 1327 | http://cleanupdepue.org/dbs-h-5-3/
DBS-H-6 |  |  |  | OU2,Water,Samples | 2010-02-01 | 2 | Water or Groundwater | 41.3322 | -89.3021 | Left-side Front yard | 0.05 to 0.2* mg/L | NT |  | 0.006 mg/L | <0.0100 |  | 0.01 mg/L | <0.0100 |  | 2 mg/L | 0.0958 |  | 0.0002 mg/L | <0.00400 |  | 0.005 mg/L | <0.00100 |  | No MCL | NT | No MCL | 0.1 mg/L | NT |  | No MCL | <0.0200 |  | 1.3 mg/L | <0.0100 |  | 0.2 mg/L | <0.00500 |  | 0.3* mg/L | 1.68 | Iron, | 0.015 mg/L | <0.00500 |  | No MCL | NT |  | 0.05* mg/L | 0.18 | Manganese, | 0.002 mg/L | <0.000200 |  | No MCL | <0.0100 |  | No MCL | NT |  | No MCL | 0.195 | 0.05 mg/L | <0.0100 |  | 0.10* mg/L | <0.00500 |  | No MCL | NT |  | 0.002 mg/L | <0.0100 |  | No MCL | <0.0200 |  | 5* mg/L | <0.0500 |  | 6.5-8.5* mg/L | 7.18 |  | 0.1# mg/L | 1.08 | Ammonia, | 10 mg/L | <0.100 |  | 1 mg/L | NT |  | 250* mg/L | 14.9 |  |  | Y | NA | Iron,Manganese,Ammonia, | NT | 1328 | http://cleanupdepue.org/dbs-h-6-3/
CWP-MW-R |  |  |  | OU2,Water,Samples | 2010-01-29 | 2 | Water or Groundwater | 41.334 | -89.2944 | Left-side Front yard | 0.05 to 0.2* mg/L | NT |  | 0.006 mg/L | <0.0100 |  | 0.01 mg/L | 0.158 | Arsenic, | 2 mg/L | <0.0100 |  | 0.0002 mg/L | <0.00400 |  | 0.005 mg/L | <0.00100 |  | No MCL | NT | No MCL | 0.1 mg/L | NT |  | No MCL | <0.0200 |  | 1.3 mg/L | <0.0100 |  | 0.2 mg/L | <0.00500 |  | 0.3* mg/L | 0.441 | Iron, | 0.015 mg/L | <0.00500 |  | No MCL | NT |  | 0.05* mg/L | 6.55 | Manganese, | 0.002 mg/L | <0.000200 |  | No MCL | 0.0731 |  | No MCL | NT |  | No MCL | 65.1 | 0.05 mg/L | <0.0100 |  | 0.10* mg/L | <0.00500 |  | No MCL | NT |  | 0.002 mg/L | <0.0100 |  | No MCL | <0.0200 |  | 5* mg/L | <0.0500 |  | 6.5-8.5* mg/L | 6.33 | pH, | 0.1# mg/L | 169 | Ammonia, | 10 mg/L | 5.35 |  | 1 mg/L | NT |  | 250* mg/L | 3770 | Sulfate, |  | Y | NA | Arsenic,Iron,Manganese,pH,Ammonia,Sulfate, | NT | 1329 | http://cleanupdepue.org/cwp-mw-r-2/
CWP-MW-T |  |  |  | OU2,Water,Samples | 2010-01-27 | 2 | Water or Groundwater | 41.3355 | -89.2947 | Left-side Backyard | 0.05 to 0.2* mg/L | NT |  | 0.006 mg/L | <0.0100 |  | 0.01 mg/L | 0.21 | Arsenic, | 2 mg/L | <0.0100 |  | 0.0002 mg/L | <0.00400 |  | 0.005 mg/L | <0.00100 |  | No MCL | NT | No MCL | 0.1 mg/L | NT |  | No MCL | <0.0200 |  | 1.3 mg/L | <0.0100 |  | 0.2 mg/L | <0.00500 |  | 0.3* mg/L | 0.0952 |  | 0.015 mg/L | <0.00500 |  | No MCL | NT |  | 0.05* mg/L | 1.46 | Manganese, | 0.002 mg/L | <0.000200 |  | No MCL | 0.0189 |  | No MCL | NT |  | No MCL | 128 | 0.05 mg/L | <0.0100 |  | 0.10* mg/L | <0.00500 |  | No MCL | NT |  | 0.002 mg/L | <0.0100 |  | No MCL | <0.0200 |  | 5* mg/L | <0.0500 |  | 6.5-8.5* mg/L | 6.59 |  | 0.1# mg/L | 211 | Ammonia, | 10 mg/L | 4.78 |  | 1 mg/L | NT |  | 250* mg/L | 3110 | Sulfate, |  | Y | NA | Arsenic,Manganese,Ammonia,Sulfate, | NT | 1330 | http://cleanupdepue.org/cwp-mw-t-2/
UT-TW-B |  |  |  | OU2,Water,Samples | 2010-01-27 | 2 | Water or Groundwater | 41.336 | -89.2928 | Left-side Backyard | 0.05 to 0.2* mg/L | NT |  | 0.006 mg/L | <0.0100 |  | 0.01 mg/L | <0.0100 |  | 2 mg/L | 0.0399 |  | 0.0002 mg/L | <0.00400 |  | 0.005 mg/L | <0.00100 |  | No MCL | NT | No MCL | 0.1 mg/L | NT |  | No MCL | <0.0200 |  | 1.3 mg/L | <0.0100 |  | 0.2 mg/L | 0.0068 |  | 0.3* mg/L | <0.0500 |  | 0.015 mg/L | <0.00500 |  | No MCL | NT |  | 0.05* mg/L | <0.0150 |  | 0.002 mg/L | <0.000200 |  | No MCL | <0.0100 |  | No MCL | NT |  | No MCL | 3.33 | 0.05 mg/L | <0.0100 |  | 0.10* mg/L | <0.00500 |  | No MCL | NT |  | 0.002 mg/L | <0.0100 |  | No MCL | 0.0225 |  | 5* mg/L | <0.0500 |  | 6.5-8.5* mg/L | 6.83 |  | 0.1# mg/L | <0.100 |  | 10 mg/L | 5 |  | 1 mg/L | NT |  | 250* mg/L | 69.5 |  |  | Y | NA |  | NT | 1331 | http://cleanupdepue.org/ut-tw-b-3/
LS-TW-B1R |  |  |  | OU2,Water,Samples | 2010-01-27 | 2 | Water or Groundwater | 41.336 | -89.2934 | Backyard | 0.05 to 0.2* mg/L | NT |  | 0.006 mg/L | <0.0100 |  | 0.01 mg/L | 0.136 | Arsenic, | 2 mg/L | <0.0100 |  | 0.0002 mg/L | <0.00400 |  | 0.005 mg/L | <0.00100 |  | No MCL | NT | No MCL | 0.1 mg/L | NT |  | No MCL | <0.0200 |  | 1.3 mg/L | <0.0100 |  | 0.2 mg/L | <0.00500 |  | 0.3* mg/L | <0.0500 |  | 0.015 mg/L | <0.00500 |  | No MCL | NT |  | 0.05* mg/L | 2.27 | Manganese, | 0.002 mg/L | <0.000200 |  | No MCL | 0.0462 |  | No MCL | NT |  | No MCL | 88.4 | 0.05 mg/L | <0.0100 |  | 0.10* mg/L | <0.00500 |  | No MCL | NT |  | 0.002 mg/L | <0.0100 |  | No MCL | 0.0363 |  | 5* mg/L | <0.0500 |  | 6.5-8.5* mg/L | 6.62 |  | 0.1# mg/L | 87 | Ammonia, | 10 mg/L | 49.2 | Nitrate, | 1 mg/L | NT |  | 250* mg/L | 2100 | Sulfate, |  | Y | NA | Arsenic,Manganese,Ammonia,Nitrate,Sulfate, | NT | 1332 | http://cleanupdepue.org/ls-tw-b1r-3/
LS-TW-E1 |  |  |  | OU2,Water,Samples | 2010-01-27 | 2 | Water or Groundwater | 41.336 | -89.2934 | Backyard | 0.05 to 0.2* mg/L | NT |  | 0.006 mg/L | <0.0100 |  | 0.01 mg/L | 0.138 | Arsenic, | 2 mg/L | <0.0100 |  | 0.0002 mg/L | <0.00400 |  | 0.005 mg/L | <0.00100 |  | No MCL | NT | No MCL | 0.1 mg/L | NT |  | No MCL | <0.0200 |  | 1.3 mg/L | <0.0100 |  | 0.2 mg/L | 0.0078 |  | 0.3* mg/L | <0.0500 |  | 0.015 mg/L | <0.00500 |  | No MCL | NT |  | 0.05* mg/L | 2.25 | Manganese, | 0.002 mg/L | <0.000200 |  | No MCL | 0.0469 |  | No MCL | NT |  | No MCL | 96.6 | 0.05 mg/L | <0.0100 |  | 0.10* mg/L | <0.00500 |  | No MCL | NT |  | 0.002 mg/L | <0.0100 |  | No MCL | 0.0377 |  | 5* mg/L | <0.0500 |  | 6.5-8.5* mg/L | 6.62 |  | 0.1# mg/L | 90.2 | Ammonia, | 10 mg/L | 46 | Nitrate, | 1 mg/L | NT |  | 250* mg/L | 1960 | Sulfate, |  | Y | NA | Arsenic,Manganese,Ammonia,Nitrate,Sulfate, | NT | 1333 | http://cleanupdepue.org/ls-tw-e1-3/
LS-TW-B2 |  |  |  | OU2,Water,Samples | 2010-01-26 | 2 | Water or Groundwater | 41.336 | -89.293 | Garden | 0.05 to 0.2* mg/L | NT |  | 0.006 mg/L | <0.0100 |  | 0.01 mg/L | <0.0100 |  | 2 mg/L | <0.0100 |  | 0.0002 mg/L | <0.00400 |  | 0.005 mg/L | <0.00100 |  | No MCL | NT | No MCL | 0.1 mg/L | NT |  | No MCL | <0.0200 |  | 1.3 mg/L | <0.0100 |  | 0.2 mg/L | <0.00500 |  | 0.3* mg/L | 0.111 |  | 0.015 mg/L | <0.00500 |  | No MCL | NT |  | 0.05* mg/L | 0.18 | Manganese, | 0.002 mg/L | <0.000200 |  | No MCL | <0.0100 |  | No MCL | NT |  | No MCL | 6.08 | 0.05 mg/L | <0.0100 |  | 0.10* mg/L | <0.00500 |  | No MCL | NT |  | 0.002 mg/L | <0.0100 |  | No MCL | <0.0200 |  | 5* mg/L | <0.0500 |  | 6.5-8.5* mg/L | 7.11 |  | 0.1# mg/L | 0.415 | Ammonia, | 10 mg/L | 1.67 |  | 1 mg/L | NT |  | 250* mg/L | 144 |  |  | Y | NA | Manganese,Ammonia, | NT | 1334 | http://cleanupdepue.org/ls-tw-b2-3/
UT-TW-East |  |  |  | OU2,Water,Samples | 2010-01-27 | 2 | Water or Groundwater | 41.3359 | -89.2925 | Garden | 0.05 to 0.2* mg/L | NT |  | 0.006 mg/L | <0.0100 |  | 0.01 mg/L | <0.0100 |  | 2 mg/L | 0.058 |  | 0.0002 mg/L | <0.00400 |  | 0.005 mg/L | <0.00100 |  | No MCL | NT | No MCL | 0.1 mg/L | NT |  | No MCL | <0.0200 |  | 1.3 mg/L | <0.0100 |  | 0.2 mg/L | <0.00500 |  | 0.3* mg/L | 0.428 | Iron, | 0.015 mg/L | <0.00500 |  | No MCL | NT |  | 0.05* mg/L | <0.0150 |  | 0.002 mg/L | <0.000200 |  | No MCL | <0.0100 |  | No MCL | NT |  | No MCL | 1.08 | 0.05 mg/L | <0.0100 |  | 0.10* mg/L | <0.00500 |  | No MCL | NT |  | 0.002 mg/L | <0.0100 |  | No MCL | 0.0271 |  | 5* mg/L | <0.0500 |  | 6.5-8.5* mg/L | 6.98 |  | 0.1# mg/L | <0.100 |  | 10 mg/L | 2.72 |  | 1 mg/L | NT |  | 250* mg/L | 125 |  |  | Y | NA | Iron, | NT | 1335 | http://cleanupdepue.org/ut-tw-east-3/
GYP-PZ-6 |  |  |  | OU2,Water,Samples | 2010-04-14 | 2 | Water or Groundwater | 41.3344 | -89.306 | Drip Zone | 0.05 to 0.2* mg/L | NT |  | 0.006 mg/L | <0.0100 |  | 0.01 mg/L | <0.0100 |  | 2 mg/L | 0.136 |  | 0.0002 mg/L | <0.00400 |  | 0.005 mg/L | <0.00100 |  | No MCL | NT | No MCL | 0.1 mg/L | NT |  | No MCL | <0.0200 |  | 1.3 mg/L | <0.0100 |  | 0.2 mg/L | <0.00500 |  | 0.3* mg/L | 4.47 | Iron, | 0.015 mg/L | <0.00500 |  | No MCL | NT |  | 0.05* mg/L | 0.413 | Manganese, | 0.002 mg/L | <0.000200 |  | No MCL | 0.0378 |  | No MCL | NT |  | No MCL | 0.117 | 0.05 mg/L | <0.0100 |  | 0.10* mg/L | <0.00500 |  | No MCL | NT |  | 0.002 mg/L | <0.0100 |  | No MCL | <0.0200 |  | 5* mg/L | <0.0500 |  | 6.5-8.5* mg/L | 6.98 |  | 0.1# mg/L | 1.37 | Ammonia, | 10 mg/L | 0.26 |  | 1 mg/L | NT |  | 250* mg/L | 107 |  |  | Y | NA | Iron,Manganese,Ammonia, | NT | 1336 | http://cleanupdepue.org/gyp-pz-6-3/
GYP-PZ-7 |  |  |  | OU2,Water,Samples | 2010-04-16 | 2 | Water or Groundwater | 41.3415 | -89.306 | Drip Zone | 0.05 to 0.2* mg/L | NT |  | 0.006 mg/L | <0.0100 |  | 0.01 mg/L | <0.0100 |  | 2 mg/L | 0.173 |  | 0.0002 mg/L | <0.00400 |  | 0.005 mg/L | <0.00100 |  | No MCL | NT | No MCL | 0.1 mg/L | NT |  | No MCL | <0.0200 |  | 1.3 mg/L | <0.0100 |  | 0.2 mg/L | <0.00500 |  | 0.3* mg/L | 1.51 | Iron, | 0.015 mg/L | <0.00500 |  | No MCL | NT |  | 0.05* mg/L | 0.0671 | Manganese, | 0.002 mg/L | <0.000200 |  | No MCL | 0.0148 |  | No MCL | NT |  | No MCL | 0.28 | 0.05 mg/L | <0.0100 |  | 0.10* mg/L | <0.00500 |  | No MCL | NT |  | 0.002 mg/L | <0.0100 |  | No MCL | <0.0200 |  | 5* mg/L | <0.0500 |  | 6.5-8.5* mg/L | 7.34 |  | 0.1# mg/L | 1.18 | Ammonia, | 10 mg/L | <0.100 |  | 1 mg/L | NT |  | 250* mg/L | <1.00 |  |  | Y | NA | Iron,Manganese,Ammonia, | NT | 1337 | http://cleanupdepue.org/gyp-pz-7-3/
GYP-MW-1LS |  |  |  | OU2,Water,Samples | 2010-04-15 | 2 | Water or Groundwater | 41.3352 | -89.2907 | Front/Side yard | 0.05 to 0.2* mg/L | NT |  | 0.006 mg/L | <0.0100 |  | 0.01 mg/L | <0.0100 |  | 2 mg/L | 0.015 |  | 0.0002 mg/L | <0.00400 |  | 0.005 mg/L | <0.00100 |  | No MCL | NT | No MCL | 0.1 mg/L | NT |  | No MCL | <0.0200 |  | 1.3 mg/L | <0.0100 |  | 0.2 mg/L | <0.00500 |  | 0.3* mg/L | 0.728 | Iron, | 0.015 mg/L | <0.00500 |  | No MCL | NT |  | 0.05* mg/L | 0.27 | Manganese, | 0.002 mg/L | <0.000200 |  | No MCL | <0.0100 |  | No MCL | NT |  | No MCL | 1.72 | 0.05 mg/L | <0.0100 |  | 0.10* mg/L | <0.00500 |  | No MCL | NT |  | 0.002 mg/L | <0.0100 |  | No MCL | <0.0200 |  | 5* mg/L | <0.0500 |  | 6.5-8.5* mg/L | 7.17 |  | 0.1# mg/L | 0.566 | Ammonia, | 10 mg/L | <0.100 |  | 1 mg/L | NT |  | 250* mg/L | 45.6 |  |  | Y | NA | Iron,Manganese,Ammonia, | NT | 1338 | http://cleanupdepue.org/gyp-mw-1ls-5/
GYP-MW-2LS |  |  |  | OU2,Water,Samples | 2010-04-15 | 2 | Water or Groundwater | 41.3354 | -89.2913 | Front/side yard | 0.05 to 0.2* mg/L | NT |  | 0.006 mg/L | <0.0100 |  | 0.01 mg/L | <0.0100 |  | 2 mg/L | 0.0442 |  | 0.0002 mg/L | <0.00400 |  | 0.005 mg/L | <0.00100 |  | No MCL | NT | No MCL | 0.1 mg/L | NT |  | No MCL | <0.0200 |  | 1.3 mg/L | <0.0100 |  | 0.2 mg/L | <0.00500 |  | 0.3* mg/L | 4.38 | Iron, | 0.015 mg/L | <0.00500 |  | No MCL | NT |  | 0.05* mg/L | 0.95 | Manganese, | 0.002 mg/L | <0.000200 |  | No MCL | <0.0100 |  | No MCL | NT |  | No MCL | 1.5 | 0.05 mg/L | <0.0100 |  | 0.10* mg/L | <0.00500 |  | No MCL | NT |  | 0.002 mg/L | <0.0100 |  | No MCL | <0.0200 |  | 5* mg/L | <0.0500 |  | 6.5-8.5* mg/L | 7.03 |  | 0.1# mg/L | 0.327 | Ammonia, | 10 mg/L | <0.100 |  | 1 mg/L | NT |  | 250* mg/L | 372 | Sulfate, |  | Y | NA | Iron,Manganese,Ammonia,Sulfate, | NT | 1339 | http://cleanupdepue.org/gyp-mw-2ls-5/
GYP-MW-3IS |  |  |  | OU2,Water,Samples | 2010-04-15 | 2 | Water or Groundwater | 41.3407 | -89.3031 | Side yard | 0.05 to 0.2* mg/L | NT |  | 0.006 mg/L | <0.0100 |  | 0.01 mg/L | 0.253 | Arsenic, | 2 mg/L | <0.0100 |  | 0.0002 mg/L | <0.00400 |  | 0.005 mg/L | 0.001 |  | No MCL | NT | No MCL | 0.1 mg/L | NT |  | No MCL | 0.0273 |  | 1.3 mg/L | <0.0100 |  | 0.2 mg/L | <0.00500 |  | 0.3* mg/L | 9.6 | Iron, | 0.015 mg/L | 0.0061 |  | No MCL | NT |  | 0.05* mg/L | 7.46 | Manganese, | 0.002 mg/L | <0.000200 |  | No MCL | 0.132 |  | No MCL | NT |  | No MCL | 112 | 0.05 mg/L | <0.0100 |  | 0.10* mg/L | <0.00500 |  | No MCL | NT |  | 0.002 mg/L | <0.0100 |  | No MCL | 0.0671 |  | 5* mg/L | <0.0500 |  | 6.5-8.5* mg/L | 6.28 | pH, | 0.1# mg/L | 213 | Ammonia, | 10 mg/L | <0.100 |  | 1 mg/L | NT |  | 250* mg/L | 3880 | Sulfate, |  | Y | NA | Arsenic,Iron,Manganese,pH,Ammonia,Sulfate, | NT | 1340 | http://cleanupdepue.org/gyp-mw-3is-5/
GYP-MW-3LS |  |  |  | OU2,Water,Samples | 2010-04-13 | 2 | Water or Groundwater | 41.3406 | -89.3031 | Side yard | 0.05 to 0.2* mg/L | NT |  | 0.006 mg/L | <0.0100 |  | 0.01 mg/L | <0.0100 |  | 2 mg/L | 0.0899 |  | 0.0002 mg/L | <0.00400 |  | 0.005 mg/L | <0.00100 |  | No MCL | NT | No MCL | 0.1 mg/L | NT |  | No MCL | <0.0200 |  | 1.3 mg/L | <0.0100 |  | 0.2 mg/L | <0.00500 |  | 0.3* mg/L | 1.88 | Iron, | 0.015 mg/L | <0.00500 |  | No MCL | NT |  | 0.05* mg/L | 0.0535 | Manganese, | 0.002 mg/L | <0.000200 |  | No MCL | 0.0139 |  | No MCL | NT |  | No MCL | 0.187 | 0.05 mg/L | <0.0100 |  | 0.10* mg/L | <0.00500 |  | No MCL | NT |  | 0.002 mg/L | <0.0100 |  | No MCL | <0.0200 |  | 5* mg/L | <0.0500 |  | 6.5-8.5* mg/L | 7.37 |  | 0.1# mg/L | 0.907 | Ammonia, | 10 mg/L | <0.100 |  | 1 mg/L | NT |  | 250* mg/L | <1.00 |  |  | Y | NA | Iron,Manganese,Ammonia, | NT | 1341 | http://cleanupdepue.org/gyp-mw-3ls-4/
GYP-MW-4IS |  |  |  | OU2,Water,Samples | 2010-04-20 | 2 | Water or Groundwater | 41.3337 | -89.2937 | Side yard | 0.05 to 0.2* mg/L | NT |  | 0.006 mg/L | <0.0100 |  | 0.01 mg/L | 0.135 | Arsenic, | 2 mg/L | <0.0100 |  | 0.0002 mg/L | <0.00400 |  | 0.005 mg/L | <0.00100 |  | No MCL | NT | No MCL | 0.1 mg/L | NT |  | No MCL | 0.0236 |  | 1.3 mg/L | <0.0100 |  | 0.2 mg/L | 0.0056 |  | 0.3* mg/L | 0.198 |  | 0.015 mg/L | <0.00500 |  | No MCL | NT |  | 0.05* mg/L | 5.89 | Manganese, | 0.002 mg/L | <0.000200 |  | No MCL | 0.0616 |  | No MCL | NT |  | No MCL | 75 | 0.05 mg/L | <0.0100 |  | 0.10* mg/L | <0.00500 |  | No MCL | NT |  | 0.002 mg/L | <0.0100 |  | No MCL | 0.106 |  | 5* mg/L | <0.0500 |  | 6.5-8.5* mg/L | 6.35 | pH, | 0.1# mg/L | 136 | Ammonia, | 10 mg/L | 14.2 | Nitrate, | 1 mg/L | NT |  | 250* mg/L | 2840 | Sulfate, |  | Y | NA | Arsenic,Manganese,pH,Ammonia,Nitrate,Sulfate, | NT | 1342 | http://cleanupdepue.org/gyp-mw-4is-4/
GYP-MW-4LS |  |  |  | OU2,Water,Samples | 2010-04-20 | 2 | Water or Groundwater | 41.3337 | -89.2938 | Backyard | 0.05 to 0.2* mg/L | NT |  | 0.006 mg/L | <0.0100 |  | 0.01 mg/L | <0.0100 |  | 2 mg/L | 0.0748 |  | 0.0002 mg/L | <0.00400 |  | 0.005 mg/L | <0.00100 |  | No MCL | NT | No MCL | 0.1 mg/L | NT |  | No MCL | <0.0200 |  | 1.3 mg/L | <0.0100 |  | 0.2 mg/L | <0.00500 |  | 0.3* mg/L | 7.84 | Iron, | 0.015 mg/L | <0.00500 |  | No MCL | NT |  | 0.05* mg/L | 0.205 | Manganese, | 0.002 mg/L | <0.000200 |  | No MCL | 0.0157 |  | No MCL | NT |  | No MCL | 34.4 | 0.05 mg/L | <0.0100 |  | 0.10* mg/L | <0.00500 |  | No MCL | NT |  | 0.002 mg/L | <0.0100 |  | No MCL | 0.0208 |  | 5* mg/L | <0.0500 |  | 6.5-8.5* mg/L | 6.76 |  | 0.1# mg/L | 109 | Ammonia, | 10 mg/L | 0.652 |  | 1 mg/L | NT |  | 250* mg/L | 696 | Sulfate, |  | Y | NA | Iron,Manganese,Ammonia,Sulfate, | NT | 1343 | http://cleanupdepue.org/gyp-mw-4ls-4/
GYP-MW-4LSD |  |  |  | OU2,Water,Samples | 2010-04-19 | 2 | Water or Groundwater | 41.3338 | -89.2939 | Backyard | 0.05 to 0.2* mg/L | NT |  | 0.006 mg/L | <0.0100 |  | 0.01 mg/L | <0.0100 |  | 2 mg/L | 0.0656 |  | 0.0002 mg/L | <0.00400 |  | 0.005 mg/L | <0.00100 |  | No MCL | NT | No MCL | 0.1 mg/L | NT |  | No MCL | <0.0200 |  | 1.3 mg/L | <0.0100 |  | 0.2 mg/L | <0.00500 |  | 0.3* mg/L | 22.3 | Iron, | 0.015 mg/L | <0.00500 |  | No MCL | NT |  | 0.05* mg/L | 0.448 | Manganese, | 0.002 mg/L | <0.000200 |  | No MCL | <0.0100 |  | No MCL | NT |  | No MCL | 6.95 | 0.05 mg/L | <0.0100 |  | 0.10* mg/L | <0.00500 |  | No MCL | NT |  | 0.002 mg/L | <0.0100 |  | No MCL | 0.0895 |  | 5* mg/L | <0.0500 |  | 6.5-8.5* mg/L | 6.53 |  | 0.1# mg/L | 5.59 | Ammonia, | 10 mg/L | <0.100 |  | 1 mg/L | NT |  | 250* mg/L | 1880 | Sulfate, |  | Y | NA | Iron,Manganese,Ammonia,Sulfate, | NT | 1344 | http://cleanupdepue.org/gyp-mw-4lsd-3/
GYP-MW-5LS |  |  |  | OU2,Water,Samples | 2010-04-16 | 2 | Water or Groundwater | 41.3373 | -89.2944 | Drip zone | 0.05 to 0.2* mg/L | NT |  | 0.006 mg/L | <0.0100 |  | 0.01 mg/L | <0.0100 |  | 2 mg/L | 0.141 |  | 0.0002 mg/L | <0.00400 |  | 0.005 mg/L | <0.00100 |  | No MCL | NT | No MCL | 0.1 mg/L | NT |  | No MCL | <0.0200 |  | 1.3 mg/L | <0.0100 |  | 0.2 mg/L | <0.00500 |  | 0.3* mg/L | 2.11 | Iron, | 0.015 mg/L | <0.00500 |  | No MCL | NT |  | 0.05* mg/L | 0.189 | Manganese, | 0.002 mg/L | <0.000200 |  | No MCL | <0.0100 |  | No MCL | NT |  | No MCL | 0.46 | 0.05 mg/L | <0.0100 |  | 0.10* mg/L | <0.00500 |  | No MCL | NT |  | 0.002 mg/L | <0.0100 |  | No MCL | <0.0200 |  | 5* mg/L | <0.0500 |  | 6.5-8.5* mg/L | 6.79 |  | 0.1# mg/L | 2.27 | Ammonia, | 10 mg/L | <0.100 |  | 1 mg/L | NT |  | 250* mg/L | 182 |  |  | Y | NA | Iron,Manganese,Ammonia, | NT | 1345 | http://cleanupdepue.org/gyp-mw-5ls-4/
GYP-MW-6LS |  |  |  | OU2,Water,Samples | 2010-04-15 | 2 | Water or Groundwater | 41.3389 | -89.2958 | Side yard | 0.05 to 0.2* mg/L | NT |  | 0.006 mg/L | <0.0100 |  | 0.01 mg/L | <0.0100 |  | 2 mg/L | 0.176 |  | 0.0002 mg/L | <0.00400 |  | 0.005 mg/L | <0.00100 |  | No MCL | NT | No MCL | 0.1 mg/L | NT |  | No MCL | <0.0200 |  | 1.3 mg/L | <0.0100 |  | 0.2 mg/L | <0.00500 |  | 0.3* mg/L | 3.33 | Iron, | 0.015 mg/L | <0.00500 |  | No MCL | NT |  | 0.05* mg/L | 0.067 | Manganese, | 0.002 mg/L | <0.000200 |  | No MCL | <0.0100 |  | No MCL | NT |  | No MCL | 0.541 | 0.05 mg/L | <0.0100 |  | 0.10* mg/L | <0.00500 |  | No MCL | NT |  | 0.002 mg/L | <0.0100 |  | No MCL | <0.0200 |  | 5* mg/L | <0.0500 |  | 6.5-8.5* mg/L | 7.18 |  | 0.1# mg/L | 1.05 | Ammonia, | 10 mg/L | <0.100 |  | 1 mg/L | NT |  | 250* mg/L | 2.01 |  |  | Y | NA | Iron,Manganese,Ammonia, | NT | 1346 | http://cleanupdepue.org/gyp-mw-6ls-4/
GYP-MW-7LS |  |  |  | OU2,Water,Samples | 2010-04-13 | 2 | Water or Groundwater | 41.3367 | -89.3061 | Backyard SE of house | 0.05 to 0.2* mg/L | NT |  | 0.006 mg/L | <0.0100 |  | 0.01 mg/L | <0.0100 |  | 2 mg/L | 0.054 |  | 0.0002 mg/L | <0.00400 |  | 0.005 mg/L | <0.00100 |  | No MCL | NT | No MCL | 0.1 mg/L | NT |  | No MCL | <0.0200 |  | 1.3 mg/L | <0.0100 |  | 0.2 mg/L | <0.00500 |  | 0.3* mg/L | 2.29 | Iron, | 0.015 mg/L | <0.00500 |  | No MCL | NT |  | 0.05* mg/L | 0.156 | Manganese, | 0.002 mg/L | <0.000200 |  | No MCL | 0.0105 |  | No MCL | NT |  | No MCL | 3.77 | 0.05 mg/L | <0.0100 |  | 0.10* mg/L | <0.00500 |  | No MCL | NT |  | 0.002 mg/L | <0.0100 |  | No MCL | <0.0200 |  | 5* mg/L | <0.0500 |  | 6.5-8.5* mg/L | 6.97 |  | 0.1# mg/L | 1.39 | Ammonia, | 10 mg/L | <0.100 |  | 1 mg/L | NT |  | 250* mg/L | 1.01 |  |  | Y | NA | Iron,Manganese,Ammonia, | NT | 1347 | http://cleanupdepue.org/gyp-mw-7ls-4/
GYP-MW-8LS |  |  |  | OU2,Water,Samples | 2010-04-20 | 2 | Water or Groundwater | 41.3334 | -89.2994 | Backyard NE of house | 0.05 to 0.2* mg/L | NT |  | 0.006 mg/L | <0.0100 |  | 0.01 mg/L | <0.0100 |  | 2 mg/L | 0.245 |  | 0.0002 mg/L | <0.00400 |  | 0.005 mg/L | <0.00100 |  | No MCL | NT | No MCL | 0.1 mg/L | NT |  | No MCL | <0.0200 |  | 1.3 mg/L | <0.0100 |  | 0.2 mg/L | 0.0104 |  | 0.3* mg/L | 5.62 | Iron, | 0.015 mg/L | <0.00500 |  | No MCL | NT |  | 0.05* mg/L | 0.104 | Manganese, | 0.002 mg/L | <0.000200 |  | No MCL | 0.0118 |  | No MCL | NT |  | No MCL | 0.402 | 0.05 mg/L | <0.0100 |  | 0.10* mg/L | <0.00500 |  | No MCL | NT |  | 0.002 mg/L | <0.0100 |  | No MCL | <0.0200 |  | 5* mg/L | <0.0500 |  | 6.5-8.5* mg/L | 6.98 |  | 0.1# mg/L | 8.57 | Ammonia, | 10 mg/L | <0.100 |  | 1 mg/L | NT |  | 250* mg/L | <1.00 |  |  | Y | NA | Iron,Manganese,Ammonia, | NT | 1348 | http://cleanupdepue.org/gyp-mw-8ls-4/
GYP-MW-9IS |  |  |  | OU2,Water,Samples | 2010-04-16 | 2 | Water or Groundwater | 41.3399 | -89.3042 | Side yard | 0.05 to 0.2* mg/L | NT |  | 0.006 mg/L | <0.0100 |  | 0.01 mg/L | 0.249 | Arsenic, | 2 mg/L | <0.0100 |  | 0.0002 mg/L | <0.00400 |  | 0.005 mg/L | <0.00100 |  | No MCL | NT | No MCL | 0.1 mg/L | NT |  | No MCL | <0.0200 |  | 1.3 mg/L | <0.0100 |  | 0.2 mg/L | <0.00500 |  | 0.3* mg/L | 3.99 | Iron, | 0.015 mg/L | <0.00500 |  | No MCL | NT |  | 0.05* mg/L | 1.49 | Manganese, | 0.002 mg/L | <0.000200 |  | No MCL | 0.0301 |  | No MCL | NT |  | No MCL | 112 | 0.05 mg/L | <0.0100 |  | 0.10* mg/L | <0.00500 |  | No MCL | NT |  | 0.002 mg/L | <0.0100 |  | No MCL | 0.0717 |  | 5* mg/L | <0.0500 |  | 6.5-8.5* mg/L | 6.6 |  | 0.1# mg/L | 257 | Ammonia, | 10 mg/L | <0.100 |  | 1 mg/L | NT |  | 250* mg/L | 3690 | Sulfate, |  | Y | NA | Arsenic,Iron,Manganese,Ammonia,Sulfate, | NT | 1349 | http://cleanupdepue.org/gyp-mw-9is-3/
GYP-MW-10IS |  |  |  | OU2,Water,Samples | 2010-04-19 | 2 | Water or Groundwater | 41.3415 | -89.306 | Drip Zone | 0.05 to 0.2* mg/L | NT |  | 0.006 mg/L | <0.0100 |  | 0.01 mg/L | 0.0141 | Arsenic, | 2 mg/L | <0.0100 |  | 0.0002 mg/L | <0.00400 |  | 0.005 mg/L | <0.00100 |  | No MCL | NT | No MCL | 0.1 mg/L | NT |  | No MCL | <0.0200 |  | 1.3 mg/L | <0.0100 |  | 0.2 mg/L | <0.00500 |  | 0.3* mg/L | 6.74 | Iron, | 0.015 mg/L | <0.00500 |  | No MCL | NT |  | 0.05* mg/L | 0.272 | Manganese, | 0.002 mg/L | <0.000200 |  | No MCL | 0.0115 |  | No MCL | NT |  | No MCL | 1230 | 0.05 mg/L | <0.0100 |  | 0.10* mg/L | <0.00500 |  | No MCL | NT |  | 0.002 mg/L | <0.0100 |  | No MCL | 0.104 |  | 5* mg/L | <0.0500 |  | 6.5-8.5* mg/L | 6.32 | pH, | 0.1# mg/L | 397 | Ammonia, | 10 mg/L | <0.100 |  | 1 mg/L | NT |  | 250* mg/L | 3130 | Sulfate, |  | Y | NA | Arsenic,Iron,Manganese,pH,Ammonia,Sulfate, | NT | 1350 | http://cleanupdepue.org/gyp-mw-10is-3/
GYP-MW-11IS |  |  |  | OU2,Water,Samples | 2010-04-19 | 2 | Water or Groundwater | 41.3413 | -89.3037 | Front yard | 0.05 to 0.2* mg/L | NT |  | 0.006 mg/L | <0.100 |  | 0.01 mg/L | 0.185 | Arsenic, | 2 mg/L | <0.100 |  | 0.0002 mg/L | <0.0400 |  | 0.005 mg/L | <0.0100 |  | No MCL | NT | No MCL | 0.1 mg/L | NT |  | No MCL | <0.200 |  | 1.3 mg/L | <0.100 |  | 0.2 mg/L | <0.00500 |  | 0.3* mg/L | 5.31 | Iron, | 0.015 mg/L | <0.0500 |  | No MCL | NT |  | 0.05* mg/L | 2.46 | Manganese, | 0.002 mg/L | <0.000200 |  | No MCL | 0.081 |  | No MCL | NT |  | No MCL | 1370 | 0.05 mg/L | <0.100 |  | 0.10* mg/L | <0.0500 |  | No MCL | NT |  | 0.002 mg/L | <0.100 |  | No MCL | 0.105 |  | 5* mg/L | <0.500 |  | 6.5-8.5* mg/L | 6.36 | pH, | 0.1# mg/L | 337 | Ammonia, | 10 mg/L | <0.100 |  | 1 mg/L | NT |  | 250* mg/L | 3740 | Sulfate, |  | Y | NA | Arsenic,Iron,Manganese,pH,Ammonia,Sulfate, | NT | 1351 | http://cleanupdepue.org/gyp-mw-11is-3/
GYP-MW-12LS |  |  |  | OU2,Water,Samples | 2010-04-16 | 2 | Water or Groundwater | 41.336 | -89.2928 | Side yard | 0.05 to 0.2* mg/L | NT |  | 0.006 mg/L | <0.0100 |  | 0.01 mg/L | <0.0100 |  | 2 mg/L | 0.204 |  | 0.0002 mg/L | <0.00400 |  | 0.005 mg/L | <0.00100 |  | No MCL | NT | No MCL | 0.1 mg/L | NT |  | No MCL | <0.0200 |  | 1.3 mg/L | <0.0100 |  | 0.2 mg/L | <0.00500 |  | 0.3* mg/L | 1.33 | Iron, | 0.015 mg/L | <0.00500 |  | No MCL | NT |  | 0.05* mg/L | 0.0422 |  | 0.002 mg/L | <0.000200 |  | No MCL | <0.0100 |  | No MCL | NT |  | No MCL | 0.328 | 0.05 mg/L | <0.0100 |  | 0.10* mg/L | <0.00500 |  | No MCL | NT |  | 0.002 mg/L | <0.0100 |  | No MCL | <0.0200 |  | 5* mg/L | <0.0500 |  | 6.5-8.5* mg/L | 7.56 |  | 0.1# mg/L | 1.36 | Ammonia, | 10 mg/L | <0.100 |  | 1 mg/L | NT |  | 250* mg/L | 69.1 |  |  | Y | NA | Iron,Ammonia, | NT | 1352 | http://cleanupdepue.org/gyp-mw-12ls-3/
GYP-MW-E4 |  |  |  | OU2,Water,Samples | 2010-04-16 | 2 | Water or Groundwater | 41.336 | -89.2928 | Garden | 0.05 to 0.2* mg/L | NT |  | 0.006 mg/L | <0.0100 |  | 0.01 mg/L | <0.0100 |  | 2 mg/L | 0.199 |  | 0.0002 mg/L | <0.00400 |  | 0.005 mg/L | <0.00100 |  | No MCL | NT | No MCL | 0.1 mg/L | NT |  | No MCL | <0.0200 |  | 1.3 mg/L | <0.0100 |  | 0.2 mg/L | <0.00500 |  | 0.3* mg/L | 1.28 | Iron, | 0.015 mg/L | <0.00500 |  | No MCL | NT |  | 0.05* mg/L | 0.0412 |  | 0.002 mg/L | <0.000200 |  | No MCL | <0.0100 |  | No MCL | NT |  | No MCL | 0.327 | 0.05 mg/L | <0.0100 |  | 0.10* mg/L | <0.00500 |  | No MCL | NT |  | 0.002 mg/L | <0.0100 |  | No MCL | <0.0200 |  | 5* mg/L | <0.0500 |  | 6.5-8.5* mg/L | 7.56 |  | 0.1# mg/L | 2.25 | Ammonia, | 10 mg/L | <0.100 |  | 1 mg/L | NT |  | 250* mg/L | 69.2 |  |  | Y | NA | Iron,Ammonia, | NT | 1353 | http://cleanupdepue.org/gyp-mw-e4-2/
GYP-MW-13LS |  |  |  | OU2,Water,Samples | 2010-04-14 | 2 | Water or Groundwater | 41.3325 | -89.297 | Drip Zone | 0.05 to 0.2* mg/L | NT |  | 0.006 mg/L | <0.0100 |  | 0.01 mg/L | <0.0100 |  | 2 mg/L | 0.165 |  | 0.0002 mg/L | <0.00400 |  | 0.005 mg/L | <0.00100 |  | No MCL | NT | No MCL | 0.1 mg/L | NT |  | No MCL | <0.0200 |  | 1.3 mg/L | <0.0100 |  | 0.2 mg/L | <0.00500 |  | 0.3* mg/L | 4.5 | Iron, | 0.015 mg/L | <0.00500 |  | No MCL | NT |  | 0.05* mg/L | 0.0855 | Manganese, | 0.002 mg/L | <0.000200 |  | No MCL | <0.0100 |  | No MCL | NT |  | No MCL | 2.96 | 0.05 mg/L | <0.0100 |  | 0.10* mg/L | <0.00500 |  | No MCL | NT |  | 0.002 mg/L | <0.0100 |  | No MCL | <0.0200 |  | 5* mg/L | <0.0500 |  | 6.5-8.5* mg/L | 7.12 |  | 0.1# mg/L | 2.05 | Ammonia, | 10 mg/L | <0.100 |  | 1 mg/L | NT |  | 250* mg/L | <1.00 |  |  | Y | NA | Iron,Manganese,Ammonia, | NT | 1354 | http://cleanupdepue.org/gyp-mw-13ls-3/
GYP-MW-14LS |  |  |  | OU2,Water,Samples | 2010-04-14 | 2 | Water or Groundwater | 41.3315 | -89.2926 | Backyard | 0.05 to 0.2* mg/L | NT |  | 0.006 mg/L | <0.0100 |  | 0.01 mg/L | <0.0100 |  | 2 mg/L | 0.0521 |  | 0.0002 mg/L | <0.00400 |  | 0.005 mg/L | <0.00100 |  | No MCL | NT | No MCL | 0.1 mg/L | NT |  | No MCL | <0.0200 |  | 1.3 mg/L | <0.0100 |  | 0.2 mg/L | 0.0063 |  | 0.3* mg/L | 10.4 | Iron, | 0.015 mg/L | <0.00500 |  | No MCL | NT |  | 0.05* mg/L | 0.141 | Manganese, | 0.002 mg/L | <0.000200 |  | No MCL | <0.0100 |  | No MCL | NT |  | No MCL | 26.7 | 0.05 mg/L | <0.0100 |  | 0.10* mg/L | <0.00500 |  | No MCL | NT |  | 0.002 mg/L | <0.0100 |  | No MCL | 0.0295 |  | 5* mg/L | <0.0500 |  | 6.5-8.5* mg/L | 6.72 |  | 0.1# mg/L | 50.9 | Ammonia, | 10 mg/L | <0.100 |  | 1 mg/L | NT |  | 250* mg/L | 890 | Sulfate, |  | Y | NA | Iron,Manganese,Ammonia,Sulfate, | NT | 1355 | http://cleanupdepue.org/gyp-mw-14ls-3/
GYP-MW-E2 |  |  |  | OU2,Water,Samples | 2010-04-14 | 2 | Water or Groundwater | 41.3315 | -89.2926 | Backyard | 0.05 to 0.2* mg/L | NT |  | 0.006 mg/L | <0.0100 |  | 0.01 mg/L | <0.0100 |  | 2 mg/L | 0.053 |  | 0.0002 mg/L | <0.00400 |  | 0.005 mg/L | <0.00100 |  | No MCL | NT | No MCL | 0.1 mg/L | NT |  | No MCL | <0.0200 |  | 1.3 mg/L | <0.0100 |  | 0.2 mg/L | <0.00500 |  | 0.3* mg/L | 10.4 | Iron, | 0.015 mg/L | <0.00500 |  | No MCL | NT |  | 0.05* mg/L | 0.144 | Manganese, | 0.002 mg/L | <0.000200 |  | No MCL | <0.0100 |  | No MCL | NT |  | No MCL | 29 | 0.05 mg/L | <0.0100 |  | 0.10* mg/L | <0.00500 |  | No MCL | NT |  | 0.002 mg/L | <0.0100 |  | No MCL | 0.0265 |  | 5* mg/L | <0.0500 |  | 6.5-8.5* mg/L | 6.72 |  | 0.1# mg/L | 54 | Ammonia, | 10 mg/L | <0.100 |  | 1 mg/L | NT |  | 250* mg/L | 921 | Sulfate, |  | Y | NA | Iron,Manganese,Ammonia,Sulfate, | NT | 1356 | http://cleanupdepue.org/gyp-mw-e2-3/
GYP-MW-15LS |  |  |  | OU2,Water,Samples | 2010-04-15 | 2 | Water or Groundwater | 41.3296 | -89.2904 | Backyard | 0.05 to 0.2* mg/L | NT |  | 0.006 mg/L | <0.0100 |  | 0.01 mg/L | <0.0100 |  | 2 mg/L | 0.0435 |  | 0.0002 mg/L | <0.00400 |  | 0.005 mg/L | <0.00100 |  | No MCL | NT | No MCL | 0.1 mg/L | NT |  | No MCL | <0.0200 |  | 1.3 mg/L | <0.0100 |  | 0.2 mg/L | 0.0081 |  | 0.3* mg/L | 5.33 | Iron, | 0.015 mg/L | <0.00500 |  | No MCL | NT |  | 0.05* mg/L | 0.348 | Manganese, | 0.002 mg/L | <0.000200 |  | No MCL | <0.0100 |  | No MCL | NT |  | No MCL | 8.24 | 0.05 mg/L | <0.0100 |  | 0.10* mg/L | <0.00500 |  | No MCL | NT |  | 0.002 mg/L | <0.0100 |  | No MCL | 0.021 |  | 5* mg/L | <0.0500 |  | 6.5-8.5* mg/L | 6.63 |  | 0.1# mg/L | 25.8 | Ammonia, | 10 mg/L | <0.100 |  | 1 mg/L | NT |  | 250* mg/L | 564 | Sulfate, |  | Y | NA | Iron,Manganese,Ammonia,Sulfate, | NT | 1357 | http://cleanupdepue.org/gyp-mw-15ls-3/
GYP-MW-16LS |  |  |  | OU2,Water,Samples | 2010-04-16 | 2 | Water or Groundwater | 41.334 | -89.2866 | Drip Zone | 0.05 to 0.2* mg/L | NT |  | 0.006 mg/L | <0.0100 |  | 0.01 mg/L | <0.0100 |  | 2 mg/L | 0.0771 |  | 0.0002 mg/L | <0.00400 |  | 0.005 mg/L | <0.00100 |  | No MCL | NT | No MCL | 0.1 mg/L | NT |  | No MCL | <0.0200 |  | 1.3 mg/L | <0.0100 |  | 0.2 mg/L | <0.00500 |  | 0.3* mg/L | 1.15 | Iron, | 0.015 mg/L | <0.00500 |  | No MCL | NT |  | 0.05* mg/L | 0.0972 | Manganese, | 0.002 mg/L | <0.000200 |  | No MCL | 0.0102 |  | No MCL | NT |  | No MCL | 0.364 | 0.05 mg/L | <0.0100 |  | 0.10* mg/L | <0.00500 |  | No MCL | NT |  | 0.002 mg/L | <0.0100 |  | No MCL | 0.0311 |  | 5* mg/L | <0.0500 |  | 6.5-8.5* mg/L | 7.05 |  | 0.1# mg/L | 0.182 | Ammonia, | 10 mg/L | <0.100 |  | 1 mg/L | NT |  | 250* mg/L | 29.5 |  |  | Y | NA | Iron,Manganese,Ammonia, | NT | 1358 | http://cleanupdepue.org/gyp-mw-16ls-3/
GYP-MW-17LS |  |  |  | OU2,Water,Samples | 2010-04-15 | 2 | Water or Groundwater | 41.3317 | -89.2872 | Front/Side Yard | 0.05 to 0.2* mg/L | NT |  | 0.006 mg/L | <0.0100 |  | 0.01 mg/L | <0.0100 |  | 2 mg/L | 0.148 |  | 0.0002 mg/L | <0.00400 |  | 0.005 mg/L | <0.00100 |  | No MCL | NT | No MCL | 0.1 mg/L | NT |  | No MCL | <0.0200 |  | 1.3 mg/L | <0.0100 |  | 0.2 mg/L | <0.00500 |  | 0.3* mg/L | 5.28 | Iron, | 0.015 mg/L | <0.00500 |  | No MCL | NT |  | 0.05* mg/L | 0.186 | Manganese, | 0.002 mg/L | <0.000200 |  | No MCL | <0.0100 |  | No MCL | NT |  | No MCL | 0.212 | 0.05 mg/L | <0.0100 |  | 0.10* mg/L | <0.00500 |  | No MCL | NT |  | 0.002 mg/L | <0.0100 |  | No MCL | 0.0255 |  | 5* mg/L | <0.0500 |  | 6.5-8.5* mg/L | 7.04 |  | 0.1# mg/L | 0.437 | Ammonia, | 10 mg/L | <0.100 |  | 1 mg/L | NT |  | 250* mg/L | 86.7 |  |  | Y | NA | Iron,Manganese,Ammonia, | NT | 1359 | http://cleanupdepue.org/gyp-mw-17ls-3/
DBS-H-3 |  |  |  | OU2,Water,Samples | 2010-04-16 | 2 | Water or Groundwater | 41.3328 | -89.2999 | Backyard | 0.05 to 0.2* mg/L | NT |  | 0.006 mg/L | <0.0100 |  | 0.01 mg/L | <0.0100 |  | 2 mg/L | 0.144 |  | 0.0002 mg/L | <0.00400 |  | 0.005 mg/L | <0.00100 |  | No MCL | NT | No MCL | 0.1 mg/L | NT |  | No MCL | <0.0200 |  | 1.3 mg/L | <0.0100 |  | 0.2 mg/L | <0.00500 |  | 0.3* mg/L | 1.98 | Iron, | 0.015 mg/L | <0.00500 |  | No MCL | NT |  | 0.05* mg/L | 0.0753 | Manganese, | 0.002 mg/L | <0.000200 |  | No MCL | 0.0131 |  | No MCL | NT |  | No MCL | 0.227 | 0.05 mg/L | <0.0100 |  | 0.10* mg/L | <0.00500 |  | No MCL | NT |  | 0.002 mg/L | <0.0100 |  | No MCL | <0.0200 |  | 5* mg/L | <0.0500 |  | 6.5-8.5* mg/L | 7.17 |  | 0.1# mg/L | 0.509 | Ammonia, | 10 mg/L | 0.166 |  | 1 mg/L | NT |  | 250* mg/L | 152 |  |  | Y | NA | Iron,Manganese,Ammonia, | NT | 1360 | http://cleanupdepue.org/dbs-h-3-4/
DBS-H-3B |  |  |  | OU2,Water,Samples | 2010-04-15 | 2 | Water or Groundwater | 41.3328 | -89.2999 | Backyard | 0.05 to 0.2* mg/L | NT |  | 0.006 mg/L | <0.0100 |  | 0.01 mg/L | <0.0100 |  | 2 mg/L | 0.325 |  | 0.0002 mg/L | <0.00400 |  | 0.005 mg/L | <0.00100 |  | No MCL | NT | No MCL | 0.1 mg/L | NT |  | No MCL | <0.0200 |  | 1.3 mg/L | <0.0100 |  | 0.2 mg/L | <0.00500 |  | 0.3* mg/L | 4.04 | Iron, | 0.015 mg/L | <0.00500 |  | No MCL | NT |  | 0.05* mg/L | 0.137 | Manganese, | 0.002 mg/L | <0.000200 |  | No MCL | <0.0100 |  | No MCL | NT |  | No MCL | 0.307 | 0.05 mg/L | <0.0100 |  | 0.10* mg/L | <0.00500 |  | No MCL | NT |  | 0.002 mg/L | <0.0100 |  | No MCL | 0.026 |  | 5* mg/L | <0.0500 |  | 6.5-8.5* mg/L | 6.94 |  | 0.1# mg/L | 2.52 | Ammonia, | 10 mg/L | <0.100 |  | 1 mg/L | NT |  | 250* mg/L | 508 | Sulfate, |  | Y | NA | Iron,Manganese,Ammonia,Sulfate, | NT | 1361 | http://cleanupdepue.org/dbs-h-3b-4/
DBS-H-E3 |  |  |  | OU2,Water,Samples | 2010-04-15 | 2 | Water or Groundwater | 41.3328 | -89.2999 | Side/Front yard | 0.05 to 0.2* mg/L | NT |  | 0.006 mg/L | <0.0100 |  | 0.01 mg/L | <0.0100 |  | 2 mg/L | 0.318 |  | 0.0002 mg/L | <0.00400 |  | 0.005 mg/L | <0.00100 |  | No MCL | NT | No MCL | 0.1 mg/L | NT |  | No MCL | <0.0200 |  | 1.3 mg/L | <0.0100 |  | 0.2 mg/L | <0.00500 |  | 0.3* mg/L | 3.96 | Iron, | 0.015 mg/L | <0.00500 |  | No MCL | NT |  | 0.05* mg/L | 0.135 | Manganese, | 0.002 mg/L | <0.000200 |  | No MCL | <0.0100 |  | No MCL | NT |  | No MCL | 0.307 | 0.05 mg/L | <0.0100 |  | 0.10* mg/L | <0.00500 |  | No MCL | NT |  | 0.002 mg/L | <0.0100 |  | No MCL | 0.029 |  | 5* mg/L | <0.0500 |  | 6.5-8.5* mg/L | 6.94 |  | 0.1# mg/L | 2.48 | Ammonia, | 10 mg/L | <0.100 |  | 1 mg/L | NT |  | 250* mg/L | 493 | Sulfate, |  | Y | NA | Iron,Manganese,Ammonia,Sulfate, | NT | 1362 | http://cleanupdepue.org/dbs-h-e3/
DBS-H-4 |  |  |  | OU2,Water,Samples | 2010-04-15 | 2 | Water or Groundwater | 41.3328 | -89.2999 | Drip Zone | 0.05 to 0.2* mg/L | NT |  | 0.006 mg/L | <0.0100 |  | 0.01 mg/L | <0.0100 |  | 2 mg/L | 0.116 |  | 0.0002 mg/L | <0.00400 |  | 0.005 mg/L | <0.00100 |  | No MCL | NT | No MCL | 0.1 mg/L | NT |  | No MCL | <0.0200 |  | 1.3 mg/L | <0.0100 |  | 0.2 mg/L | <0.00500 |  | 0.3* mg/L | 6.64 | Iron, | 0.015 mg/L | <0.00500 |  | No MCL | NT |  | 0.05* mg/L | 0.124 | Manganese, | 0.002 mg/L | <0.000200 |  | No MCL | <0.0100 |  | No MCL | NT |  | No MCL | 0.168 | 0.05 mg/L | <0.0100 |  | 0.10* mg/L | <0.00500 |  | No MCL | NT |  | 0.002 mg/L | <0.0100 |  | No MCL | <0.0200 |  | 5* mg/L | <0.0500 |  | 6.5-8.5* mg/L | 7.12 |  | 0.1# mg/L | 1.49 | Ammonia, | 10 mg/L | <0.100 |  | 1 mg/L | NT |  | 250* mg/L | <1.00 |  |  | Y | NA | Iron,Manganese,Ammonia, | NT | 1363 | http://cleanupdepue.org/dbs-h-4-4/
DBS-H-5 |  |  |  | OU2,Water,Samples | 2010-04-15 | 2 | Water or Groundwater | 41.3322 | -89.3021 | Front/Side yard | 0.05 to 0.2* mg/L | NT |  | 0.006 mg/L | <0.0100 |  | 0.01 mg/L | <0.0100 |  | 2 mg/L | 0.194 |  | 0.0002 mg/L | <0.00400 |  | 0.005 mg/L | <0.00100 |  | No MCL | NT | No MCL | 0.1 mg/L | NT |  | No MCL | <0.0200 |  | 1.3 mg/L | <0.0100 |  | 0.2 mg/L | <0.00500 |  | 0.3* mg/L | 6.04 | Iron, | 0.015 mg/L | <0.00500 |  | No MCL | NT |  | 0.05* mg/L | 0.0839 | Manganese, | 0.002 mg/L | <0.000200 |  | No MCL | <0.0100 |  | No MCL | NT |  | No MCL | 0.248 | 0.05 mg/L | <0.0100 |  | 0.10* mg/L | <0.00500 |  | No MCL | NT |  | 0.002 mg/L | <0.0100 |  | No MCL | <0.0200 |  | 5* mg/L | <0.0500 |  | 6.5-8.5* mg/L | 7.1 |  | 0.1# mg/L | 1.4 | Ammonia, | 10 mg/L | <0.100 |  | 1 mg/L | NT |  | 250* mg/L | 74.4 |  |  | Y | NA | Iron,Manganese,Ammonia, | NT | 1364 | http://cleanupdepue.org/dbs-h-5-4/
DBS-H-6 |  |  |  | OU2,Water,Samples | 2010-04-14 | 2 | Water or Groundwater | 41.3322 | -89.3021 | Backyard | 0.05 to 0.2* mg/L | NT |  | 0.006 mg/L | <0.0100 |  | 0.01 mg/L | <0.0100 |  | 2 mg/L | 0.0972 |  | 0.0002 mg/L | <0.00400 |  | 0.005 mg/L | <0.00100 |  | No MCL | NT | No MCL | 0.1 mg/L | NT |  | No MCL | <0.0200 |  | 1.3 mg/L | <0.0100 |  | 0.2 mg/L | <0.00500 |  | 0.3* mg/L | 2.12 | Iron, | 0.015 mg/L | <0.00500 |  | No MCL | NT |  | 0.05* mg/L | 0.183 | Manganese, | 0.002 mg/L | <0.000200 |  | No MCL | <0.0100 |  | No MCL | NT |  | No MCL | 1.11 | 0.05 mg/L | <0.0100 |  | 0.10* mg/L | <0.00500 |  | No MCL | NT |  | 0.002 mg/L | <0.0100 |  | No MCL | <0.0200 |  | 5* mg/L | <0.0500 |  | 6.5-8.5* mg/L | 7.15 |  | 0.1# mg/L | 1.29 | Ammonia, | 10 mg/L | <0.100 |  | 1 mg/L | NT |  | 250* mg/L | 11.4 |  |  | Y | NA | Iron,Manganese,Ammonia, | NT | 1365 | http://cleanupdepue.org/dbs-h-6-4/
CWP-MW-R |  |  |  | OU2,Water,Samples | 2010-04-20 | 2 | Water or Groundwater | 41.334 | -89.2944 | Front yard | 0.05 to 0.2* mg/L | NT |  | 0.006 mg/L | <0.0100 |  | 0.01 mg/L | 0.14 | Arsenic, | 2 mg/L | <0.0100 |  | 0.0002 mg/L | <0.00400 |  | 0.005 mg/L | <0.00100 |  | No MCL | NT | No MCL | 0.1 mg/L | NT |  | No MCL | <0.0200 |  | 1.3 mg/L | <0.0100 |  | 0.2 mg/L | <0.00500 |  | 0.3* mg/L | 0.146 |  | 0.015 mg/L | <0.00500 |  | No MCL | NT |  | 0.05* mg/L | 6.51 | Manganese, | 0.002 mg/L | <0.000200 |  | No MCL | 0.0834 |  | No MCL | NT |  | No MCL | 78.9 | 0.05 mg/L | <0.0100 |  | 0.10* mg/L | <0.00500 |  | No MCL | NT |  | 0.002 mg/L | <0.0100 |  | No MCL | 0.072 |  | 5* mg/L | <0.0500 |  | 6.5-8.5* mg/L | 6.34 | pH, | 0.1# mg/L | 183 | Ammonia, | 10 mg/L | 5.49 |  | 1 mg/L | NT |  | 250* mg/L | 3280 | Sulfate, |  | Y | NA | Arsenic,Manganese,pH,Ammonia,Sulfate, | NT | 1366 | http://cleanupdepue.org/cwp-mw-r-3/
CWP-MW-T |  |  |  | OU2,Water,Samples | 2010-04-13 | 2 | Water or Groundwater | 41.3355 | -89.2947 | Backyard | 0.05 to 0.2* mg/L | NT |  | 0.006 mg/L | <0.0100 |  | 0.01 mg/L | 0.197 | Arsenic, | 2 mg/L | <0.0100 |  | 0.0002 mg/L | <0.00400 |  | 0.005 mg/L | <0.00100 |  | No MCL | NT | No MCL | 0.1 mg/L | NT |  | No MCL | <0.0200 |  | 1.3 mg/L | <0.0100 |  | 0.2 mg/L | <0.00500 |  | 0.3* mg/L | <0.0500 |  | 0.015 mg/L | <0.00500 |  | No MCL | NT |  | 0.05* mg/L | 1.47 | Manganese, | 0.002 mg/L | <0.000200 |  | No MCL | 0.0365 |  | No MCL | NT |  | No MCL | 122 | 0.05 mg/L | <0.0100 |  | 0.10* mg/L | <0.00500 |  | No MCL | NT |  | 0.002 mg/L | <0.0100 |  | No MCL | 0.0713 |  | 5* mg/L | <0.0500 |  | 6.5-8.5* mg/L | 6.68 |  | 0.1# mg/L | 201 | Ammonia, | 10 mg/L | 5.57 |  | 1 mg/L | NT |  | 250* mg/L | 1900 | Sulfate, |  | Y | NA | Arsenic,Manganese,Ammonia,Sulfate, | NT | 1367 | http://cleanupdepue.org/cwp-mw-t-3/
CWP-MW-E1 |  |  |  | OU2,Water,Samples | 2010-04-13 | 2 | Water or Groundwater | 41.3355 | -89.2947 | Drip Zone | 0.05 to 0.2* mg/L | NT |  | 0.006 mg/L | <0.0100 |  | 0.01 mg/L | 0.193 | Arsenic, | 2 mg/L | <0.0100 |  | 0.0002 mg/L | <0.00400 |  | 0.005 mg/L | <0.00100 |  | No MCL | NT | No MCL | 0.1 mg/L | NT |  | No MCL | <0.0200 |  | 1.3 mg/L | <0.0100 |  | 0.2 mg/L | 0.0054 |  | 0.3* mg/L | <0.0500 |  | 0.015 mg/L | <0.00500 |  | No MCL | NT |  | 0.05* mg/L | 1.45 | Manganese, | 0.002 mg/L | <0.000200 |  | No MCL | 0.036 |  | No MCL | NT |  | No MCL | 112 | 0.05 mg/L | <0.0100 |  | 0.10* mg/L | <0.00500 |  | No MCL | NT |  | 0.002 mg/L | <0.0100 |  | No MCL | 0.0758 |  | 5* mg/L | <0.0500 |  | 6.5-8.5* mg/L | 6.68 |  | 0.1# mg/L | 191 | Ammonia, | 10 mg/L | 4.36 |  | 1 mg/L | NT |  | 250* mg/L | 3420 | Sulfate, |  | Y | NA | Arsenic,Manganese,Ammonia,Sulfate, | NT | 1368 | http://cleanupdepue.org/cwp-mw-e1/
UT-TW-B |  |  |  | OU2,Water,Samples | 2010-04-13 | 2 | Water or Groundwater | 41.336 | -89.2928 | Front yard | 0.05 to 0.2* mg/L | NT |  | 0.006 mg/L | <0.0100 |  | 0.01 mg/L | <0.0100 |  | 2 mg/L | 0.0513 |  | 0.0002 mg/L | <0.00400 |  | 0.005 mg/L | <0.00100 |  | No MCL | NT | No MCL | 0.1 mg/L | NT |  | No MCL | <0.0200 |  | 1.3 mg/L | <0.0100 |  | 0.2 mg/L | <0.00500 |  | 0.3* mg/L | <0.0500 |  | 0.015 mg/L | <0.00500 |  | No MCL | NT |  | 0.05* mg/L | <0.0150 |  | 0.002 mg/L | <0.000200 |  | No MCL | 0.0109 |  | No MCL | NT |  | No MCL | 2.86 | 0.05 mg/L | <0.0100 |  | 0.10* mg/L | <0.00500 |  | No MCL | NT |  | 0.002 mg/L | <0.0100 |  | No MCL | <0.0200 |  | 5* mg/L | <0.0500 |  | 6.5-8.5* mg/L | 6.82 |  | 0.1# mg/L | 0.197 | Ammonia, | 10 mg/L | 1.67 |  | 1 mg/L | NT |  | 250* mg/L | 125 |  |  | Y | NA | Ammonia, | NT | 1369 | http://cleanupdepue.org/ut-tw-b-4/
LS-TW-B1R |  |  |  | OU2,Water,Samples | 2010-04-13 | 2 | Water or Groundwater | 41.336 | -89.2934 | Backyard | 0.05 to 0.2* mg/L | NT |  | 0.006 mg/L | <0.0100 |  | 0.01 mg/L | 0.117 | Arsenic, | 2 mg/L | <0.0100 |  | 0.0002 mg/L | <0.00400 |  | 0.005 mg/L | <0.00100 |  | No MCL | NT | No MCL | 0.1 mg/L | NT |  | No MCL | <0.0200 |  | 1.3 mg/L | <0.0100 |  | 0.2 mg/L | 0.0094 |  | 0.3* mg/L | <0.0500 |  | 0.015 mg/L | <0.00500 |  | No MCL | NT |  | 0.05* mg/L | 1.41 | Manganese, | 0.002 mg/L | <0.000200 |  | No MCL | 0.0532 |  | No MCL | NT |  | No MCL | 91.6 | 0.05 mg/L | <0.0100 |  | 0.10* mg/L | <0.00500 |  | No MCL | NT |  | 0.002 mg/L | <0.0100 |  | No MCL | 0.0596 |  | 5* mg/L | <0.0500 |  | 6.5-8.5* mg/L | 6.87 |  | 0.1# mg/L | 101 | Ammonia, | 10 mg/L | 26.2 | Nitrate, | 1 mg/L | NT |  | 250* mg/L | 1970 | Sulfate, |  | Y | NA | Arsenic,Manganese,Ammonia,Nitrate,Sulfate, | NT | 1370 | http://cleanupdepue.org/ls-tw-b1r-4/
LS-TW-B2 |  |  |  | OU2,Water,Samples | 2010-04-13 | 2 | Water or Groundwater | 41.336 | -89.293 | Drip Zone | 0.05 to 0.2* mg/L | NT |  | 0.006 mg/L | <0.0100 |  | 0.01 mg/L | <0.0100 |  | 2 mg/L | <0.0100 |  | 0.0002 mg/L | <0.00400 |  | 0.005 mg/L | <0.00100 |  | No MCL | NT | No MCL | 0.1 mg/L | NT |  | No MCL | <0.0200 |  | 1.3 mg/L | <0.0100 |  | 0.2 mg/L | <0.00500 |  | 0.3* mg/L | <0.0500 |  | 0.015 mg/L | <0.00500 |  | No MCL | NT |  | 0.05* mg/L | 0.167 | Manganese, | 0.002 mg/L | <0.000200 |  | No MCL | 0.0139 |  | No MCL | NT |  | No MCL | 6.31 | 0.05 mg/L | <0.0100 |  | 0.10* mg/L | <0.00500 |  | No MCL | NT |  | 0.002 mg/L | <0.0100 |  | No MCL | <0.0200 |  | 5* mg/L | <0.0500 |  | 6.5-8.5* mg/L | 6.89 |  | 0.1# mg/L | 0.374 | Ammonia, | 10 mg/L | 1.53 |  | 1 mg/L | NT |  | 250* mg/L | 173 |  |  | Y | NA | Manganese,Ammonia, | NT | 1371 | http://cleanupdepue.org/ls-tw-b2-4/
UT-TW-East |  |  |  | OU2,Water,Samples | 2010-04-13 | 2 | Water or Groundwater | 41.3359 | -89.2925 | Backyard | 0.05 to 0.2* mg/L | NT |  | 0.006 mg/L | <0.0100 |  | 0.01 mg/L | <0.0100 |  | 2 mg/L | 0.0556 |  | 0.0002 mg/L | <0.00400 |  | 0.005 mg/L | <0.00100 |  | No MCL | NT | No MCL | 0.1 mg/L | NT |  | No MCL | <0.0200 |  | 1.3 mg/L | <0.0100 |  | 0.2 mg/L | <0.00500 |  | 0.3* mg/L | <0.0500 |  | 0.015 mg/L | <0.00500 |  | No MCL | NT |  | 0.05* mg/L | <0.0150 |  | 0.002 mg/L | <0.000200 |  | No MCL | <0.0100 |  | No MCL | NT |  | No MCL | 0.731 | 0.05 mg/L | <0.0100 |  | 0.10* mg/L | <0.00500 |  | No MCL | NT |  | 0.002 mg/L | <0.0100 |  | No MCL | <0.0200 |  | 5* mg/L | <0.0500 |  | 6.5-8.5* mg/L | 7.13 |  | 0.1# mg/L | 0.298 | Ammonia, | 10 mg/L | 1.83 |  | 1 mg/L | NT |  | 250* mg/L | 122 |  |  | Y | NA | Ammonia, | NT | 1372 | http://cleanupdepue.org/ut-tw-east-4/
GYP-PZ-6 |  |  |  | OU2,Water,Samples | 2010-07-21 | 2 | Water or Groundwater | 41.3344 | -89.306 | Backyard | 0.05 to 0.2* mg/L | NT |  | 0.006 mg/L | <0.0100 |  | 0.01 mg/L | <0.0100 |  | 2 mg/L | 0.125 |  | 0.0002 mg/L | <0.00400 |  | 0.005 mg/L | <0.00100 |  | No MCL | NT | No MCL | 0.1 mg/L | NT |  | No MCL | <0.0200 |  | 1.3 mg/L | <0.0100 |  | 0.2 mg/L | <0.00500 |  | 0.3* mg/L | 2.99 | Iron, | 0.015 mg/L | <0.00500 |  | No MCL | NT |  | 0.05* mg/L | 0.376 | Manganese, | 0.002 mg/L | <.000200 |  | No MCL | 0.0177 |  | No MCL | NT |  | No MCL | 0.107 | 0.05 mg/L | <0.0100 |  | 0.10* mg/L | <0.00500 |  | No MCL | NT |  | 0.002 mg/L | <0.0100 |  | No MCL | <0.0200 |  | 5* mg/L | <0.0500 |  | 6.5-8.5* mg/L | 7.12 |  | 0.1# mg/L | 0.919 | Ammonia, | 10 mg/L | <0.100 |  | 1 mg/L | NT |  | 250* mg/L | 2.48 |  |  | Y | NA | Iron,Manganese,Ammonia, | NT | 1373 | http://cleanupdepue.org/gyp-pz-6-4/
GYP-PZ-7 |  |  |  | OU2,Water,Samples | 2010-07-30 | 2 | Water or Groundwater | 41.3415 | -89.306 | Drip Zone | 0.05 to 0.2* mg/L | NT |  | 0.006 mg/L | <0.0100 |  | 0.01 mg/L | <0.0100 |  | 2 mg/L | 0.17 |  | 0.0002 mg/L | <0.00400 |  | 0.005 mg/L | <0.00100 |  | No MCL | NT | No MCL | 0.1 mg/L | NT |  | No MCL | <0.0200 |  | 1.3 mg/L | <0.0100 |  | 0.2 mg/L | <0.00500 |  | 0.3* mg/L | 1.68 | Iron, | 0.015 mg/L | <0.00500 |  | No MCL | NT |  | 0.05* mg/L | 0.0672 | Manganese, | 0.002 mg/L | <.000200 |  | No MCL | <0.0100 |  | No MCL | NT |  | No MCL | 0.302 | 0.05 mg/L | <0.0100 |  | 0.10* mg/L | <0.00500 |  | No MCL | NT |  | 0.002 mg/L | <0.0100 |  | No MCL | <0.0200 |  | 5* mg/L | <0.0500 |  | 6.5-8.5* mg/L | 6.85 |  | 0.1# mg/L | 1.24 | Ammonia, | 10 mg/L | <0.100 |  | 1 mg/L | NT |  | 250* mg/L | <1.00 |  |  | Y | NA | Iron,Manganese,Ammonia, | NT | 1374 | http://cleanupdepue.org/gyp-pz-7-4/
GYP-MW-1LS |  |  |  | OU2,Water,Samples | 2010-07-21 | 2 | Water or Groundwater | 41.3352 | -89.2907 | Side yard | 0.05 to 0.2* mg/L | NT |  | 0.006 mg/L | <0.0100 |  | 0.01 mg/L | <0.0100 |  | 2 mg/L | 0.0156 |  | 0.0002 mg/L | <0.00400 |  | 0.005 mg/L | <0.00100 |  | No MCL | NT | No MCL | 0.1 mg/L | NT |  | No MCL | <0.0200 |  | 1.3 mg/L | <0.0100 |  | 0.2 mg/L | <0.00500 |  | 0.3* mg/L | 1.05 | Iron, | 0.015 mg/L | <0.00500 |  | No MCL | NT |  | 0.05* mg/L | 0.249 | Manganese, | 0.002 mg/L | <.000200 |  | No MCL | <0.0100 |  | No MCL | NT |  | No MCL | 1.06 | 0.05 mg/L | <0.0100 |  | 0.10* mg/L | <0.00500 |  | No MCL | NT |  | 0.002 mg/L | <0.0100 |  | No MCL | <0.0200 |  | 5* mg/L | <0.0500 |  | 6.5-8.5* mg/L | 6.56 |  | 0.1# mg/L | 0.666 | Ammonia, | 10 mg/L | <0.100 |  | 1 mg/L | NT |  | 250* mg/L | 52.1 |  |  | Y | NA | Iron,Manganese,Ammonia, | NT | 1375 | http://cleanupdepue.org/gyp-mw-1ls-6/
GYP-MW-2LS |  |  |  | OU2,Water,Samples | 2010-07-21 | 2 | Water or Groundwater | 41.3354 | -89.2913 | Backyard | 0.05 to 0.2* mg/L | NT |  | 0.006 mg/L | <0.0100 |  | 0.01 mg/L | <0.0100 |  | 2 mg/L | 0.0491 |  | 0.0002 mg/L | <0.00400 |  | 0.005 mg/L | <0.00100 |  | No MCL | NT | No MCL | 0.1 mg/L | NT |  | No MCL | <0.0200 |  | 1.3 mg/L | <0.0100 |  | 0.2 mg/L | 0.0052 |  | 0.3* mg/L | 4.52 | Iron, | 0.015 mg/L | <0.00500 |  | No MCL | NT |  | 0.05* mg/L | 0.849 | Manganese, | 0.002 mg/L | <.000200 |  | No MCL | <0.0100 |  | No MCL | NT |  | No MCL | 1.24 | 0.05 mg/L | <0.0100 |  | 0.10* mg/L | <0.00500 |  | No MCL | NT |  | 0.002 mg/L | <0.0100 |  | No MCL | <0.0200 |  | 5* mg/L | <0.0500 |  | 6.5-8.5* mg/L | 6.74 |  | 0.1# mg/L | 0.394 | Ammonia, | 10 mg/L | <0.100 |  | 1 mg/L | NT |  | 250* mg/L | 294 | Sulfate, |  | Y | NA | Iron,Manganese,Ammonia,Sulfate, | NT | 1376 | http://cleanupdepue.org/gyp-mw-2ls-6/
GYP-MW-E1 |  |  |  | OU2,Water,Samples | 2010-07-21 | 2 | Water or Groundwater | 41.3354 | -89.2913 | Drip Zone | 0.05 to 0.2* mg/L | NT |  | 0.006 mg/L | <0.0100 |  | 0.01 mg/L | <0.0100 |  | 2 mg/L | 0.0497 |  | 0.0002 mg/L | <0.00400 |  | 0.005 mg/L | <0.00100 |  | No MCL | NT | No MCL | 0.1 mg/L | NT |  | No MCL | <0.0200 |  | 1.3 mg/L | <0.0100 |  | 0.2 mg/L | 0.007 |  | 0.3* mg/L | 4.66 | Iron, | 0.015 mg/L | <0.00500 |  | No MCL | NT |  | 0.05* mg/L | 0.848 | Manganese, | 0.002 mg/L | <.000200 |  | No MCL | <0.0100 |  | No MCL | NT |  | No MCL | 1.18 | 0.05 mg/L | <0.0100 |  | 0.10* mg/L | <0.00500 |  | No MCL | NT |  | 0.002 mg/L | <0.0100 |  | No MCL | <0.0200 |  | 5* mg/L | <0.0500 |  | 6.5-8.5* mg/L | 6.74 |  | 0.1# mg/L | 0.509 | Ammonia, | 10 mg/L | 0.392 |  | 1 mg/L | NT |  | 250* mg/L | 308 | Sulfate, |  | Y | NA | Iron,Manganese,Ammonia,Sulfate, | NT | 1377 | http://cleanupdepue.org/gyp-mw-e1/
GYP-MW-3IS |  |  |  | OU2,Water,Samples | 2010-07-22 | 2 | Water or Groundwater | 41.3407 | -89.3031 | Front/side yard | 0.05 to 0.2* mg/L | NT |  | 0.006 mg/L | <0.0100 |  | 0.01 mg/L | 0.25 | Arsenic, | 2 mg/L | <0.0100 |  | 0.0002 mg/L | <0.00400 |  | 0.005 mg/L | <0.00100 |  | No MCL | NT | No MCL | 0.1 mg/L | NT |  | No MCL | 0.0317 |  | 1.3 mg/L | <0.0100 |  | 0.2 mg/L | 0.0061 |  | 0.3* mg/L | 10.2 | Iron, | 0.015 mg/L | 0.005 |  | No MCL | NT |  | 0.05* mg/L | 13.3 | Manganese, | 0.002 mg/L | <.000200 |  | No MCL | 0.14 |  | No MCL | NT |  | No MCL | 96.6 | 0.05 mg/L | <0.0100 |  | 0.10* mg/L | <0.00500 |  | No MCL | NT |  | 0.002 mg/L | <0.0100 |  | No MCL | <0.0200 |  | 5* mg/L | <0.0500 |  | 6.5-8.5* mg/L | 6.21 | pH, | 0.1# mg/L | 158 | Ammonia, | 10 mg/L | <0.100 |  | 1 mg/L | NT |  | 250* mg/L | 3610 | Sulfate, |  | Y | NA | Arsenic,Iron,Manganese,pH,Ammonia,Sulfate, | NT | 1378 | http://cleanupdepue.org/gyp-mw-3is-6/
GYP-MW-3LS |  |  |  | OU2,Water,Samples | 2010-07-26 | 2 | Water or Groundwater | 41.3406 | -89.3031 | Front/side yard | 0.05 to 0.2* mg/L | NT |  | 0.006 mg/L | <0.0100 |  | 0.01 mg/L | <0.0100 |  | 2 mg/L | 0.0931 |  | 0.0002 mg/L | <0.00400 |  | 0.005 mg/L | <0.00100 |  | No MCL | NT | No MCL | 0.1 mg/L | NT |  | No MCL | <0.0200 |  | 1.3 mg/L | <0.0100 |  | 0.2 mg/L | <0.00500 |  | 0.3* mg/L | 1.96 | Iron, | 0.015 mg/L | <0.00500 |  | No MCL | NT |  | 0.05* mg/L | 0.0395 |  | 0.002 mg/L | <.000200 |  | No MCL | <0.0100 |  | No MCL | NT |  | No MCL | 0.188 | 0.05 mg/L | <0.0100 |  | 0.10* mg/L | <0.00500 |  | No MCL | NT |  | 0.002 mg/L | <0.0100 |  | No MCL | <0.0200 |  | 5* mg/L | <0.0500 |  | 6.5-8.5* mg/L | 7.01 |  | 0.1# mg/L | 1.13 | Ammonia, | 10 mg/L | <0.100 |  | 1 mg/L | NT |  | 250* mg/L | <1.00 |  |  | Y | NA | Iron,Ammonia, | NT | 1379 | http://cleanupdepue.org/gyp-mw-3ls-5/
GYP-MW-4IS |  |  |  | OU2,Water,Samples | 2010-07-21 | 2 | Water or Groundwater | 41.3337 | -89.2937 | Side yard | 0.05 to 0.2* mg/L | NT |  | 0.006 mg/L | <0.0100 |  | 0.01 mg/L | 0.133 | Arsenic, | 2 mg/L | <0.0100 |  | 0.0002 mg/L | <0.00400 |  | 0.005 mg/L | <0.00100 |  | No MCL | NT | No MCL | 0.1 mg/L | NT |  | No MCL | 0.023 |  | 1.3 mg/L | <0.0100 |  | 0.2 mg/L | 0.0065 |  | 0.3* mg/L | 0.76 | Iron, | 0.015 mg/L | <0.00500 |  | No MCL | NT |  | 0.05* mg/L | 5.26 | Manganese, | 0.002 mg/L | <.00020 |  | No MCL | 0.0348 |  | No MCL | NT |  | No MCL | 68.5 | 0.05 mg/L | <0.0100 |  | 0.10* mg/L | <0.00500 |  | No MCL | NT |  | 0.002 mg/L | <0.0100 |  | No MCL | <0.020 |  | 5* mg/L | <0.0500 |  | 6.5-8.5* mg/L | 6.48 | pH, | 0.1# mg/L | 131 | Ammonia, | 10 mg/L | <0.100 |  | 1 mg/L | NT |  | 250* mg/L | 2490 | Sulfate, |  | Y | NA | Arsenic,Iron,Manganese,pH,Ammonia,Sulfate, | NT | 1380 | http://cleanupdepue.org/gyp-mw-4is-5/
GYP-MW-4LS |  |  |  | OU2,Water,Samples | 2010-07-22 | 2 | Water or Groundwater | 41.3337 | -89.2938 | Drip Zone | 0.05 to 0.2* mg/L | NT |  | 0.006 mg/L | <0.0100 |  | 0.01 mg/L | <0.0100 |  | 2 mg/L | 0.0599 |  | 0.0002 mg/L | <0.00400 |  | 0.005 mg/L | <0.00100 |  | No MCL | NT | No MCL | 0.1 mg/L | NT |  | No MCL | <0.0200 |  | 1.3 mg/L | <0.0100 |  | 0.2 mg/L | <0.00500 |  | 0.3* mg/L | 8.79 | Iron, | 0.015 mg/L | <0.00500 |  | No MCL | NT |  | 0.05* mg/L | 0.197 | Manganese, | 0.002 mg/L | <.000200 |  | No MCL | <0.0100 |  | No MCL | NT |  | No MCL | 10.8 | 0.05 mg/L | <0.0100 |  | 0.10* mg/L | <0.00500 |  | No MCL | NT |  | 0.002 mg/L | <0.0100 |  | No MCL | <0.0200 |  | 5* mg/L | <0.0500 |  | 6.5-8.5* mg/L | 6.7 |  | 0.1# mg/L | 68.5 | Ammonia, | 10 mg/L | <0.100 |  | 1 mg/L | NT |  | 250* mg/L | 799 | Sulfate, |  | Y | NA | Iron,Manganese,Ammonia,Sulfate, | NT | 1381 | http://cleanupdepue.org/gyp-mw-4ls-5/
GYP-MW-4LSD |  |  |  | OU2,Water,Samples | 2010-07-22 | 2 | Water or Groundwater | 41.3338 | -89.2939 | Front/Side yard | 0.05 to 0.2* mg/L | NT |  | 0.006 mg/L | <0.0100 |  | 0.01 mg/L | <0.0100 |  | 2 mg/L | 0.0218 |  | 0.0002 mg/L | <0.00400 |  | 0.005 mg/L | 0.0011 |  | No MCL | NT | No MCL | 0.1 mg/L | NT |  | No MCL | <0.0200 |  | 1.3 mg/L | <0.0100 |  | 0.2 mg/L | <0.00500 |  | 0.3* mg/L | 23 | Iron, | 0.015 mg/L | <0.00500 |  | No MCL | NT |  | 0.05* mg/L | 0.408 | Manganese, | 0.002 mg/L | <.000200 |  | No MCL | <0.0100 |  | No MCL | NT |  | No MCL | 6.97 | 0.05 mg/L | <0.0100 |  | 0.10* mg/L | <0.00500 |  | No MCL | NT |  | 0.002 mg/L | <0.0100 |  | No MCL | <0.0200 |  | 5* mg/L | <0.0500 |  | 6.5-8.5* mg/L | 6.48 | pH, | 0.1# mg/L | 5.11 | Ammonia, | 10 mg/L | 0.731 |  | 1 mg/L | NT |  | 250* mg/L | 1880 | Sulfate, |  | Y | NA | Iron,Manganese,pH,Ammonia,Sulfate, | NT | 1382 | http://cleanupdepue.org/gyp-mw-4lsd-4/
GYP-MW-5LS |  |  |  | OU2,Water,Samples | 2010-07-22 | 2 | Water or Groundwater | 41.3373 | -89.2944 | Side yard | 0.05 to 0.2* mg/L | NT |  | 0.006 mg/L | <0.0100 |  | 0.01 mg/L | <0.0100 |  | 2 mg/L | 0.166 |  | 0.0002 mg/L | <0.00400 |  | 0.005 mg/L | <0.00100 |  | No MCL | NT | No MCL | 0.1 mg/L | NT |  | No MCL | <0.0200 |  | 1.3 mg/L | <0.0100 |  | 0.2 mg/L | <0.00500 |  | 0.3* mg/L | 2.75 | Iron, | 0.015 mg/L | <0.00500 |  | No MCL | NT |  | 0.05* mg/L | 0.0711 | Manganese, | 0.002 mg/L | <.000200 |  | No MCL | <0.0100 |  | No MCL | NT |  | No MCL | 0.634 | 0.05 mg/L | <0.0100 |  | 0.10* mg/L | <0.00500 |  | No MCL | NT |  | 0.002 mg/L | <0.0100 |  | No MCL | <0.0200 |  | 5* mg/L | <0.0500 |  | 6.5-8.5* mg/L | 6.71 |  | 0.1# mg/L | 2.38 | Ammonia, | 10 mg/L | <0.100 |  | 1 mg/L | NT |  | 250* mg/L | 6.11 |  |  | Y | NA | Iron,Manganese,Ammonia, | NT | 1383 | http://cleanupdepue.org/gyp-mw-5ls-5/
GYP-MW-E4 |  |  |  | OU2,Water,Samples | 2010-07-22 | 2 | Water or Groundwater | 41.3373 | -89.2944 | Backyard | 0.05 to 0.2* mg/L | NT |  | 0.006 mg/L | <0.0100 |  | 0.01 mg/L | <0.0100 |  | 2 mg/L | 0.176 |  | 0.0002 mg/L | <0.00400 |  | 0.005 mg/L | <0.00100 |  | No MCL | NT | No MCL | 0.1 mg/L | NT |  | No MCL | <0.0200 |  | 1.3 mg/L | <0.0100 |  | 0.2 mg/L | <0.00500 |  | 0.3* mg/L | 2.93 | Iron, | 0.015 mg/L | <0.00500 |  | No MCL | NT |  | 0.05* mg/L | 0.0752 | Manganese, | 0.002 mg/L | <.000200 |  | No MCL | <0.0100 |  | No MCL | NT |  | No MCL | 0.643 | 0.05 mg/L | <0.0100 |  | 0.10* mg/L | <0.00500 |  | No MCL | NT |  | 0.002 mg/L | <0.0100 |  | No MCL | <0.0200 |  | 5* mg/L | <0.0500 |  | 6.5-8.5* mg/L | 6.71 |  | 0.1# mg/L | 2.91 | Ammonia, | 10 mg/L | <0.100 |  | 1 mg/L | NT |  | 250* mg/L | 6.48 |  |  | Y | NA | Iron,Manganese,Ammonia, | NT | 1384 | http://cleanupdepue.org/gyp-mw-e4-3/
GYP-MW-6LS |  |  |  | OU2,Water,Samples | 2010-07-26 | 2 | Water or Groundwater | 41.3389 | -89.2958 | Backyard | 0.05 to 0.2* mg/L | NT |  | 0.006 mg/L | <0.0100 |  | 0.01 mg/L | <0.0100 |  | 2 mg/L | 0.179 |  | 0.0002 mg/L | <0.00400 |  | 0.005 mg/L | <0.00100 |  | No MCL | NT | No MCL | 0.1 mg/L | NT |  | No MCL | <0.0200 |  | 1.3 mg/L | <0.0100 |  | 0.2 mg/L | <0.00500 |  | 0.3* mg/L | 2.52 | Iron, | 0.015 mg/L | <0.00500 |  | No MCL | NT |  | 0.05* mg/L | 0.0551 | Manganese, | 0.002 mg/L | <.000200 |  | No MCL | <0.0100 |  | No MCL | NT |  | No MCL | 0.557 | 0.05 mg/L | <0.0100 |  | 0.10* mg/L | <0.00500 |  | No MCL | NT |  | 0.002 mg/L | <0.0100 |  | No MCL | <0.0200 |  | 5* mg/L | <0.0500 |  | 6.5-8.5* mg/L | 6.8 |  | 0.1# mg/L | 1.23 | Ammonia, | 10 mg/L | 0.104 |  | 1 mg/L | NT |  | 250* mg/L | 1.22 |  |  | Y | NA | Iron,Manganese,Ammonia, | NT | 1385 | http://cleanupdepue.org/gyp-mw-6ls-5/
GYP-MW-7LS |  |  |  | OU2,Water,Samples | 2010-07-22 | 2 | Water or Groundwater | 41.3367 | -89.3061 | Drip Zone | 0.05 to 0.2* mg/L | NT |  | 0.006 mg/L | <0.0100 |  | 0.01 mg/L | <0.0100 |  | 2 mg/L | 0.0512 |  | 0.0002 mg/L | <0.00400 |  | 0.005 mg/L | <0.00100 |  | No MCL | NT | No MCL | 0.1 mg/L | NT |  | No MCL | <0.0200 |  | 1.3 mg/L | <0.0100 |  | 0.2 mg/L | <0.00500 |  | 0.3* mg/L | 2.49 | Iron, | 0.015 mg/L | <0.00500 |  | No MCL | NT |  | 0.05* mg/L | 0.149 | Manganese, | 0.002 mg/L | <.000200 |  | No MCL | <0.0100 |  | No MCL | NT |  | No MCL | 3.97 | 0.05 mg/L | <0.0100 |  | 0.10* mg/L | <0.00500 |  | No MCL | NT |  | 0.002 mg/L | <0.0100 |  | No MCL | <0.0200 |  | 5* mg/L | <0.0500 |  | 6.5-8.5* mg/L | 6.56 |  | 0.1# mg/L | 1.56 | Ammonia, | 10 mg/L | <0.100 |  | 1 mg/L | NT |  | 250* mg/L | <1.00 |  |  | Y | NA | Iron,Manganese,Ammonia, | NT | 1386 | http://cleanupdepue.org/gyp-mw-7ls-5/
GYP-MW-8LS |  |  |  | OU2,Water,Samples | 2010-07-22 | 2 | Water or Groundwater | 41.3334 | -89.2994 | 1st half of lot | 0.05 to 0.2* mg/L | NT |  | 0.006 mg/L | <0.0100 |  | 0.01 mg/L | <0.0100 |  | 2 mg/L | 0.268 |  | 0.0002 mg/L | <0.00400 |  | 0.005 mg/L | <0.00100 |  | No MCL | NT | No MCL | 0.1 mg/L | NT |  | No MCL | <0.0200 |  | 1.3 mg/L | <0.0100 |  | 0.2 mg/L | <0.00500 |  | 0.3* mg/L | 6.91 | Iron, | 0.015 mg/L | <0.00500 |  | No MCL | NT |  | 0.05* mg/L | 0.116 | Manganese, | 0.002 mg/L | <.000200 |  | No MCL | <0.0100 |  | No MCL | NT |  | No MCL | 0.445 | 0.05 mg/L | <0.0100 |  | 0.10* mg/L | <0.00500 |  | No MCL | NT |  | 0.002 mg/L | <0.0100 |  | No MCL | <0.0200 |  | 5* mg/L | <0.0500 |  | 6.5-8.5* mg/L | 6.92 |  | 0.1# mg/L | 8.86 | Ammonia, | 10 mg/L | <0.100 |  | 1 mg/L | NT |  | 250* mg/L | 1.12 |  |  | Y | NA | Iron,Manganese,Ammonia, | NT | 1387 | http://cleanupdepue.org/gyp-mw-8ls-5/
GYP-MW-E3 |  |  |  | OU2,Water,Samples | 2010-07-22 | 2 | Water or Groundwater | 41.3334 | -89.2994 | 2nd half of lot | 0.05 to 0.2* mg/L | NT |  | 0.006 mg/L | <0.0100 |  | 0.01 mg/L | <0.0100 |  | 2 mg/L | 0.264 |  | 0.0002 mg/L | <0.00400 |  | 0.005 mg/L | <0.00100 |  | No MCL | NT | No MCL | 0.1 mg/L | NT |  | No MCL | <0.0200 |  | 1.3 mg/L | <0.0100 |  | 0.2 mg/L | <0.00500 |  | 0.3* mg/L | 6.19 | Iron, | 0.015 mg/L | <0.00500 |  | No MCL | NT |  | 0.05* mg/L | 0.166 | Manganese, | 0.002 mg/L | <.000200 |  | No MCL | <0.0100 |  | No MCL | NT |  | No MCL | 0.384 | 0.05 mg/L | <0.0100 |  | 0.10* mg/L | <0.00500 |  | No MCL | NT |  | 0.002 mg/L | <0.0100 |  | No MCL | <0.0200 |  | 5* mg/L | <0.0500 |  | 6.5-8.5* mg/L | 6.92 |  | 0.1# mg/L | 9.48 | Ammonia, | 10 mg/L | <0.100 |  | 1 mg/L | NT |  | 250* mg/L | <1.00 |  |  | Y | NA | Iron,Manganese,Ammonia, | NT | 1388 | http://cleanupdepue.org/gyp-mw-e3-4/
GYP-MW-9IS |  |  |  | OU2,Water,Samples | 2010-07-22 | 2 | Water or Groundwater | 41.3399 | -89.3042 | 18' W and 47'5" S of SW corner of house | 0.05 to 0.2* mg/L | NT |  | 0.006 mg/L | <0.0100 |  | 0.01 mg/L | 0.273 | Arsenic, | 2 mg/L | <0.0100 |  | 0.0002 mg/L | <0.00400 |  | 0.005 mg/L | <0.00100 |  | No MCL | NT | No MCL | 0.1 mg/L | NT |  | No MCL | <0.0200 |  | 1.3 mg/L | <0.0100 |  | 0.2 mg/L | 0.005 |  | 0.3* mg/L | 4.37 | Iron, | 0.015 mg/L | <0.00500 |  | No MCL | NT |  | 0.05* mg/L | 1.39 | Manganese, | 0.002 mg/L | <.000200 |  | No MCL | <0.0100 |  | No MCL | NT |  | No MCL | 42.8 | 0.05 mg/L | <0.0100 |  | 0.10* mg/L | <0.00500 |  | No MCL | NT |  | 0.002 mg/L | <0.0100 |  | No MCL | <0.0200 |  | 5* mg/L | <0.0500 |  | 6.5-8.5* mg/L | 6.53 |  | 0.1# mg/L | 234 | Ammonia, | 10 mg/L | 1.25 |  | 1 mg/L | NT |  | 250* mg/L | 3440 | Sulfate, |  | Y | NA | Arsenic,Iron,Manganese,Ammonia,Sulfate, | NT | 1389 | http://cleanupdepue.org/gyp-mw-9is-4/
GYP-MW-10IS |  |  |  | OU2,Water,Samples | 2010-07-23 | 2 | Water or Groundwater | 41.3415 | -89.306 | 32'8" N and 4'0" E of NE corner of house | 0.05 to 0.2* mg/L | NT |  | 0.006 mg/L | <0.0100 |  | 0.01 mg/L | 0.0171 | Arsenic, | 2 mg/L | <0.0100 |  | 0.0002 mg/L | <0.00400 |  | 0.005 mg/L | <0.00100 |  | No MCL | NT | No MCL | 0.1 mg/L | NT |  | No MCL | <0.0200 |  | 1.3 mg/L | <0.0100 |  | 0.2 mg/L | <0.00500 |  | 0.3* mg/L | 6.81 | Iron, | 0.015 mg/L | <0.00500 |  | No MCL | NT |  | 0.05* mg/L | 0.272 | Manganese, | 0.002 mg/L | <.000200 |  | No MCL | <0.0100 |  | No MCL | NT |  | No MCL | 212 | 0.05 mg/L | <0.0100 |  | 0.10* mg/L | <0.00500 |  | No MCL | NT |  | 0.002 mg/L | <0.0100 |  | No MCL | 0.0572 |  | 5* mg/L | <0.0500 |  | 6.5-8.5* mg/L | 6.51 |  | 0.1# mg/L | 360 | Ammonia, | 10 mg/L | <0.100 |  | 1 mg/L | NT |  | 250* mg/L | 2730 | Sulfate, |  | Y | NA | Arsenic,Iron,Manganese,Ammonia,Sulfate, | NT | 1390 | http://cleanupdepue.org/gyp-mw-10is-4/
GYP-MW-11IS |  |  |  | OU2,Water,Samples | 2010-07-27 | 2 | Water or Groundwater | 41.3413 | -89.3037 | 34'0" NW of NE corner and 31'2" NE of NW corner of house | 0.05 to 0.2* mg/L | NT |  | 0.006 mg/L | <0.0100 |  | 0.01 mg/L | 0.176 | Arsenic, | 2 mg/L | <0.0100 |  | 0.0002 mg/L | <0.00400 |  | 0.005 mg/L | <0.00100 |  | No MCL | NT | No MCL | 0.1 mg/L | NT |  | No MCL | <0.0200 |  | 1.3 mg/L | <0.0100 |  | 0.2 mg/L | <0.00500 |  | 0.3* mg/L | 5.59 | Iron, | 0.015 mg/L | 0.0108 |  | No MCL | NT |  | 0.05* mg/L | 2.46 | Manganese, | 0.002 mg/L | <.000200 |  | No MCL | 0.0555 |  | No MCL | NT |  | No MCL | 209 | 0.05 mg/L | <0.0100 |  | 0.10* mg/L | <0.00500 |  | No MCL | NT |  | 0.002 mg/L | <0.0100 |  | No MCL | 0.065 |  | 5* mg/L | <0.0500 |  | 6.5-8.5* mg/L | 6.49 | pH, | 0.1# mg/L | 324 | Ammonia, | 10 mg/L | <0.100 |  | 1 mg/L | NT |  | 250* mg/L | 3530 | Sulfate, |  | Y | NA | Arsenic,Iron,Manganese,pH,Ammonia,Sulfate, | NT | 1391 | http://cleanupdepue.org/gyp-mw-11is-4/
GYP-MW-12LS |  |  |  | OU2,Water,Samples | 2010-07-22 | 2 | Water or Groundwater | 41.336 | -89.2928 | None available | 0.05 to 0.2* mg/L | NT |  | 0.006 mg/L | <0.0100 |  | 0.01 mg/L | <0.0100 |  | 2 mg/L | 0.213 |  | 0.0002 mg/L | <0.00400 |  | 0.005 mg/L | <0.00100 |  | No MCL | NT | No MCL | 0.1 mg/L | NT |  | No MCL | <0.0200 |  | 1.3 mg/L | <0.0100 |  | 0.2 mg/L | <0.00500 |  | 0.3* mg/L | 1.05 | Iron, | 0.015 mg/L | <0.00500 |  | No MCL | NT |  | 0.05* mg/L | 0.0328 |  | 0.002 mg/L | <.000200 |  | No MCL | <0.0100 |  | No MCL | NT |  | No MCL | 0.376 | 0.05 mg/L | <0.0100 |  | 0.10* mg/L | <0.00500 |  | No MCL | NT |  | 0.002 mg/L | <0.0100 |  | No MCL | <0.0200 |  | 5* mg/L | <0.0500 |  | 6.5-8.5* mg/L | 6.85 |  | 0.1# mg/L | 1.29 | Ammonia, | 10 mg/L | <0.100 |  | 1 mg/L | NT |  | 250* mg/L | 79.7 |  |  | Y | NA | Iron,Ammonia, | NT | 1392 | http://cleanupdepue.org/gyp-mw-12ls-4/
GYP-MW-13LS |  |  |  | OU2,Water,Samples | 2010-07-26 | 2 | Water or Groundwater | 41.3325 | -89.297 | None available | 0.05 to 0.2* mg/L | NT |  | 0.006 mg/L | <0.0100 |  | 0.01 mg/L | <0.0100 |  | 2 mg/L | 0.203 |  | 0.0002 mg/L | <0.00400 |  | 0.005 mg/L | <0.00100 |  | No MCL | NT | No MCL | 0.1 mg/L | NT |  | No MCL | <0.0200 |  | 1.3 mg/L | <0.0100 |  | 0.2 mg/L | <0.00500 |  | 0.3* mg/L | 5.62 | Iron, | 0.015 mg/L | 0.0053 |  | No MCL | NT |  | 0.05* mg/L | 0.0856 | Manganese, | 0.002 mg/L | <.000200 |  | No MCL | <0.0100 |  | No MCL | NT |  | No MCL | 4.38 | 0.05 mg/L | <0.0100 |  | 0.10* mg/L | <0.00500 |  | No MCL | NT |  | 0.002 mg/L | <0.0100 |  | No MCL | 0.0159 |  | 5* mg/L | <0.0500 |  | 6.5-8.5* mg/L | 6.3 | pH, | 0.1# mg/L | 2.22 | Ammonia, | 10 mg/L | 0.386 |  | 1 mg/L | NT |  | 250* mg/L | 0.749 |  |  | Y | NA | Iron,Manganese,pH,Ammonia, | NT | 1393 | http://cleanupdepue.org/gyp-mw-13ls-4/
GYP-MW-14LS |  |  |  | OU2,Water,Samples | 2010-07-23 | 2 | Water or Groundwater | 41.3315 | -89.2926 | None available | 0.05 to 0.2* mg/L | NT |  | 0.006 mg/L | <0.0100 |  | 0.01 mg/L | <0.0100 |  | 2 mg/L | 0.0706 |  | 0.0002 mg/L | <0.00400 |  | 0.005 mg/L | <0.00100 |  | No MCL | NT | No MCL | 0.1 mg/L | NT |  | No MCL | <0.0200 |  | 1.3 mg/L | 0.0057 |  | 0.2 mg/L | <0.00500 |  | 0.3* mg/L | 12.1 | Iron, | 0.015 mg/L | 0.0059 |  | No MCL | NT |  | 0.05* mg/L | 0.174 | Manganese, | 0.002 mg/L | <.000200 |  | No MCL | <0.0100 |  | No MCL | NT |  | No MCL | 25.3 | 0.05 mg/L | <0.0100 |  | 0.10* mg/L | <0.00500 |  | No MCL | NT |  | 0.002 mg/L | <0.0100 |  | No MCL | 0.0371 |  | 5* mg/L | <0.0500 |  | 6.5-8.5* mg/L | 6.65 |  | 0.1# mg/L | 50.4 | Ammonia, | 10 mg/L | <0.100 |  | 1 mg/L | NT |  | 250* mg/L | 1010 | Sulfate, |  | Y | NA | Iron,Manganese,Ammonia,Sulfate, | NT | 1394 | http://cleanupdepue.org/gyp-mw-14ls-4/
GYP-MW-15LS |  |  |  | OU2,Water,Samples | 2010-07-27 | 2 | Water or Groundwater | 41.3296 | -89.2904 | None available | 0.05 to 0.2* mg/L | NT |  | 0.006 mg/L | <0.0100 |  | 0.01 mg/L | <0.0100 |  | 2 mg/L | 0.0437 |  | 0.0002 mg/L | <0.00400 |  | 0.005 mg/L | <0.00100 |  | No MCL | NT | No MCL | 0.1 mg/L | NT |  | No MCL | <0.0200 |  | 1.3 mg/L | <0.0100 |  | 0.2 mg/L | <0.00500 |  | 0.3* mg/L | 4.31 | Iron, | 0.015 mg/L | <0.00500 |  | No MCL | NT |  | 0.05* mg/L | 0.316 | Manganese, | 0.002 mg/L | <.000200 |  | No MCL | <0.0100 |  | No MCL | NT |  | No MCL | 2.43 | 0.05 mg/L | <0.0100 |  | 0.10* mg/L | <0.00500 |  | No MCL | NT |  | 0.002 mg/L | <0.0100 |  | No MCL | 0.0285 |  | 5* mg/L | <0.0500 |  | 6.5-8.5* mg/L | 6.3 | pH, | 0.1# mg/L | 3.85 | Ammonia, | 10 mg/L | 0.418 |  | 1 mg/L | NT |  | 250* mg/L | 529 | Sulfate, |  | Y | NA | Iron,Manganese,pH,Ammonia,Sulfate, | NT | 1395 | http://cleanupdepue.org/gyp-mw-15ls-4/
GYP-MW-15LSD |  |  |  | OU2,Water,Samples | 2010-07-29 | 2 | Water or Groundwater | 41.3296 | -89.2904 | None available | 0.05 to 0.2* mg/L | NT |  | 0.006 mg/L | <0.0100 |  | 0.01 mg/L | <0.0100 |  | 2 mg/L | 0.0466 |  | 0.0002 mg/L | <0.00400 |  | 0.005 mg/L | <0.00100 |  | No MCL | NT | No MCL | 0.1 mg/L | NT |  | No MCL | <0.0200 |  | 1.3 mg/L | <0.0100 |  | 0.2 mg/L | <0.00500 |  | 0.3* mg/L | 17.9 | Iron, | 0.015 mg/L | <0.00500 |  | No MCL | NT |  | 0.05* mg/L | 0.717 | Manganese, | 0.002 mg/L | <.000200 |  | No MCL | <0.0100 |  | No MCL | NT |  | No MCL | 20.8 | 0.05 mg/L | <0.0100 |  | 0.10* mg/L | <0.00500 |  | No MCL | NT |  | 0.002 mg/L | <0.0100 |  | No MCL | <0.0200 |  | 5* mg/L | <0.0500 |  | 6.5-8.5* mg/L | 6.02 | pH, | 0.1# mg/L | 57.6 | Ammonia, | 10 mg/L | <0.100 |  | 1 mg/L | NT |  | 250* mg/L | 1660 | Sulfate, |  | Y | NA | Iron,Manganese,pH,Ammonia,Sulfate, | NT | 1396 | http://cleanupdepue.org/gyp-mw-15lsd/
GYP-MW-16LS |  |  |  | OU2,Water,Samples | 2010-07-23 | 2 | Water or Groundwater | 41.334 | -89.2866 | None available | 0.05 to 0.2* mg/L | NT |  | 0.006 mg/L | <0.0100 |  | 0.01 mg/L | <0.0100 |  | 2 mg/L | 0.074 |  | 0.0002 mg/L | <0.00400 |  | 0.005 mg/L | <0.00100 |  | No MCL | NT | No MCL | 0.1 mg/L | NT |  | No MCL | <0.0200 |  | 1.3 mg/L | <0.0100 |  | 0.2 mg/L | <0.00500 |  | 0.3* mg/L | 0.45 | Iron, | 0.015 mg/L | <0.00500 |  | No MCL | NT |  | 0.05* mg/L | 0.0498 |  | 0.002 mg/L | <.000200 |  | No MCL | <0.0100 |  | No MCL | NT |  | No MCL | 0.401 | 0.05 mg/L | <0.0100 |  | 0.10* mg/L | <0.00500 |  | No MCL | NT |  | 0.002 mg/L | <0.0100 |  | No MCL | <0.0200 |  | 5* mg/L | <0.0500 |  | 6.5-8.5* mg/L | 6.62 |  | 0.1# mg/L | 0.268 | Ammonia, | 10 mg/L | 1.39 |  | 1 mg/L | NT |  | 250* mg/L | 59.6 |  |  | Y | NA | Iron,Ammonia, | NT | 1397 | http://cleanupdepue.org/gyp-mw-16ls-4/
GYP-MW-17LS |  |  |  | OU2,Water,Samples | 2010-07-27 | 2 | Water or Groundwater | 41.3317 | -89.2872 | DePue Unit School playground - NE corner of Second and Liberty Streets | 0.05 to 0.2* mg/L | NT |  | 0.006 mg/L | <0.0100 |  | 0.01 mg/L | <0.0100 |  | 2 mg/L | 0.163 |  | 0.0002 mg/L | <0.00400 |  | 0.005 mg/L | <0.00100 |  | No MCL | NT | No MCL | 0.1 mg/L | NT |  | No MCL | <0.0200 |  | 1.3 mg/L | <0.0100 |  | 0.2 mg/L | <0.00500 |  | 0.3* mg/L | 6.02 | Iron, | 0.015 mg/L | <0.00500 |  | No MCL | NT |  | 0.05* mg/L | 0.184 | Manganese, | 0.002 mg/L | <.000200 |  | No MCL | <0.0100 |  | No MCL | NT |  | No MCL | 0.28 | 0.05 mg/L | <0.0100 |  | 0.10* mg/L | <0.00500 |  | No MCL | NT |  | 0.002 mg/L | <0.0100 |  | No MCL | <0.0200 |  | 5* mg/L | <0.0500 |  | 6.5-8.5* mg/L | 6.55 |  | 0.1# mg/L | 0.432 | Ammonia, | 10 mg/L | <0.100 |  | 1 mg/L | NT |  | 250* mg/L | 114 |  |  | Y | NA | Iron,Manganese,Ammonia, | NT | 1398 | http://cleanupdepue.org/gyp-mw-17ls-4/
GYP-MW-17LSD |  |  |  | OU2,Water,Samples | 2010-07-30 | 2 | Water or Groundwater | 41.3316 | -89.2872 | None available | 0.05 to 0.2* mg/L | NT |  | 0.006 mg/L | <0.0100 |  | 0.01 mg/L | <0.0100 |  | 2 mg/L | 0.259 |  | 0.0002 mg/L | <0.00400 |  | 0.005 mg/L | <0.00100 |  | No MCL | NT | No MCL | 0.1 mg/L | NT |  | No MCL | <0.0200 |  | 1.3 mg/L | <0.0100 |  | 0.2 mg/L | <0.00500 |  | 0.3* mg/L | 7.98 | Iron, | 0.015 mg/L | <0.00500 |  | No MCL | NT |  | 0.05* mg/L | 0.384 | Manganese, | 0.002 mg/L | <.000200 |  | No MCL | <0.0100 |  | No MCL | NT |  | No MCL | 3.34 | 0.05 mg/L | <0.0100 |  | 0.10* mg/L | <0.00500 |  | No MCL | NT |  | 0.002 mg/L | <0.0100 |  | No MCL | <0.0200 |  | 5* mg/L | <0.0500 |  | 6.5-8.5* mg/L | 7.05 |  | 0.1# mg/L | 1.55 | Ammonia, | 10 mg/L | <0.100 |  | 1 mg/L | NT |  | 250* mg/L | 390 | Sulfate, |  | Y | NA | Iron,Manganese,Ammonia,Sulfate, | NT | 1399 | http://cleanupdepue.org/gyp-mw-17lsd/
GYP-MW-18LS |  |  |  | OU2,Water,Samples | 2010-07-30 | 2 | Water or Groundwater | 41.3282 | -89.2869 | None available | 0.05 to 0.2* mg/L | NT |  | 0.006 mg/L | <0.0100 |  | 0.01 mg/L | <0.0100 |  | 2 mg/L | 0.117 |  | 0.0002 mg/L | <0.00400 |  | 0.005 mg/L | <0.00100 |  | No MCL | NT | No MCL | 0.1 mg/L | NT |  | No MCL | <0.0200 |  | 1.3 mg/L | <0.0100 |  | 0.2 mg/L | <0.00500 |  | 0.3* mg/L | 0.186 |  | 0.015 mg/L | <0.00500 |  | No MCL | NT |  | 0.05* mg/L | 0.118 | Manganese, | 0.002 mg/L | <.000200 |  | No MCL | <0.0100 |  | No MCL | NT |  | No MCL | <0.100 | 0.05 mg/L | <0.0100 |  | 0.10* mg/L | <0.00500 |  | No MCL | NT |  | 0.002 mg/L | <0.0100 |  | No MCL | <0.0200 |  | 5* mg/L | <0.0500 |  | 6.5-8.5* mg/L | 6.45 | pH, | 0.1# mg/L | 0.46 | Ammonia, | 10 mg/L | 2.03 |  | 1 mg/L | NT |  | 250* mg/L | 208 |  |  | Y | NA | Manganese,pH,Ammonia, | NT | 1400 | http://cleanupdepue.org/gyp-mw-18ls/
DBS-H-3 |  |  |  | OU2,Water,Samples | 2010-07-22 | 2 | Water or Groundwater | 41.3328 | -89.2999 | None available | 0.05 to 0.2* mg/L | NT |  | 0.006 mg/L | <0.0100 |  | 0.01 mg/L | 0.0104 | Arsenic, | 2 mg/L | 0.201 |  | 0.0002 mg/L | <0.00400 |  | 0.005 mg/L | 0.0014 |  | No MCL | NT | No MCL | 0.1 mg/L | NT |  | No MCL | <0.0200 |  | 1.3 mg/L | 0.0181 |  | 0.2 mg/L | <0.00500 |  | 0.3* mg/L | 26.4 | Iron, | 0.015 mg/L | 0.0079 |  | No MCL | NT |  | 0.05* mg/L | 0.744 | Manganese, | 0.002 mg/L | <.000200 |  | No MCL | 0.0321 |  | No MCL | NT |  | No MCL | 0.175 | 0.05 mg/L | <0.0100 |  | 0.10* mg/L | <0.00500 |  | No MCL | NT |  | 0.002 mg/L | <0.0100 |  | No MCL | 0.0267 |  | 5* mg/L | 0.0595 |  | 6.5-8.5* mg/L | 7.14 |  | 0.1# mg/L | 0.286 | Ammonia, | 10 mg/L | <0.100 |  | 1 mg/L | NT |  | 250* mg/L | 154 |  |  | Y | NA | Arsenic,Iron,Manganese,Ammonia, | NT | 1401 | http://cleanupdepue.org/dbs-h-3-5/
DBS-H-3B |  |  |  | OU2,Water,Samples | 2010-07-21 | 2 | Water or Groundwater | 41.3328 | -89.2999 | None available | 0.05 to 0.2* mg/L | NT |  | 0.006 mg/L | <0.0100 |  | 0.01 mg/L | <0.0100 |  | 2 mg/L | 0.364 |  | 0.0002 mg/L | <0.00400 |  | 0.005 mg/L | <0.00100 |  | No MCL | NT | No MCL | 0.1 mg/L | NT |  | No MCL | <0.0200 |  | 1.3 mg/L | 0.0046 |  | 0.2 mg/L | 0.0396 |  | 0.3* mg/L | 5.6 | Iron, | 0.015 mg/L | 0.0054 |  | No MCL | NT |  | 0.05* mg/L | 0.183 | Manganese, | 0.002 mg/L | <.000200 |  | No MCL | <0.0100 |  | No MCL | NT |  | No MCL | 0.385 | 0.05 mg/L | <0.0100 |  | 0.10* mg/L | <0.00500 |  | No MCL | NT |  | 0.002 mg/L | <0.0100 |  | No MCL | 0.042 |  | 5* mg/L | 0.0099 |  | 6.5-8.5* mg/L | 6.95 |  | 0.1# mg/L | 2.78 | Ammonia, | 10 mg/L | <0.100 |  | 1 mg/L | NT |  | 250* mg/L | 588 | Sulfate, |  | Y | NA | Iron,Manganese,Ammonia,Sulfate, | NT | 1402 | http://cleanupdepue.org/dbs-h-3b-5/
DBS-H-4 |  |  |  | OU2,Water,Samples | 2010-07-21 | 2 | Water or Groundwater | 41.3328 | -89.2999 | None available | 0.05 to 0.2* mg/L | NT |  | 0.006 mg/L | <0.0100 |  | 0.01 mg/L | <0.0100 |  | 2 mg/L | 0.106 |  | 0.0002 mg/L | <0.00400 |  | 0.005 mg/L | <0.00100 |  | No MCL | NT | No MCL | 0.1 mg/L | NT |  | No MCL | <0.0200 |  | 1.3 mg/L | <0.0100 |  | 0.2 mg/L | <0.00500 |  | 0.3* mg/L | 6.09 | Iron, | 0.015 mg/L | <0.00500 |  | No MCL | NT |  | 0.05* mg/L | 0.118 | Manganese, | 0.002 mg/L | <.000200 |  | No MCL | <0.0100 |  | No MCL | NT |  | No MCL | 0.38 | 0.05 mg/L | <0.0100 |  | 0.10* mg/L | <0.00500 |  | No MCL | NT |  | 0.002 mg/L | <0.0100 |  | No MCL | <0.0200 |  | 5* mg/L | <0.0500 |  | 6.5-8.5* mg/L | 7.14 |  | 0.1# mg/L | 1.48 | Ammonia, | 10 mg/L | <0.100 |  | 1 mg/L | NT |  | 250* mg/L | 2.4 |  |  | Y | NA | Iron,Manganese,Ammonia, | NT | 1403 | http://cleanupdepue.org/dbs-h-4-5/
GYP-MW-E2 |  |  |  | OU2,Water,Samples | 2010-07-21 | 2 | Water or Groundwater | 41.3328 | -89.2999 | None available | 0.05 to 0.2* mg/L | NT |  | 0.006 mg/L | <0.0100 |  | 0.01 mg/L | <0.0100 |  | 2 mg/L | 0.11 |  | 0.0002 mg/L | <0.00400 |  | 0.005 mg/L | <0.00100 |  | No MCL | NT | No MCL | 0.1 mg/L | NT |  | No MCL | <0.0200 |  | 1.3 mg/L | <0.0100 |  | 0.2 mg/L | <0.00500 |  | 0.3* mg/L | 6.27 | Iron, | 0.015 mg/L | <0.00500 |  | No MCL | NT |  | 0.05* mg/L | 0.12 | Manganese, | 0.002 mg/L | <.000200 |  | No MCL | <0.0100 |  | No MCL | NT |  | No MCL | 0.431 | 0.05 mg/L | <0.0100 |  | 0.10* mg/L | <0.00500 |  | No MCL | NT |  | 0.002 mg/L | <0.0100 |  | No MCL | <0.020 |  | 5* mg/L | <0.0500 |  | 6.5-8.5* mg/L | 7.14 |  | 0.1# mg/L | 1.81 | Ammonia, | 10 mg/L | <0.100 |  | 1 mg/L | NT |  | 250* mg/L | <1.00 |  |  | Y | NA | Iron,Manganese,Ammonia, | NT | 1404 | http://cleanupdepue.org/gyp-mw-e2-4/
DBS-H-5 |  |  |  | OU2,Water,Samples | 2010-07-22 | 2 | Water or Groundwater | 41.3322 | -89.3021 | None available | 0.05 to 0.2* mg/L | NT |  | 0.006 mg/L | <0.0100 |  | 0.01 mg/L | <0.0100 |  | 2 mg/L | 0.204 |  | 0.0002 mg/L | <0.00400 |  | 0.005 mg/L | <0.00100 |  | No MCL | NT | No MCL | 0.1 mg/L | NT |  | No MCL | <0.0200 |  | 1.3 mg/L | <0.0100 |  | 0.2 mg/L | <0.00500 |  | 0.3* mg/L | 8.16 | Iron, | 0.015 mg/L | <0.00500 |  | No MCL | NT |  | 0.05* mg/L | 0.127 | Manganese, | 0.002 mg/L | <.000200 |  | No MCL | <0.0100 |  | No MCL | NT |  | No MCL | 0.278 | 0.05 mg/L | <0.0100 |  | 0.10* mg/L | <0.00500 |  | No MCL | NT |  | 0.002 mg/L | <0.0100 |  | No MCL | 0.0226 |  | 5* mg/L | <0.0500 |  | 6.5-8.5* mg/L | 7.05 |  | 0.1# mg/L | 0.886 | Ammonia, | 10 mg/L | <0.100 |  | 1 mg/L | NT |  | 250* mg/L | 71.5 |  |  | Y | NA | Iron,Manganese,Ammonia, | NT | 1405 | http://cleanupdepue.org/dbs-h-5-5/
DBS-H-6 |  |  |  | OU2,Water,Samples | 2010-07-22 | 2 | Water or Groundwater | 41.3322 | -89.3021 | None available | 0.05 to 0.2* mg/L | NT |  | 0.006 mg/L | <0.0100 |  | 0.01 mg/L | <0.0100 |  | 2 mg/L | 0.102 |  | 0.0002 mg/L | <0.00400 |  | 0.005 mg/L | <0.00100 |  | No MCL | NT | No MCL | 0.1 mg/L | NT |  | No MCL | <0.0200 |  | 1.3 mg/L | <0.0100 |  | 0.2 mg/L | <0.00500 |  | 0.3* mg/L | 1.9 | Iron, | 0.015 mg/L | <0.00500 |  | No MCL | NT |  | 0.05* mg/L | 0.191 | Manganese, | 0.002 mg/L | <.000200 |  | No MCL | <0.0100 |  | No MCL | NT |  | No MCL | 0.2 | 0.05 mg/L | <0.0100 |  | 0.10* mg/L | <0.00500 |  | No MCL | NT |  | 0.002 mg/L | <0.0100 |  | No MCL | <0.0200 |  | 5* mg/L | <0.0500 |  | 6.5-8.5* mg/L | 7.16 |  | 0.1# mg/L | 1.52 | Ammonia, | 10 mg/L | <0.100 |  | 1 mg/L | NT |  | 250* mg/L | 19.7 |  |  | Y | NA | Iron,Manganese,Ammonia, | NT | 1406 | http://cleanupdepue.org/dbs-h-6-5/
CWP-MW-R |  |  |  | OU2,Water,Samples | 2010-07-22 | 2 | Water or Groundwater | 41.334 | -89.2944 | None available | 0.05 to 0.2* mg/L | NT |  | 0.006 mg/L | <0.0100 |  | 0.01 mg/L | 0.158 | Arsenic, | 2 mg/L | 0.0304 |  | 0.0002 mg/L | <0.00400 |  | 0.005 mg/L | 0.0012 |  | No MCL | NT | No MCL | 0.1 mg/L | NT |  | No MCL | 0.0262 |  | 1.3 mg/L | 0.0137 |  | 0.2 mg/L | 0.0068 |  | 0.3* mg/L | 9.32 | Iron, | 0.015 mg/L | 0.0058 |  | No MCL | NT |  | 0.05* mg/L | 13.1 | Manganese, | 0.002 mg/L | <.000200 |  | No MCL | 0.068 |  | No MCL | NT |  | No MCL | 74.7 | 0.05 mg/L | <0.0100 |  | 0.10* mg/L | <0.00500 |  | No MCL | NT |  | 0.002 mg/L | <0.0100 |  | No MCL | 0.0976 |  | 5* mg/L | <0.0500 |  | 6.5-8.5* mg/L | 6.43 | pH, | 0.1# mg/L | 186 | Ammonia, | 10 mg/L | <0.100 |  | 1 mg/L | NT |  | 250* mg/L | 3090 | Sulfate, |  | Y | NA | Arsenic,Iron,Manganese,pH,Ammonia,Sulfate, | NT | 1407 | http://cleanupdepue.org/cwp-mw-r-4/
CWP-MW-T |  |  |  | OU2,Water,Samples | 2010-07-29 | 2 | Water or Groundwater | 41.3355 | -89.2947 | None available | 0.05 to 0.2* mg/L | NT |  | 0.006 mg/L | <0.0100 |  | 0.01 mg/L | 0.192 | Arsenic, | 2 mg/L | <0.0100 |  | 0.0002 mg/L | <0.00400 |  | 0.005 mg/L | <0.00100 |  | No MCL | NT | No MCL | 0.1 mg/L | NT |  | No MCL | <0.0200 |  | 1.3 mg/L | <0.0100 |  | 0.2 mg/L | <0.00500 |  | 0.3* mg/L | <0.0500 |  | 0.015 mg/L | <0.00500 |  | No MCL | NT |  | 0.05* mg/L | 1.32 | Manganese, | 0.002 mg/L | <.000200 |  | No MCL | <0.0100 |  | No MCL | NT |  | No MCL | 111 | 0.05 mg/L | <0.0100 |  | 0.10* mg/L | <0.00500 |  | No MCL | NT |  | 0.002 mg/L | <0.0100 |  | No MCL | <0.0200 |  | 5* mg/L | <0.0500 |  | 6.5-8.5* mg/L | 5.93 | pH, | 0.1# mg/L | 222 | Ammonia, | 10 mg/L | 2.79 |  | 1 mg/L | NT |  | 250* mg/L | 4770 | Sulfate, |  | Y | NA | Arsenic,Manganese,pH,Ammonia,Sulfate, | NT | 1408 | http://cleanupdepue.org/cwp-mw-t-4/
UT-TW-B |  |  |  | OU2,Water,Samples | 2010-07-29 | 2 | Water or Groundwater | 41.336 | -89.2928 | 18' W and 47'5" S of SW corner of house | 0.05 to 0.2* mg/L | NT |  | 0.006 mg/L | <0.0100 |  | 0.01 mg/L | <0.0100 |  | 2 mg/L | 0.0526 |  | 0.0002 mg/L | <0.00400 |  | 0.005 mg/L | <0.00100 |  | No MCL | NT | No MCL | 0.1 mg/L | NT |  | No MCL | <0.0200 |  | 1.3 mg/L | <0.0100 |  | 0.2 mg/L | <0.00500 |  | 0.3* mg/L | <0.0500 |  | 0.015 mg/L | <0.00500 |  | No MCL | NT |  | 0.05* mg/L | <0.0150 |  | 0.002 mg/L | <0.000200 |  | No MCL | <0.0100 |  | No MCL | NT |  | No MCL | 2.31 | 0.05 mg/L | <0.0100 |  | 0.10* mg/L | <0.00500 |  | No MCL | NT |  | 0.002 mg/L | <0.0100 |  | No MCL | <0.0200 |  | 5* mg/L | <0.0500 |  | 6.5-8.5* mg/L | 5.83 | pH, | 0.1# mg/L | 0.147 | Ammonia, | 10 mg/L | 0.84 |  | 1 mg/L | NT |  | 250* mg/L | 88.8 |  |  | Y | NA | pH,Ammonia, | NT | 1409 | http://cleanupdepue.org/ut-tw-b-5/
LS-TW-B1R |  |  |  | OU2,Water,Samples | 2010-07-29 | 2 | Water or Groundwater | 41.336 | -89.2934 | 32'8" N and 4'0" E of NE corner of house | 0.05 to 0.2* mg/L | NT |  | 0.006 mg/L | <0.0100 |  | 0.01 mg/L | 0.119 | Arsenic, | 2 mg/L | 0.0052 |  | 0.0002 mg/L | <0.00400 |  | 0.005 mg/L | <0.00100 |  | No MCL | NT | No MCL | 0.1 mg/L | NT |  | No MCL | <0.0200 |  | 1.3 mg/L | 0.0069 |  | 0.2 mg/L | <0.00500 |  | 0.3* mg/L | <0.0500 |  | 0.015 mg/L | 0.01 |  | No MCL | NT |  | 0.05* mg/L | 1.55 | Manganese, | 0.002 mg/L | <0.000100 |  | No MCL | 0.0391 |  | No MCL | NT |  | No MCL | 74.3 | 0.05 mg/L | <0.0100 |  | 0.10* mg/L | <0.00500 |  | No MCL | NT |  | 0.002 mg/L | <0.0100 |  | No MCL | 0.0591 |  | 5* mg/L | <0.0500 |  | 6.5-8.5* mg/L | 6.11 | pH, | 0.1# mg/L | 136 | Ammonia, | 10 mg/L | 48.9 | Nitrate, | 1 mg/L | NT |  | 250* mg/L | 2290 | Sulfate, |  | Y | NA | Arsenic,Manganese,pH,Ammonia,Nitrate,Sulfate, | NT | 1410 | http://cleanupdepue.org/ls-tw-b1r-5/
LS-TW-B2 |  |  |  | OU2,Water,Samples | 2010-07-29 | 2 | Water or Groundwater | 41.336 | -89.293 | 34'0" NW of NE corner and 31'2" NE of NW corner of house | 0.05 to 0.2* mg/L | NT |  | 0.006 mg/L | <0.0100 |  | 0.01 mg/L | <0.0100 |  | 2 mg/L | 0.0109 |  | 0.0002 mg/L | <0.00400 |  | 0.005 mg/L | <0.00100 |  | No MCL | NT | No MCL | 0.1 mg/L | NT |  | No MCL | <0.0200 |  | 1.3 mg/L | <0.0100 |  | 0.2 mg/L | <0.00500 |  | 0.3* mg/L | <0.0500 |  | 0.015 mg/L | <0.00500 |  | No MCL | NT |  | 0.05* mg/L | 0.115 | Manganese, | 0.002 mg/L | <0.000200 |  | No MCL | <0.0100 |  | No MCL | NT |  | No MCL | 6.35 | 0.05 mg/L | <0.0100 |  | 0.10* mg/L | <0.00500 |  | No MCL | NT |  | 0.002 mg/L | <0.0100 |  | No MCL | <0.0200 |  | 5* mg/L | <0.0500 |  | 6.5-8.5* mg/L | 5.89 | pH, | 0.1# mg/L | 0.448 | Ammonia, | 10 mg/L | 0.892 |  | 1 mg/L | NT |  | 250* mg/L | 105 |  |  | Y | NA | Manganese,pH,Ammonia, | NT | 1411 | http://cleanupdepue.org/ls-tw-b2-5/
GYP-MW-E5 |  |  |  | OU2,Water,Samples | 2010-07-29 | 2 | Water or Groundwater | 41.336 | -89.293 | None available | 0.05 to 0.2* mg/L | NT |  | 0.006 mg/L | <0.0100 |  | 0.01 mg/L | <0.0100 |  | 2 mg/L | 0.01 |  | 0.0002 mg/L | <0.00400 |  | 0.005 mg/L | <0.00100 |  | No MCL | NT | No MCL | 0.1 mg/L | NT |  | No MCL | <0.0200 |  | 1.3 mg/L | <0.0100 |  | 0.2 mg/L | <0.00500 |  | 0.3* mg/L | <0.0500 |  | 0.015 mg/L | <0.00500 |  | No MCL | NT |  | 0.05* mg/L | 0.114 | Manganese, | 0.002 mg/L | <0.000200 |  | No MCL | <0.0100 |  | No MCL | NT |  | No MCL | 6.2 | 0.05 mg/L | <0.0100 |  | 0.10* mg/L | <0.00500 |  | No MCL | NT |  | 0.002 mg/L | <0.0100 |  | No MCL | <0.0200 |  | 5* mg/L | <0.0500 |  | 6.5-8.5* mg/L | 5.89 | pH, | 0.1# mg/L | 0.701 | Ammonia, | 10 mg/L | 0.902 |  | 1 mg/L | NT |  | 250* mg/L | 103 |  |  | Y | NA | Manganese,pH,Ammonia, | NT | 1412 | http://cleanupdepue.org/gyp-mw-e5/
UT-TW-East |  |  |  | OU2,Water,Samples | 2010-07-29 | 2 | Water or Groundwater | 41.3359 | -89.2925 | None available | 0.05 to 0.2* mg/L | NT |  | 0.006 mg/L | <0.0100 |  | 0.01 mg/L | <0.0100 |  | 2 mg/L | 0.0569 |  | 0.0002 mg/L | <0.00400 |  | 0.005 mg/L | <0.00100 |  | No MCL | NT | No MCL | 0.1 mg/L | NT |  | No MCL | <0.0200 |  | 1.3 mg/L | <0.0100 |  | 0.2 mg/L | <0.00500 |  | 0.3* mg/L | 0.662 | Iron, | 0.015 mg/L | <0.00500 |  | No MCL | NT |  | 0.05* mg/L | <0.0150 |  | 0.002 mg/L | <0.000200 |  | No MCL | <0.0100 |  | No MCL | NT |  | No MCL | 0.671 | 0.05 mg/L | <0.0100 |  | 0.10* mg/L | <0.00500 |  | No MCL | NT |  | 0.002 mg/L | <0.0100 |  | No MCL | <0.0200 |  | 5* mg/L | <0.0500 |  | 6.5-8.5* mg/L | 5.71 | pH, | 0.1# mg/L | 0.453 | Ammonia, | 10 mg/L | 1.91 |  | 1 mg/L | NT |  | 250* mg/L | 129 |  |  | Y | NA | Iron,pH,Ammonia, | NT | 1413 | http://cleanupdepue.org/ut-tw-east-5/
DPMW-33T-072010 |  |  |  | OU3,Water,Samples | 2010-07-20 | 3 | Water or Groundwater | 41.3304 | -89.2968 | lower sand | 0.05 to 0.2* mg/L | 0.0979 |  | 0.006 mg/L | NT |  | 0.01 mg/L | <0.001 |  | 2 mg/L | 0.258 |  | 0.0002 mg/L | NT |  | 0.005 mg/L | <0.001 |  | No MCL | 90.9 | No MCL | 0.1 mg/L | 0.0057 |  | No MCL | NT |  | 1.3 mg/L | 0.0027 |  | 0.2 mg/L | NT |  | 0.3* mg/L | 2.45 | Iron, | 0.015 mg/L | 0.00042 |  | No MCL | NT |  | 0.05* mg/L | 0.212 | Manganese, | 0.002 mg/L | NT |  | No MCL | 0.0037 |  | No MCL | NT |  | No MCL | 0.48 | 0.05 mg/L | NT |  | 0.10* mg/L | NT |  | No MCL | NT |  | 0.002 mg/L | NT |  | No MCL | NT |  | 5* mg/L | 0.006 |  | 6.5-8.5* mg/L | 7.02 |  | 0.1# mg/L | 19 | Ammonia, | 10 mg/L | 0.043 |  | 1 mg/L | 0.043 |  | 250* mg/L | 120 |  |  | N | NA | Iron,Manganese,Ammonia, | NT | 1427 | http://cleanupdepue.org/dpmw-33t-072010/
DPMW-33T-072010EB |  |  |  | OU3,Water,Samples | 2010-07-20 | 3 | Water or Groundwater | 41.3304 | -89.2968 | intermediate sand | 0.05 to 0.2* mg/L | <0.2 |  | 0.006 mg/L | NT |  | 0.01 mg/L | <0.001 |  | 2 mg/L | <0.01 |  | 0.0002 mg/L | NT |  | 0.005 mg/L | <0.001 |  | No MCL | <5 | No MCL | 0.1 mg/L | <0.01 |  | No MCL | NT |  | 1.3 mg/L | <0.025 |  | 0.2 mg/L | NT |  | 0.3* mg/L | 0.0298 |  | 0.015 mg/L | <0.001 |  | No MCL | NT |  | 0.05* mg/L | 0.00081 |  | 0.002 mg/L | NT |  | No MCL | <0.005 |  | No MCL | NT |  | No MCL | <0.01 | 0.05 mg/L | NT |  | 0.10* mg/L | NT |  | No MCL | NT |  | 0.002 mg/L | NT |  | No MCL | NT |  | 5* mg/L | 0.0034 |  | 6.5-8.5* mg/L | 7.02 |  | 0.1# mg/L | 0.17 | Ammonia, | 10 mg/L | <0.02 |  | 1 mg/L | 0.02 |  | 250* mg/L | 0.14 |  |  | N | NA | Ammonia, | NT | 1428 | http://cleanupdepue.org/dpmw-33t-072010eb/
DPMW-34T-072010 |  |  |  | OU3,Water,Samples | 2010-07-20 | 3 | Water or Groundwater | 41.3284 | -89.2956 | duplicate of GYP-MW-4IS | 0.05 to 0.2* mg/L | 0.231 | Aluminum, | 0.006 mg/L | NT |  | 0.01 mg/L | 0.00097 |  | 2 mg/L | 0.165 |  | 0.0002 mg/L | NT |  | 0.005 mg/L | 7.2e-05 |  | No MCL | 175 | No MCL | 0.1 mg/L | 0.0083 |  | No MCL | NT |  | 1.3 mg/L | 0.0084 |  | 0.2 mg/L | NT |  | 0.3* mg/L | 15 | Iron, | 0.015 mg/L | 0.00037 |  | No MCL | NT |  | 0.05* mg/L | 0.879 | Manganese, | 0.002 mg/L | NT |  | No MCL | 0.0059 |  | No MCL | NT |  | No MCL | 4.5 | 0.05 mg/L | NT |  | 0.10* mg/L | NT |  | No MCL | NT |  | 0.002 mg/L | NT |  | No MCL | NT |  | 5* mg/L | 0.0074 |  | 6.5-8.5* mg/L | 6.68 |  | 0.1# mg/L | 56 | Ammonia, | 10 mg/L | 0.049 |  | 1 mg/L | 0.049 |  | 250* mg/L | 330 | Sulfate, |  | N | NA | Aluminum,Iron,Manganese,Ammonia,Sulfate, | NT | 1429 | http://cleanupdepue.org/dpmw-34t-072010/
DPMW-23U-072110 |  |  |  | OU3,Water,Samples | 2010-07-21 | 3 | Water or Groundwater | 41.3256 | -89.3032 | lower sand | 0.05 to 0.2* mg/L | <0.2 |  | 0.006 mg/L | NT |  | 0.01 mg/L | 0.0014 |  | 2 mg/L | 0.0615 |  | 0.0002 mg/L | NT |  | 0.005 mg/L | 0.0017 |  | No MCL | 121 | No MCL | 0.1 mg/L | <0.01 |  | No MCL | NT |  | 1.3 mg/L | <0.025 |  | 0.2 mg/L | NT |  | 0.3* mg/L | 0.53 | Iron, | 0.015 mg/L | 0.0034 |  | No MCL | NT |  | 0.05* mg/L | 0.228 | Manganese, | 0.002 mg/L | NT |  | No MCL | 0.0036 |  | No MCL | NT |  | No MCL | <0.01 | 0.05 mg/L | NT |  | 0.10* mg/L | NT |  | No MCL | NT |  | 0.002 mg/L | NT |  | No MCL | NT |  | 5* mg/L | 0.922 |  | 6.5-8.5* mg/L | 7.08 |  | 0.1# mg/L | <0.1 |  | 10 mg/L | 1.5 |  | 1 mg/L | 1.5 | Nitrite, | 250* mg/L | 230 |  |  | N | NA | Iron,Manganese,Nitrite, | NT | 1430 | http://cleanupdepue.org/dpmw-23u-072110/
DPMW-24U-072110 |  |  |  | OU3,Water,Samples | 2010-07-21 | 3 | Water or Groundwater | 41.3257 | -89.3019 | lower sand | 0.05 to 0.2* mg/L | <0.2 |  | 0.006 mg/L | NT |  | 0.01 mg/L | 0.00072 |  | 2 mg/L | 0.0536 |  | 0.0002 mg/L | NT |  | 0.005 mg/L | 0.0646 | Cadmium, | No MCL | 47.2 | No MCL | 0.1 mg/L | <0.01 |  | No MCL | NT |  | 1.3 mg/L | 0.0056 |  | 0.2 mg/L | NT |  | 0.3* mg/L | 0.014 |  | 0.015 mg/L | 0.0146 |  | No MCL | NT |  | 0.05* mg/L | 0.002 |  | 0.002 mg/L | NT |  | No MCL | 0.0028 |  | No MCL | NT |  | No MCL | <0.01 | 0.05 mg/L | NT |  | 0.10* mg/L | NT |  | No MCL | NT |  | 0.002 mg/L | NT |  | No MCL | NT |  | 5* mg/L | 9.63 | Zinc, | 6.5-8.5* mg/L | 6.48 | pH, | 0.1# mg/L | <0.1 |  | 10 mg/L | 3.1 |  | 1 mg/L | 3.1 | Nitrite, | 250* mg/L | 110 |  |  | N | NA | Cadmium,Zinc,pH,Nitrite, | NT | 1431 | http://cleanupdepue.org/dpmw-24u-072110/
DPMW-24U-072110FD |  |  |  | OU3,Water,Samples | 2010-07-21 | 3 | Water or Groundwater | 41.3257 | -89.3019 | lower sand | 0.05 to 0.2* mg/L | <0.2 |  | 0.006 mg/L | NT |  | 0.01 mg/L | 0.00035 |  | 2 mg/L | 0.0553 |  | 0.0002 mg/L | NT |  | 0.005 mg/L | 0.0643 | Cadmium, | No MCL | 48 | No MCL | 0.1 mg/L | <0.01 |  | No MCL | NT |  | 1.3 mg/L | 0.0052 |  | 0.2 mg/L | NT |  | 0.3* mg/L | 0.0183 |  | 0.015 mg/L | 0.0146 |  | No MCL | NT |  | 0.05* mg/L | 0.0024 |  | 0.002 mg/L | NT |  | No MCL | 0.0031 |  | No MCL | NT |  | No MCL | <0.01 | 0.05 mg/L | NT |  | 0.10* mg/L | NT |  | No MCL | NT |  | 0.002 mg/L | NT |  | No MCL | NT |  | 5* mg/L | 9.68 | Zinc, | 6.5-8.5* mg/L | 6.48 | pH, | 0.1# mg/L | <0.1 |  | 10 mg/L | 3 |  | 1 mg/L | 3 | Nitrite, | 250* mg/L | 110 |  |  | N | NA | Cadmium,Zinc,pH,Nitrite, | NT | 1432 | http://cleanupdepue.org/dpmw-24u-072110fd/
DPW-16S-072010 |  |  |  | OU3,Water,Samples | 2010-07-20 | 3 | Water or Groundwater | 41.3255 | -89.3042 | lower sand | 0.05 to 0.2* mg/L | <0.2 |  | 0.006 mg/L | NT |  | 0.01 mg/L | <0.001 |  | 2 mg/L | 0.0497 |  | 0.0002 mg/L | NT |  | 0.005 mg/L | 3.7e-05 |  | No MCL | 68.5 | No MCL | 0.1 mg/L | <0.01 |  | No MCL | NT |  | 1.3 mg/L | <0.025 |  | 0.2 mg/L | NT |  | 0.3* mg/L | 0.0128 |  | 0.015 mg/L | <0.001 |  | No MCL | NT |  | 0.05* mg/L | 0.0028 |  | 0.002 mg/L | NT |  | No MCL | 0.00076 |  | No MCL | NT |  | No MCL | 0.0065 | 0.05 mg/L | NT |  | 0.10* mg/L | NT |  | No MCL | NT |  | 0.002 mg/L | NT |  | No MCL | NT |  | 5* mg/L | 0.0029 |  | 6.5-8.5* mg/L | 7.38 |  | 0.1# mg/L | <0.1 |  | 10 mg/L | 3.8 |  | 1 mg/L | 3.8 | Nitrite, | 250* mg/L | 62 |  |  | N | NA | Nitrite, | NT | 1433 | http://cleanupdepue.org/dpw-16s-072010/
DPW-17S-072110 |  |  |  | OU3,Water,Samples | 2010-07-21 | 3 | Water or Groundwater | 41.3256 | -89.3025 | lower sand | 0.05 to 0.2* mg/L | <0.2 |  | 0.006 mg/L | NT |  | 0.01 mg/L | 0.00044 |  | 2 mg/L | 0.023 |  | 0.0002 mg/L | NT |  | 0.005 mg/L | 0.0954 | Cadmium, | No MCL | 90.2 | No MCL | 0.1 mg/L | <0.01 |  | No MCL | NT |  | 1.3 mg/L | 0.0016 |  | 0.2 mg/L | NT |  | 0.3* mg/L | <0.2 |  | 0.015 mg/L | <0.001 |  | No MCL | NT |  | 0.05* mg/L | 1.52 | Manganese, | 0.002 mg/L | NT |  | No MCL | 0.0086 |  | No MCL | NT |  | No MCL | <0.01 | 0.05 mg/L | NT |  | 0.10* mg/L | NT |  | No MCL | NT |  | 0.002 mg/L | NT |  | No MCL | NT |  | 5* mg/L | 16.7 | Zinc, | 6.5-8.5* mg/L | 6.78 |  | 0.1# mg/L | <0.1 |  | 10 mg/L | 1.2 |  | 1 mg/L | 1.2 | Nitrite, | 250* mg/L | 220 |  |  | N | NA | Cadmium,Manganese,Zinc,Nitrite, | NT | 1434 | http://cleanupdepue.org/dpw-17s-072110/
DPMW-23T-072110 |  |  |  | OU3,Water,Samples | 2010-07-21 | 3 | Water or Groundwater | 41.3256 | -89.3032 | intermediate sand | 0.05 to 0.2* mg/L | <0.2 |  | 0.006 mg/L | NT |  | 0.01 mg/L | <0.001 |  | 2 mg/L | 0.0295 |  | 0.0002 mg/L | NT |  | 0.005 mg/L | 0.00012 |  | No MCL | 150 | No MCL | 0.1 mg/L | <0.01 |  | No MCL | NT |  | 1.3 mg/L | <0.025 |  | 0.2 mg/L | NT |  | 0.3* mg/L | <0.2 |  | 0.015 mg/L | 0.0024 |  | No MCL | NT |  | 0.05* mg/L | 0.0261 |  | 0.002 mg/L | NT |  | No MCL | 0.00099 |  | No MCL | NT |  | No MCL | 0.016 | 0.05 mg/L | NT |  | 0.10* mg/L | NT |  | No MCL | NT |  | 0.002 mg/L | NT |  | No MCL | NT |  | 5* mg/L | 0.0345 |  | 6.5-8.5* mg/L | 7.07 |  | 0.1# mg/L | <0.1 |  | 10 mg/L | 0.55 |  | 1 mg/L | 0.55 |  | 250* mg/L | 290 | Sulfate, |  | N | NA | Sulfate, | NT | 1435 | http://cleanupdepue.org/dpmw-23t-072110/
DPW-17D-072110 |  |  |  | OU3,Water,Samples | 2010-07-21 | 3 | Water or Groundwater | 41.3256 | -89.3025 | lower till | 0.05 to 0.2* mg/L | <0.2 |  | 0.006 mg/L | NT |  | 0.01 mg/L | <0.001 |  | 2 mg/L | 0.0683 |  | 0.0002 mg/L | NT |  | 0.005 mg/L | <0.001 |  | No MCL | 98 | No MCL | 0.1 mg/L | <0.01 |  | No MCL | NT |  | 1.3 mg/L | <0.025 |  | 0.2 mg/L | NT |  | 0.3* mg/L | 0.029 |  | 0.015 mg/L | <0.001 |  | No MCL | NT |  | 0.05* mg/L | 0.111 | Manganese, | 0.002 mg/L | NT |  | No MCL | 0.0012 |  | No MCL | NT |  | No MCL | 0.019 | 0.05 mg/L | NT |  | 0.10* mg/L | NT |  | No MCL | NT |  | 0.002 mg/L | NT |  | No MCL | NT |  | 5* mg/L | 0.0145 |  | 6.5-8.5* mg/L | 6.93 |  | 0.1# mg/L | 0.28 | Ammonia, | 10 mg/L | 0.041 |  | 1 mg/L | 0.041 |  | 250* mg/L | 72 |  |  | N | NA | Manganese,Ammonia, | NT | 1436 | http://cleanupdepue.org/dpw-17d-072110/
DPPS-11-072010 |  |  |  | OU3,Water,Samples | 2010-07-20 | 3 | Water or Groundwater | 41.325 | -89.3033 | intermediate sand | 0.05 to 0.2* mg/L | <0.2 |  | 0.006 mg/L | NT |  | 0.01 mg/L | 0.0107 | Arsenic, | 2 mg/L | 0.0909 |  | 0.0002 mg/L | NT |  | 0.005 mg/L | 0.00015 |  | No MCL | 142 | No MCL | 0.1 mg/L | <0.01 |  | No MCL | NT |  | 1.3 mg/L | 0.0031 |  | 0.2 mg/L | NT |  | 0.3* mg/L | 2.77 | Iron, | 0.015 mg/L | <0.001 |  | No MCL | NT |  | 0.05* mg/L | 0.373 | Manganese, | 0.002 mg/L | NT |  | No MCL | 0.00096 |  | No MCL | NT |  | No MCL | 0.075 | 0.05 mg/L | NT |  | 0.10* mg/L | NT |  | No MCL | NT |  | 0.002 mg/L | NT |  | No MCL | NT |  | 5* mg/L | 0.0686 |  | 6.5-8.5* mg/L | 6.77 |  | 0.1# mg/L | 0.48 | Ammonia, | 10 mg/L | 0.057 |  | 1 mg/L | 0.057 |  | 250* mg/L | 190 |  |  | N | NA | Arsenic,Iron,Manganese,Ammonia, | NT | 1437 | http://cleanupdepue.org/dpps-11-072010/
DPW-05S-072110 |  |  |  | OU3,Water,Samples | 2010-07-21 | 3 | Water or Groundwater | 41.325 | -89.3023 | duplicate of LS-TW-B1R | 0.05 to 0.2* mg/L | <0.2 |  | 0.006 mg/L | NT |  | 0.01 mg/L | 0.0026 |  | 2 mg/L | 0.06 |  | 0.0002 mg/L | NT |  | 0.005 mg/L | <0.001 |  | No MCL | 200 | No MCL | 0.1 mg/L | <0.01 |  | No MCL | NT |  | 1.3 mg/L | <0.025 |  | 0.2 mg/L | NT |  | 0.3* mg/L | 2.54 | Iron, | 0.015 mg/L | <0.001 |  | No MCL | NT |  | 0.05* mg/L | 0.522 | Manganese, | 0.002 mg/L | NT |  | No MCL | 0.003 |  | No MCL | NT |  | No MCL | 0.031 | 0.05 mg/L | NT |  | 0.10* mg/L | NT |  | No MCL | NT |  | 0.002 mg/L | NT |  | No MCL | NT |  | 5* mg/L | 0.0499 |  | 6.5-8.5* mg/L | 6.61 |  | 0.1# mg/L | 0.081 |  | 10 mg/L | 0.042 |  | 1 mg/L | 0.042 |  | 250* mg/L | 450 | Sulfate, |  | N | NA | Iron,Manganese,Sulfate, | NT | 1438 | http://cleanupdepue.org/dpw-05s-072110/
DPMW-20B-072010 |  |  |  | OU3,Water,Samples | 2010-07-20 | 3 | Water or Groundwater | 41.325 | -89.3033 | intermediate sand | 0.05 to 0.2* mg/L | <0.2 |  | 0.006 mg/L | NT |  | 0.01 mg/L | <0.001 |  | 2 mg/L | 3.59 | Barium, | 0.0002 mg/L | NT |  | 0.005 mg/L | <0.001 |  | No MCL | 107 | No MCL | 0.1 mg/L | <0.01 |  | No MCL | NT |  | 1.3 mg/L | <0.025 |  | 0.2 mg/L | NT |  | 0.3* mg/L | 1.04 | Iron, | 0.015 mg/L | <0.001 |  | No MCL | NT |  | 0.05* mg/L | 0.239 | Manganese, | 0.002 mg/L | NT |  | No MCL | 0.00033 |  | No MCL | NT |  | No MCL | 0.15 | 0.05 mg/L | NT |  | 0.10* mg/L | NT |  | No MCL | NT |  | 0.002 mg/L | NT |  | No MCL | NT |  | 5* mg/L | 0.0028 |  | 6.5-8.5* mg/L | 6.98 |  | 0.1# mg/L | 1.2 | Ammonia, | 10 mg/L | 0.059 |  | 1 mg/L | 0.059 |  | 250* mg/L | 53 |  |  | N | NA | Barium,Iron,Manganese,Ammonia, | NT | 1439 | http://cleanupdepue.org/dpmw-20b-072010/
DPPZ-04SR-072110 |  |  |  | OU3,Water,Samples | 2010-07-21 | 3 | Water or Groundwater | 41.3535 | -89.2644 | intermediate sand | 0.05 to 0.2* mg/L | <0.2 |  | 0.006 mg/L | NT |  | 0.01 mg/L | 0.0016 |  | 2 mg/L | 0.0367 |  | 0.0002 mg/L | NT |  | 0.005 mg/L | 0.166 | Cadmium, | No MCL | 118 | No MCL | 0.1 mg/L | <0.01 |  | No MCL | NT |  | 1.3 mg/L | 0.0387 |  | 0.2 mg/L | NT |  | 0.3* mg/L | 0.0613 |  | 0.015 mg/L | 0.0519 | Lead, | No MCL | NT |  | 0.05* mg/L | 2.11 | Manganese, | 0.002 mg/L | NT |  | No MCL | 0.0686 |  | No MCL | NT |  | No MCL | <0.01 | 0.05 mg/L | NT |  | 0.10* mg/L | NT |  | No MCL | NT |  | 0.002 mg/L | NT |  | No MCL | NT |  | 5* mg/L | 46.7 | Zinc, | 6.5-8.5* mg/L | 6.4 | pH, | 0.1# mg/L | 0.12 | Ammonia, | 10 mg/L | 0.052 |  | 1 mg/L | 0.052 |  | 250* mg/L | 370 | Sulfate, |  | N | NA | Cadmium,Lead,Manganese,Zinc,pH,Ammonia,Sulfate, | NT | 1440 | http://cleanupdepue.org/dppz-04sr-072110/
DPPZ-04SR-072110FB |  |  |  | OU3,Water,Samples | 2010-07-21 | 3 | Water or Groundwater | 41.3535 | -89.2644 | intermediate sand | 0.05 to 0.2* mg/L | <0.2 |  | 0.006 mg/L | NT |  | 0.01 mg/L | <0.001 |  | 2 mg/L | <0.01 |  | 0.0002 mg/L | NT |  | 0.005 mg/L | <0.001 |  | No MCL | <5 | No MCL | 0.1 mg/L | <0.01 |  | No MCL | NT |  | 1.3 mg/L | <0.025 |  | 0.2 mg/L | NT |  | 0.3* mg/L | <0.2 |  | 0.015 mg/L | <0.001 |  | No MCL | NT |  | 0.05* mg/L | 0.00061 |  | 0.002 mg/L | NT |  | No MCL | <0.005 |  | No MCL | NT |  | No MCL | <0.01 | 0.05 mg/L | NT |  | 0.10* mg/L | NT |  | No MCL | NT |  | 0.002 mg/L | NT |  | No MCL | NT |  | 5* mg/L | 0.0088 |  | 6.5-8.5* mg/L | 6.4 | pH, | 0.1# mg/L | <0.1 |  | 10 mg/L | <0.02 |  | 1 mg/L | 0.02 |  | 250* mg/L | 0.28 |  |  | N | NA | pH, | NT | 1441 | http://cleanupdepue.org/dppz-04sr-072110fb/
DPPZ-04IR-072110 |  |  |  | OU3,Water,Samples | 2010-07-21 | 3 | Water or Groundwater | 41.3535 | -89.2644 | None available | 0.05 to 0.2* mg/L | <0.2 |  | 0.006 mg/L | NT |  | 0.01 mg/L | 0.00079 |  | 2 mg/L | 0.0215 |  | 0.0002 mg/L | NT |  | 0.005 mg/L | 0.12 | Cadmium, | No MCL | 455 | No MCL | 0.1 mg/L | <0.01 |  | No MCL | NT |  | 1.3 mg/L | 0.0064 |  | 0.2 mg/L | NT |  | 0.3* mg/L | 1.77 | Iron, | 0.015 mg/L | 0.00056 |  | No MCL | NT |  | 0.05* mg/L | 8.89 | Manganese, | 0.002 mg/L | NT |  | No MCL | 0.216 |  | No MCL | NT |  | No MCL | 0.013 | 0.05 mg/L | NT |  | 0.10* mg/L | NT |  | No MCL | NT |  | 0.002 mg/L | NT |  | No MCL | NT |  | 5* mg/L | 99.5 | Zinc, | 6.5-8.5* mg/L | 6.26 | pH, | 0.1# mg/L | 0.42 | Ammonia, | 10 mg/L | <0.02 |  | 1 mg/L | 0.02 |  | 250* mg/L | 1400 | Sulfate, |  | N | NA | Cadmium,Iron,Manganese,Zinc,pH,Ammonia,Sulfate, | NT | 1442 | http://cleanupdepue.org/dppz-04ir-072110/
DPMW-42B-072010 |  |  |  | OU3,Water,Samples | 2010-07-20 | 3 | Water or Groundwater | 41.3258 | -89.3006 | None available | 0.05 to 0.2* mg/L | <0.2 |  | 0.006 mg/L | NT |  | 0.01 mg/L | <0.001 |  | 2 mg/L | 0.169 |  | 0.0002 mg/L | NT |  | 0.005 mg/L | 3.7e-05 |  | No MCL | 142 | No MCL | 0.1 mg/L | <0.01 |  | No MCL | NT |  | 1.3 mg/L | 0.0018 |  | 0.2 mg/L | NT |  | 0.3* mg/L | 1.47 | Iron, | 0.015 mg/L | <0.001 |  | No MCL | NT |  | 0.05* mg/L | 0.581 | Manganese, | 0.002 mg/L | NT |  | No MCL | 0.0009 |  | No MCL | NT |  | No MCL | <0.01 | 0.05 mg/L | NT |  | 0.10* mg/L | NT |  | No MCL | NT |  | 0.002 mg/L | NT |  | No MCL | NT |  | 5* mg/L | 0.0386 |  | 6.5-8.5* mg/L | 7.21 |  | 0.1# mg/L | 2.2 | Ammonia, | 10 mg/L | 0.056 |  | 1 mg/L | 0.056 |  | 250* mg/L | 89 |  |  | N | NA | Iron,Manganese,Ammonia, | NT | 1443 | http://cleanupdepue.org/dpmw-42b-072010/
DPW-22S-072210 |  |  |  | OU3,Water,Samples | 2010-07-22 | 3 | Water or Groundwater | 41.3273 | -89.2947 | None available | 0.05 to 0.2* mg/L | <0.2 |  | 0.006 mg/L | NT |  | 0.01 mg/L | 0.0013 |  | 2 mg/L | 0.0387 |  | 0.0002 mg/L | NT |  | 0.005 mg/L | 0.00012 |  | No MCL | 128 | No MCL | 0.1 mg/L | <0.01 |  | No MCL | NT |  | 1.3 mg/L | <0.025 |  | 0.2 mg/L | NT |  | 0.3* mg/L | 0.651 | Iron, | 0.015 mg/L | <0.001 |  | No MCL | NT |  | 0.05* mg/L | 1.69 | Manganese, | 0.002 mg/L | NT |  | No MCL | 0.0155 |  | No MCL | NT |  | No MCL | 0.31 | 0.05 mg/L | NT |  | 0.10* mg/L | NT |  | No MCL | NT |  | 0.002 mg/L | NT |  | No MCL | NT |  | 5* mg/L | 0.0148 |  | 6.5-8.5* mg/L | 6.6 |  | 0.1# mg/L | 21 | Ammonia, | 10 mg/L | 0.63 |  | 1 mg/L | 0.63 |  | 250* mg/L | 290 | Sulfate, |  | N | NA | Iron,Manganese,Ammonia,Sulfate, | NT | 1444 | http://cleanupdepue.org/dpw-22s-072210/
DPW-22S-072210FB |  |  |  | OU3,Water,Samples | 2010-07-22 | 3 | Water or Groundwater | 41.3273 | -89.2947 | None available | 0.05 to 0.2* mg/L | <0.2 |  | 0.006 mg/L | NT |  | 0.01 mg/L | <0.001 |  | 2 mg/L | <0.01 |  | 0.0002 mg/L | NT |  | 0.005 mg/L | <0.001 |  | No MCL | <5 | No MCL | 0.1 mg/L | <0.01 |  | No MCL | NT |  | 1.3 mg/L | <0.025 |  | 0.2 mg/L | NT |  | 0.3* mg/L | <0.2 |  | 0.015 mg/L | <0.001 |  | No MCL | NT |  | 0.05* mg/L | <0.005 |  | 0.002 mg/L | NT |  | No MCL | 0.005 |  | No MCL | NT |  | No MCL | <0.01 | 0.05 mg/L | NT |  | 0.10* mg/L | NT |  | No MCL | NT |  | 0.002 mg/L | NT |  | No MCL | NT |  | 5* mg/L | 0.0022 |  | 6.5-8.5* mg/L | 6.6 |  | 0.1# mg/L | <0.1 |  | 10 mg/L | <0.02 |  | 1 mg/L | 0.02 |  | 250* mg/L | 0.18 |  |  | N | NA |  | NT | 1445 | http://cleanupdepue.org/dpw-22s-072210fb/
DPMW-40B-072210 |  |  |  | OU3,Water,Samples | 2010-07-22 | 3 | Water or Groundwater | 41.3272 | -89.2947 | None available | 0.05 to 0.2* mg/L | <0.2 |  | 0.006 mg/L | NT |  | 0.01 mg/L | 0.00056 |  | 2 mg/L | 0.0235 |  | 0.0002 mg/L | NT |  | 0.005 mg/L | <0.001 |  | No MCL | 148 | No MCL | 0.1 mg/L | 0.01 |  | No MCL | NT |  | 1.3 mg/L | <0.025 |  | 0.2 mg/L | NT |  | 0.3* mg/L | 9.39 | Iron, | 0.015 mg/L | <0.001 |  | No MCL | NT |  | 0.05* mg/L | 0.0792 | Manganese, | 0.002 mg/L | NT |  | No MCL | 0.0029 |  | No MCL | NT |  | No MCL | 79 | 0.05 mg/L | NT |  | 0.10* mg/L | NT |  | No MCL | NT |  | 0.002 mg/L | NT |  | No MCL | NT |  | 5* mg/L | 0.0017 |  | 6.5-8.5* mg/L | 6.58 |  | 0.1# mg/L | 190 | Ammonia, | 10 mg/L | <0.02 |  | 1 mg/L | 0.02 |  | 250* mg/L | 1700 | Sulfate, |  | N | NA | Iron,Manganese,Ammonia,Sulfate, | NT | 1446 | http://cleanupdepue.org/dpmw-40b-072210/
DPMW-26U-072010 |  |  |  | OU3,Water,Samples | 2010-07-20 | 3 | Water or Groundwater | 41.3249 | -89.2942 | None available | 0.05 to 0.2* mg/L | <0.2 |  | 0.006 mg/L | NT |  | 0.01 mg/L | 0.002 |  | 2 mg/L | 0.0186 |  | 0.0002 mg/L | NT |  | 0.005 mg/L | 0.375 | Cadmium, | No MCL | 321 | No MCL | 0.1 mg/L | <0.01 |  | No MCL | NT |  | 1.3 mg/L | 0.042 |  | 0.2 mg/L | NT |  | 0.3* mg/L | 0.117 |  | 0.015 mg/L | 0.0108 |  | No MCL | NT |  | 0.05* mg/L | 1.1 | Manganese, | 0.002 mg/L | NT |  | No MCL | 0.0809 |  | No MCL | NT |  | No MCL | 0.026 | 0.05 mg/L | NT |  | 0.10* mg/L | NT |  | No MCL | NT |  | 0.002 mg/L | NT |  | No MCL | NT |  | 5* mg/L | 84.8 | Zinc, | 6.5-8.5* mg/L | 6.63 |  | 0.1# mg/L | 1.2 | Ammonia, | 10 mg/L | 3.2 |  | 1 mg/L | 3.2 | Nitrite, | 250* mg/L | 1000 | Sulfate, |  | N | NA | Cadmium,Manganese,Zinc,Ammonia,Nitrite,Sulfate, | NT | 1447 | http://cleanupdepue.org/dpmw-26u-072010/
DPW-18S-072010 |  |  |  | OU3,Water,Samples | 2010-07-20 | 3 | Water or Groundwater | 41.325 | -89.2992 | None available | 0.05 to 0.2* mg/L | <0.2 |  | 0.006 mg/L | NT |  | 0.01 mg/L | 0.00061 |  | 2 mg/L | 0.221 |  | 0.0002 mg/L | NT |  | 0.005 mg/L | 8.3e-05 |  | No MCL | 137 | No MCL | 0.1 mg/L | <0.01 |  | No MCL | NT |  | 1.3 mg/L | <0.025 |  | 0.2 mg/L | NT |  | 0.3* mg/L | 12.6 | Iron, | 0.015 mg/L | <0.001 |  | No MCL | NT |  | 0.05* mg/L | 0.241 | Manganese, | 0.002 mg/L | NT |  | No MCL | 0.00069 |  | No MCL | NT |  | No MCL | 0.5 | 0.05 mg/L | NT |  | 0.10* mg/L | NT |  | No MCL | NT |  | 0.002 mg/L | NT |  | No MCL | NT |  | 5* mg/L | 0.0054 |  | 6.5-8.5* mg/L | 7.06 |  | 0.1# mg/L | 5.3 | Ammonia, | 10 mg/L | 0.051 |  | 1 mg/L | 0.051 |  | 250* mg/L | 130 |  |  | N | NA | Iron,Manganese,Ammonia, | NT | 1448 | http://cleanupdepue.org/dpw-18s-072010/
DPMW-25T-072210 |  |  |  | OU3,Water,Samples | 2010-07-22 | 3 | Water or Groundwater | 41.3262 | -89.2941 | None available | 0.05 to 0.2* mg/L | <0.2 |  | 0.006 mg/L | NT |  | 0.01 mg/L | <0.001 |  | 2 mg/L | 0.0626 |  | 0.0002 mg/L | NT |  | 0.005 mg/L | <0.001 |  | No MCL | 162 | No MCL | 0.1 mg/L | <0.01 |  | No MCL | NT |  | 1.3 mg/L | <0.025 |  | 0.2 mg/L | NT |  | 0.3* mg/L | 0.0722 |  | 0.015 mg/L | <0.001 |  | No MCL | NT |  | 0.05* mg/L | 0.0034 |  | 0.002 mg/L | NT |  | No MCL | 0.002 |  | No MCL | NT |  | No MCL | <0.01 | 0.05 mg/L | NT |  | 0.10* mg/L | NT |  | No MCL | NT |  | 0.002 mg/L | NT |  | No MCL | NT |  | 5* mg/L | 0.0015 |  | 6.5-8.5* mg/L | 6.42 | pH, | 0.1# mg/L | 4.4 | Ammonia, | 10 mg/L | 11 | Nitrate, | 1 mg/L | 11 | Nitrite, | 250* mg/L | 360 | Sulfate, |  | N | NA | pH,Ammonia,Nitrate,Nitrite,Sulfate, | NT | 1449 | http://cleanupdepue.org/dpmw-25t-072210/
DPMW-26T-072010 |  |  |  | OU3,Water,Samples | 2010-07-20 | 3 | Water or Groundwater | 41.3249 | -89.2942 | None available | 0.05 to 0.2* mg/L | <0.2 |  | 0.006 mg/L | NT |  | 0.01 mg/L | 0.0006 |  | 2 mg/L | 0.151 |  | 0.0002 mg/L | NT |  | 0.005 mg/L | <0.001 |  | No MCL | 192 | No MCL | 0.1 mg/L | 0.0022 |  | No MCL | NT |  | 1.3 mg/L | <0.025 |  | 0.2 mg/L | NT |  | 0.3* mg/L | 26.1 | Iron, | 0.015 mg/L | <0.001 |  | No MCL | NT |  | 0.05* mg/L | 0.706 | Manganese, | 0.002 mg/L | NT |  | No MCL | 0.00063 |  | No MCL | NT |  | No MCL | 4.3 | 0.05 mg/L | NT |  | 0.10* mg/L | NT |  | No MCL | NT |  | 0.002 mg/L | NT |  | No MCL | NT |  | 5* mg/L | 0.0099 |  | 6.5-8.5* mg/L | 6.7 |  | 0.1# mg/L | 140 | Ammonia, | 10 mg/L | <0.02 |  | 1 mg/L | 0.02 |  | 250* mg/L | 1200 | Sulfate, |  | N | NA | Iron,Manganese,Ammonia,Sulfate, | NT | 1450 | http://cleanupdepue.org/dpmw-26t-072010/
DPMW-27T-072010 |  |  |  | OU3,Water,Samples | 2010-07-20 | 3 | Water or Groundwater | 41.3251 | -89.2991 | None available | 0.05 to 0.2* mg/L | <0.2 |  | 0.006 mg/L | NT |  | 0.01 mg/L | 0.0029 |  | 2 mg/L | 0.0257 |  | 0.0002 mg/L | NT |  | 0.005 mg/L | 0.00011 |  | No MCL | 136 | No MCL | 0.1 mg/L | <0.01 |  | No MCL | NT |  | 1.3 mg/L | <0.025 |  | 0.2 mg/L | NT |  | 0.3* mg/L | 4.37 | Iron, | 0.015 mg/L | <0.001 |  | No MCL | NT |  | 0.05* mg/L | 1.21 | Manganese, | 0.002 mg/L | NT |  | No MCL | 0.0107 |  | No MCL | NT |  | No MCL | 8.7 | 0.05 mg/L | NT |  | 0.10* mg/L | NT |  | No MCL | NT |  | 0.002 mg/L | NT |  | No MCL | NT |  | 5* mg/L | 0.691 |  | 6.5-8.5* mg/L | 6.67 |  | 0.1# mg/L | 32 | Ammonia, | 10 mg/L | 0.35 |  | 1 mg/L | 0.35 |  | 250* mg/L | 440 | Sulfate, |  | N | NA | Iron,Manganese,Ammonia,Sulfate, | NT | 1451 | http://cleanupdepue.org/dpmw-27t-072010/
DPMW-25B-072210 |  |  |  | OU3,Water,Samples | 2010-07-22 | 3 | Water or Groundwater | 41.3262 | -89.2942 | None available | 0.05 to 0.2* mg/L | <0.2 |  | 0.006 mg/L | NT |  | 0.01 mg/L | 0.0006 |  | 2 mg/L | 0.0731 |  | 0.0002 mg/L | NT |  | 0.005 mg/L | 5.1e-05 |  | No MCL | 104 | No MCL | 0.1 mg/L | 0.0092 |  | No MCL | NT |  | 1.3 mg/L | <0.025 |  | 0.2 mg/L | NT |  | 0.3* mg/L | 14.9 | Iron, | 0.015 mg/L | <0.001 |  | No MCL | NT |  | 0.05* mg/L | 0.0611 | Manganese, | 0.002 mg/L | NT |  | No MCL | 0.0061 |  | No MCL | NT |  | No MCL | 58 | 0.05 mg/L | NT |  | 0.10* mg/L | NT |  | No MCL | NT |  | 0.002 mg/L | NT |  | No MCL | NT |  | 5* mg/L | 0.0034 |  | 6.5-8.5* mg/L | 6.05 | pH, | 0.1# mg/L | 140 | Ammonia, | 10 mg/L | <0.02 |  | 1 mg/L | 0.02 |  | 250* mg/L | 1900 | Sulfate, |  | N | NA | Iron,Manganese,pH,Ammonia,Sulfate, | NT | 1452 | http://cleanupdepue.org/dpmw-25b-072210/
DPMW-26B-072010 |  |  |  | OU3,Water,Samples | 2010-07-20 | 3 | Water or Groundwater | 41.3249 | -89.2942 | duplicate collected at GYP-MW-2LS | 0.05 to 0.2* mg/L | <0.2 |  | 0.006 mg/L | NT |  | 0.01 mg/L | 0.00082 |  | 2 mg/L | 0.0868 |  | 0.0002 mg/L | NT |  | 0.005 mg/L | <0.001 |  | No MCL | 202 | No MCL | 0.1 mg/L | 0.0052 |  | No MCL | NT |  | 1.3 mg/L | <0.025 |  | 0.2 mg/L | NT |  | 0.3* mg/L | 14.7 | Iron, | 0.015 mg/L | <0.001 |  | No MCL | NT |  | 0.05* mg/L | 0.225 | Manganese, | 0.002 mg/L | NT |  | No MCL | 0.0018 |  | No MCL | NT |  | No MCL | 34 | 0.05 mg/L | NT |  | 0.10* mg/L | NT |  | No MCL | NT |  | 0.002 mg/L | NT |  | No MCL | NT |  | 5* mg/L | 0.0026 |  | 6.5-8.5* mg/L | 6.52 |  | 0.1# mg/L | 200 | Ammonia, | 10 mg/L | <0.02 |  | 1 mg/L | 0.02 |  | 250* mg/L | 2200 | Sulfate, |  | N | NA | Iron,Manganese,Ammonia,Sulfate, | NT | 1453 | http://cleanupdepue.org/dpmw-26b-072010/
DPW-18D-072010 |  |  |  | OU3,Water,Samples | 2010-07-20 | 3 | Water or Groundwater | 41.325 | -89.2992 | existing piezometer | 0.05 to 0.2* mg/L | 0.0975 |  | 0.006 mg/L | NT |  | 0.01 mg/L | 0.0031 |  | 2 mg/L | 0.025 |  | 0.0002 mg/L | NT |  | 0.005 mg/L | <0.001 |  | No MCL | 140 | No MCL | 0.1 mg/L | <0.01 |  | No MCL | NT |  | 1.3 mg/L | <0.025 |  | 0.2 mg/L | NT |  | 0.3* mg/L | 4.33 | Iron, | 0.015 mg/L | <0.001 |  | No MCL | NT |  | 0.05* mg/L | 1.07 | Manganese, | 0.002 mg/L | NT |  | No MCL | 0.0054 |  | No MCL | NT |  | No MCL | 9.6 | 0.05 mg/L | NT |  | 0.10* mg/L | NT |  | No MCL | NT |  | 0.002 mg/L | NT |  | No MCL | NT |  | 5* mg/L | 0.558 |  | 6.5-8.5* mg/L | 6.8 |  | 0.1# mg/L | 29 | Ammonia, | 10 mg/L | 0.018 |  | 1 mg/L | 0.018 |  | 250* mg/L | 480 | Sulfate, |  | N | NA | Iron,Manganese,Ammonia,Sulfate, | NT | 1454 | http://cleanupdepue.org/dpw-18d-072010/
DPW-18D-072010FD |  |  |  | OU3,Water,Samples | 2010-07-20 | 3 | Water or Groundwater | 41.325 | -89.2992 | existing piezometer | 0.05 to 0.2* mg/L | <0.2 |  | 0.006 mg/L | NT |  | 0.01 mg/L | 0.0029 |  | 2 mg/L | 0.025 |  | 0.0002 mg/L | NT |  | 0.005 mg/L | <0.001 |  | No MCL | 144 | No MCL | 0.1 mg/L | <0.01 |  | No MCL | NT |  | 1.3 mg/L | <0.025 |  | 0.2 mg/L | NT |  | 0.3* mg/L | 4.31 | Iron, | 0.015 mg/L | <0.001 |  | No MCL | NT |  | 0.05* mg/L | 1.08 | Manganese, | 0.002 mg/L | NT |  | No MCL | 0.005 |  | No MCL | NT |  | No MCL | 9.2 | 0.05 mg/L | NT |  | 0.10* mg/L | NT |  | No MCL | NT |  | 0.002 mg/L | NT |  | No MCL | NT |  | 5* mg/L | 0.551 |  | 6.5-8.5* mg/L | 6.8 |  | 0.1# mg/L | 31 | Ammonia, | 10 mg/L | 0.015 |  | 1 mg/L | 0.015 |  | 250* mg/L | 490 | Sulfate, |  | N | NA | Iron,Manganese,Ammonia,Sulfate, | NT | 1455 | http://cleanupdepue.org/dpw-18d-072010fd/
DPMW-44T-072110 |  |  |  | OU3,Water,Samples | 2010-07-21 | 3 | Water or Groundwater | 41.3506 | -89.274 | Phase I Monitor Well | 0.05 to 0.2* mg/L | <0.2 |  | 0.006 mg/L | NT |  | 0.01 mg/L | 0.00058 |  | 2 mg/L | 0.129 |  | 0.0002 mg/L | NT |  | 0.005 mg/L | <0.001 |  | No MCL | 126 | No MCL | 0.1 mg/L | <0.01 |  | No MCL | NT |  | 1.3 mg/L | <0.025 |  | 0.2 mg/L | NT |  | 0.3* mg/L | 0.657 | Iron, | 0.015 mg/L | <0.001 |  | No MCL | NT |  | 0.05* mg/L | 0.627 | Manganese, | 0.002 mg/L | NT |  | No MCL | 0.0014 |  | No MCL | NT |  | No MCL | <0.01 | 0.05 mg/L | NT |  | 0.10* mg/L | NT |  | No MCL | NT |  | 0.002 mg/L | NT |  | No MCL | NT |  | 5* mg/L | 0.0017 |  | 6.5-8.5* mg/L | 6.99 |  | 0.1# mg/L | 0.087 |  | 10 mg/L | 0.04 |  | 1 mg/L | 0.04 |  | 250* mg/L | 88 |  |  | N | NA | Iron,Manganese, | NT | 1456 | http://cleanupdepue.org/dpmw-44t-072110/
DPMW-46T-072110 |  |  |  | OU3,Water,Samples | 2010-07-21 | 3 | Water or Groundwater | 41.3508 | -89.2666 | Phase I Monitor Well | 0.05 to 0.2* mg/L | <0.2 |  | 0.006 mg/L | NT |  | 0.01 mg/L | 0.0012 |  | 2 mg/L | 0.0535 |  | 0.0002 mg/L | NT |  | 0.005 mg/L | <0.001 |  | No MCL | 133 | No MCL | 0.1 mg/L | <0.01 |  | No MCL | NT |  | 1.3 mg/L | <0.025 |  | 0.2 mg/L | NT |  | 0.3* mg/L | 2.77 | Iron, | 0.015 mg/L | <0.001 |  | No MCL | NT |  | 0.05* mg/L | 0.3 | Manganese, | 0.002 mg/L | NT |  | No MCL | 0.0019 |  | No MCL | NT |  | No MCL | 0.018 | 0.05 mg/L | NT |  | 0.10* mg/L | NT |  | No MCL | NT |  | 0.002 mg/L | NT |  | No MCL | NT |  | 5* mg/L | 0.0058 |  | 6.5-8.5* mg/L | 7.06 |  | 0.1# mg/L | 0.078 |  | 10 mg/L | <0.02 |  | 1 mg/L | 0.02 |  | 250* mg/L | 210 |  |  | N | NA | Iron,Manganese, | NT | 1457 | http://cleanupdepue.org/dpmw-46t-072110/
DPMW-47T-072010 |  |  |  | OU3,Water,Samples | 2010-07-20 | 3 | Water or Groundwater | 41.3522 | -89.2638 | duplicate from GYP-MW-2LS | 0.05 to 0.2* mg/L | <0.2 |  | 0.006 mg/L | NT |  | 0.01 mg/L | 0.00043 |  | 2 mg/L | 0.0311 |  | 0.0002 mg/L | NT |  | 0.005 mg/L | <0.001 |  | No MCL | 191 | No MCL | 0.1 mg/L | <0.01 |  | No MCL | NT |  | 1.3 mg/L | <0.025 |  | 0.2 mg/L | NT |  | 0.3* mg/L | 1.43 | Iron, | 0.015 mg/L | <0.001 |  | No MCL | NT |  | 0.05* mg/L | 0.451 | Manganese, | 0.002 mg/L | NT |  | No MCL | 0.0022 |  | No MCL | NT |  | No MCL | 0.062 | 0.05 mg/L | NT |  | 0.10* mg/L | NT |  | No MCL | NT |  | 0.002 mg/L | NT |  | No MCL | NT |  | 5* mg/L | 0.0121 |  | 6.5-8.5* mg/L | 6.87 |  | 0.1# mg/L | 1.6 | Ammonia, | 10 mg/L | <0.02 |  | 1 mg/L | 0.02 |  | 250* mg/L | 410 | Sulfate, |  | N | NA | Iron,Manganese,Ammonia,Sulfate, | NT | 1458 | http://cleanupdepue.org/dpmw-47t-072010/
DPMW-48T-072210 |  |  |  | OU3,Water,Samples | 2010-07-22 | 3 | Water or Groundwater | 41.3506 | -89.2644 | Phase I Monitor Well | 0.05 to 0.2* mg/L | <0.2 |  | 0.006 mg/L | NT |  | 0.01 mg/L | 0.0012 |  | 2 mg/L | 0.0423 |  | 0.0002 mg/L | NT |  | 0.005 mg/L | <0.001 |  | No MCL | 122 | No MCL | 0.1 mg/L | <0.01 |  | No MCL | NT |  | 1.3 mg/L | <0.025 |  | 0.2 mg/L | NT |  | 0.3* mg/L | 3.59 | Iron, | 0.015 mg/L | <0.001 |  | No MCL | NT |  | 0.05* mg/L | 0.217 | Manganese, | 0.002 mg/L | NT |  | No MCL | 0.001 |  | No MCL | NT |  | No MCL | <0.01 | 0.05 mg/L | NT |  | 0.10* mg/L | NT |  | No MCL | NT |  | 0.002 mg/L | NT |  | No MCL | NT |  | 5* mg/L | 0.0019 |  | 6.5-8.5* mg/L | 7.09 |  | 0.1# mg/L | 1.1 | Ammonia, | 10 mg/L | <0.02 |  | 1 mg/L | 0.02 |  | 250* mg/L | 140 |  |  | N | NA | Iron,Manganese,Ammonia, | NT | 1459 | http://cleanupdepue.org/dpmw-48t-072210/
DPMW-50T-072110 |  |  |  | OU3,Water,Samples | 2010-07-21 | 3 | Water or Groundwater | 41.3538 | -89.2526 | Phase II Monitor Well | 0.05 to 0.2* mg/L | <0.2 |  | 0.006 mg/L | NT |  | 0.01 mg/L | 0.00033 |  | 2 mg/L | 0.057 |  | 0.0002 mg/L | NT |  | 0.005 mg/L | 0.00025 |  | No MCL | 209 | No MCL | 0.1 mg/L | <0.01 |  | No MCL | NT |  | 1.3 mg/L | 0.0062 |  | 0.2 mg/L | NT |  | 0.3* mg/L | 2.36 | Iron, | 0.015 mg/L | <0.001 |  | No MCL | NT |  | 0.05* mg/L | 0.791 | Manganese, | 0.002 mg/L | NT |  | No MCL | 0.0048 |  | No MCL | NT |  | No MCL | 0.022 | 0.05 mg/L | NT |  | 0.10* mg/L | NT |  | No MCL | NT |  | 0.002 mg/L | NT |  | No MCL | NT |  | 5* mg/L | 0.0107 |  | 6.5-8.5* mg/L | 6.69 |  | 0.1# mg/L | 33 | Ammonia, | 10 mg/L | 0.22 |  | 1 mg/L | 0.22 |  | 250* mg/L | 900 | Sulfate, |  | N | NA | Iron,Manganese,Ammonia,Sulfate, | NT | 1460 | http://cleanupdepue.org/dpmw-50t-072110/
DPMW-51T-072010 |  |  |  | OU3,Water,Samples | 2010-07-20 | 3 | Water or Groundwater | 41.3566 | -89.2572 | Phase II Monitor Well | 0.05 to 0.2* mg/L | 0.938 | Aluminum, | 0.006 mg/L | NT |  | 0.01 mg/L | 0.0016 |  | 2 mg/L | 0.117 |  | 0.0002 mg/L | NT |  | 0.005 mg/L | <0.001 |  | No MCL | 259 | No MCL | 0.1 mg/L | 0.0257 |  | No MCL | NT |  | 1.3 mg/L | 0.0039 |  | 0.2 mg/L | NT |  | 0.3* mg/L | 15.9 | Iron, | 0.015 mg/L | 0.00064 |  | No MCL | NT |  | 0.05* mg/L | 0.524 | Manganese, | 0.002 mg/L | NT |  | No MCL | 0.0104 |  | No MCL | NT |  | No MCL | 15 | 0.05 mg/L | NT |  | 0.10* mg/L | NT |  | No MCL | NT |  | 0.002 mg/L | NT |  | No MCL | NT |  | 5* mg/L | 0.0069 |  | 6.5-8.5* mg/L | 6.58 |  | 0.1# mg/L | 46 | Ammonia, | 10 mg/L | <0.02 |  | 1 mg/L | 0.02 |  | 250* mg/L | 1100 | Sulfate, |  | N | NA | Aluminum,Iron,Manganese,Ammonia,Sulfate, | NT | 1461 | http://cleanupdepue.org/dpmw-51t-072010/
DPMW-44B-072110 |  |  |  | OU3,Water,Samples | 2010-07-21 | 3 | Water or Groundwater | 41.3506 | -89.274 | duplicate from GYP-MW-4IS | 0.05 to 0.2* mg/L | <0.2 |  | 0.006 mg/L | NT |  | 0.01 mg/L | 0.00096 |  | 2 mg/L | 0.109 |  | 0.0002 mg/L | NT |  | 0.005 mg/L | <0.001 |  | No MCL | 125 | No MCL | 0.1 mg/L | <0.01 |  | No MCL | NT |  | 1.3 mg/L | 0.0017 |  | 0.2 mg/L | NT |  | 0.3* mg/L | 2.22 | Iron, | 0.015 mg/L | 0.0007 |  | No MCL | NT |  | 0.05* mg/L | 0.562 | Manganese, | 0.002 mg/L | NT |  | No MCL | 0.00066 |  | No MCL | NT |  | No MCL | 0.011 | 0.05 mg/L | NT |  | 0.10* mg/L | NT |  | No MCL | NT |  | 0.002 mg/L | NT |  | No MCL | NT |  | 5* mg/L | 0.0059 |  | 6.5-8.5* mg/L | 7.04 |  | 0.1# mg/L | 0.057 |  | 10 mg/L | 0.034 |  | 1 mg/L | 0.034 |  | 250* mg/L | 110 |  |  | N | NA | Iron,Manganese, | NT | 1462 | http://cleanupdepue.org/dpmw-44b-072110/
DPMW-45B-072110 |  |  |  | OU3,Water,Samples | 2010-07-21 | 3 | Water or Groundwater | 41.3489 | -89.2745 | Phase II Monitor Well | 0.05 to 0.2* mg/L | 0.0761 |  | 0.006 mg/L | NT |  | 0.01 mg/L | 0.0018 |  | 2 mg/L | 0.141 |  | 0.0002 mg/L | NT |  | 0.005 mg/L | <0.001 |  | No MCL | 118 | No MCL | 0.1 mg/L | <0.01 |  | No MCL | NT |  | 1.3 mg/L | <0.025 |  | 0.2 mg/L | NT |  | 0.3* mg/L | 3.31 | Iron, | 0.015 mg/L | <0.001 |  | No MCL | NT |  | 0.05* mg/L | 0.293 | Manganese, | 0.002 mg/L | NT |  | No MCL | 0.00064 |  | No MCL | NT |  | No MCL | 0.11 | 0.05 mg/L | NT |  | 0.10* mg/L | NT |  | No MCL | NT |  | 0.002 mg/L | NT |  | No MCL | NT |  | 5* mg/L | 0.0032 |  | 6.5-8.5* mg/L | 7.06 |  | 0.1# mg/L | 0.39 | Ammonia, | 10 mg/L | 0.032 |  | 1 mg/L | 0.032 |  | 250* mg/L | 110 |  |  | N | NA | Iron,Manganese,Ammonia, | NT | 1463 | http://cleanupdepue.org/dpmw-45b-072110/
DPMW-46B-072110 |  |  |  | OU3,Water,Samples | 2010-07-21 | 3 | Water or Groundwater | 41.3508 | -89.2666 | Phase II Monitor Well | 0.05 to 0.2* mg/L | <0.2 |  | 0.006 mg/L | NT |  | 0.01 mg/L | <0.001 |  | 2 mg/L | 0.0388 |  | 0.0002 mg/L | NT |  | 0.005 mg/L | <0.001 |  | No MCL | 121 | No MCL | 0.1 mg/L | <0.01 |  | No MCL | NT |  | 1.3 mg/L | <0.025 |  | 0.2 mg/L | NT |  | 0.3* mg/L | 1.55 | Iron, | 0.015 mg/L | <0.001 |  | No MCL | NT |  | 0.05* mg/L | 0.209 | Manganese, | 0.002 mg/L | NT |  | No MCL | 0.00056 |  | No MCL | NT |  | No MCL | <0.01 | 0.05 mg/L | NT |  | 0.10* mg/L | NT |  | No MCL | NT |  | 0.002 mg/L | NT |  | No MCL | NT |  | 5* mg/L | 0.0075 |  | 6.5-8.5* mg/L | 7.07 |  | 0.1# mg/L | 0.39 | Ammonia, | 10 mg/L | <0.02 |  | 1 mg/L | 0.02 |  | 250* mg/L | 170 |  |  | N | NA | Iron,Manganese,Ammonia, | NT | 1464 | http://cleanupdepue.org/dpmw-46b-072110/
DPMW-47B-072010 |  |  |  | OU3,Water,Samples | 2010-07-20 | 3 | Water or Groundwater | 41.3522 | -89.2638 | Phase II Monitor Well | 0.05 to 0.2* mg/L | <0.2 |  | 0.006 mg/L | NT |  | 0.01 mg/L | 0.0013 |  | 2 mg/L | 0.0982 |  | 0.0002 mg/L | NT |  | 0.005 mg/L | <0.001 |  | No MCL | 130 | No MCL | 0.1 mg/L | <0.01 |  | No MCL | NT |  | 1.3 mg/L | <0.025 |  | 0.2 mg/L | NT |  | 0.3* mg/L | 2.14 | Iron, | 0.015 mg/L | <0.001 |  | No MCL | NT |  | 0.05* mg/L | 0.619 | Manganese, | 0.002 mg/L | NT |  | No MCL | 0.0007 |  | No MCL | NT |  | No MCL | 0.1 | 0.05 mg/L | NT |  | 0.10* mg/L | NT |  | No MCL | NT |  | 0.002 mg/L | NT |  | No MCL | NT |  | 5* mg/L | 0.0016 |  | 6.5-8.5* mg/L | 6.88 |  | 0.1# mg/L | 1.4 | Ammonia, | 10 mg/L | <0.02 |  | 1 mg/L | 0.02 |  | 250* mg/L | 110 |  |  | N | NA | Iron,Manganese,Ammonia, | NT | 1465 | http://cleanupdepue.org/dpmw-47b-072010/
DPMW-48B-072210 |  |  |  | OU3,Water,Samples | 2010-07-22 | 3 | Water or Groundwater | 41.3506 | -89.2644 | Phase II Monitor Well | 0.05 to 0.2* mg/L | <0.2 |  | 0.006 mg/L | NT |  | 0.01 mg/L | <0.001 |  | 2 mg/L | 0.0597 |  | 0.0002 mg/L | NT |  | 0.005 mg/L | <0.001 |  | No MCL | 110 | No MCL | 0.1 mg/L | <0.01 |  | No MCL | NT |  | 1.3 mg/L | <0.025 |  | 0.2 mg/L | NT |  | 0.3* mg/L | 2.68 | Iron, | 0.015 mg/L | <0.001 |  | No MCL | NT |  | 0.05* mg/L | 0.25 | Manganese, | 0.002 mg/L | NT |  | No MCL | 0.00056 |  | No MCL | NT |  | No MCL | 0.028 | 0.05 mg/L | NT |  | 0.10* mg/L | NT |  | No MCL | NT |  | 0.002 mg/L | NT |  | No MCL | NT |  | 5* mg/L | 0.0012 |  | 6.5-8.5* mg/L | 6.77 |  | 0.1# mg/L | 2.3 | Ammonia, | 10 mg/L | 0.031 |  | 1 mg/L | 0.031 |  | 250* mg/L | 120 |  |  | N | NA | Iron,Manganese,Ammonia, | NT | 1466 | http://cleanupdepue.org/dpmw-48b-072210/
DPMW-49B-072210 |  |  |  | OU3,Water,Samples | 2010-07-22 | 3 | Water or Groundwater | 41.3528 | -89.255 | Phase II Monitor Well | 0.05 to 0.2* mg/L | <0.2 |  | 0.006 mg/L | NT |  | 0.01 mg/L | <0.001 |  | 2 mg/L | 0.103 |  | 0.0002 mg/L | NT |  | 0.005 mg/L | <0.001 |  | No MCL | 297 | No MCL | 0.1 mg/L | <0.01 |  | No MCL | NT |  | 1.3 mg/L | 0.0019 |  | 0.2 mg/L | NT |  | 0.3* mg/L | 49.8 | Iron, | 0.015 mg/L | <0.001 |  | No MCL | NT |  | 0.05* mg/L | 0.616 | Manganese, | 0.002 mg/L | NT |  | No MCL | 0.00074 |  | No MCL | NT |  | No MCL | 2.5 | 0.05 mg/L | NT |  | 0.10* mg/L | NT |  | No MCL | NT |  | 0.002 mg/L | NT |  | No MCL | NT |  | 5* mg/L | 0.0088 |  | 6.5-8.5* mg/L | 6.62 |  | 0.1# mg/L | 69 | Ammonia, | 10 mg/L | <0.02 |  | 1 mg/L | 0.02 |  | 250* mg/L | 1600 | Sulfate, |  | N | NA | Iron,Manganese,Ammonia,Sulfate, | NT | 1467 | http://cleanupdepue.org/dpmw-49b-072210/
DPMW-50B-072110 |  |  |  | OU3,Water,Samples | 2010-07-21 | 3 | Water or Groundwater | 41.3538 | -89.2526 | Lower Swale/Unnamed Tributary Investigation MW | 0.05 to 0.2* mg/L | <0.2 |  | 0.006 mg/L | NT |  | 0.01 mg/L | 0.0036 |  | 2 mg/L | 0.0879 |  | 0.0002 mg/L | NT |  | 0.005 mg/L | <0.001 |  | No MCL | 371 | No MCL | 0.1 mg/L | <0.01 |  | No MCL | NT |  | 1.3 mg/L | <0.025 |  | 0.2 mg/L | NT |  | 0.3* mg/L | 32.4 | Iron, | 0.015 mg/L | 0.001 |  | No MCL | NT |  | 0.05* mg/L | 2.36 | Manganese, | 0.002 mg/L | NT |  | No MCL | 0.0039 |  | No MCL | NT |  | No MCL | 1.3 | 0.05 mg/L | NT |  | 0.10* mg/L | NT |  | No MCL | NT |  | 0.002 mg/L | NT |  | No MCL | NT |  | 5* mg/L | 0.0571 |  | 6.5-8.5* mg/L | 6.61 |  | 0.1# mg/L | 35 | Ammonia, | 10 mg/L | <0.02 |  | 1 mg/L | 0.02 |  | 250* mg/L | 1800 | Sulfate, |  | N | NA | Iron,Manganese,Ammonia,Sulfate, | NT | 1468 | http://cleanupdepue.org/dpmw-50b-072110/
DPMW-51B-072010 |  |  |  | OU3,Water,Samples | 2010-07-20 | 3 | Water or Groundwater | 41.3566 | -89.2572 | Lower Swale/Unnamed Tributary Investigation MW | 0.05 to 0.2* mg/L | 0.298 | Aluminum, | 0.006 mg/L | NT |  | 0.01 mg/L | 0.0408 | Arsenic, | 2 mg/L | 0.009 |  | 0.0002 mg/L | NT |  | 0.005 mg/L | <0.001 |  | No MCL | 182 | No MCL | 0.1 mg/L | 0.0189 |  | No MCL | NT |  | 1.3 mg/L | <0.025 |  | 0.2 mg/L | NT |  | 0.3* mg/L | 8.05 | Iron, | 0.015 mg/L | <0.001 |  | No MCL | NT |  | 0.05* mg/L | 0.237 | Manganese, | 0.002 mg/L | NT |  | No MCL | 0.0123 |  | No MCL | NT |  | No MCL | 90 | 0.05 mg/L | NT |  | 0.10* mg/L | NT |  | No MCL | NT |  | 0.002 mg/L | NT |  | No MCL | NT |  | 5* mg/L | 0.0025 |  | 6.5-8.5* mg/L | 6.46 | pH, | 0.1# mg/L | 180 | Ammonia, | 10 mg/L | 0.038 |  | 1 mg/L | 0.038 |  | 250* mg/L | 2500 | Sulfate, |  | N | NA | Aluminum,Arsenic,Iron,Manganese,pH,Ammonia,Sulfate, | NT | 1469 | http://cleanupdepue.org/dpmw-51b-072010/
DPHH-03-081707 |  |  |  | OU3,Water,Samples | 2007-08-17 | 3 | Water or Groundwater | 41.3328 | -89.2999 | Lower Swale/Unnamed Tributary Investigation MW | 0.05 to 0.2* mg/L | 9.25 | Aluminum, | 0.006 mg/L | NT |  | 0.01 mg/L | <0.0032 |  | 2 mg/L | 0.225 |  | 0.0002 mg/L | 0.00049 |  | 0.005 mg/L | 0.00099 |  | No MCL | NT | No MCL | 0.1 mg/L | 0.0584 |  | No MCL | 0.0057 |  | 1.3 mg/L | 0.0262 |  | 0.2 mg/L | NT |  | 0.3* mg/L | 16.4 | Iron, | 0.015 mg/L | 0.0075 |  | No MCL | NT |  | 0.05* mg/L | 0.329 | Manganese, | 0.002 mg/L | <0.0001 |  | No MCL | 0.038 |  | No MCL | NT |  | No MCL | 0.293 | 0.05 mg/L | <0.0023 |  | 0.10* mg/L | <0.0006 |  | No MCL | NT |  | 0.002 mg/L | NT |  | No MCL | 0.0229 |  | 5* mg/L | 0.0571 |  | 6.5-8.5* mg/L | 7.25 |  | 0.1# mg/L | 0.22 | Ammonia, | 10 mg/L | 0.185 |  | 1 mg/L | <0.05 |  | 250* mg/L | 156 |  |  | Y | NA | Aluminum,Iron,Manganese,Ammonia, | NT | 1470 | http://cleanupdepue.org/dphh-03-081707/
DPHH-03B-081607 |  |  |  | OU3,Water,Samples | 2007-08-16 | 3 | Water or Groundwater | 41.3328 | -89.2999 | duplicate from LS-TW-B1R | 0.05 to 0.2* mg/L | 0.319 | Aluminum, | 0.006 mg/L | NT |  | 0.01 mg/L | <0.0032 |  | 2 mg/L | 0.26 |  | 0.0002 mg/L | <0.0004 |  | 0.005 mg/L | <0.0005 |  | No MCL | NT | No MCL | 0.1 mg/L | 0.00071 |  | No MCL | <0.0017 |  | 1.3 mg/L | 0.0074 |  | 0.2 mg/L | NT |  | 0.3* mg/L | 5.06 | Iron, | 0.015 mg/L | 0.0025 |  | No MCL | NT |  | 0.05* mg/L | 0.209 | Manganese, | 0.002 mg/L | <0.0001 |  | No MCL | 0.0014 |  | No MCL | NT |  | No MCL | 0.434 | 0.05 mg/L | <0.0023 |  | 0.10* mg/L | <0.0006 |  | No MCL | NT |  | 0.002 mg/L | NT |  | No MCL | 0.0026 |  | 5* mg/L | 0.0347 |  | 6.5-8.5* mg/L | 7.11 |  | 0.1# mg/L | 2.14 | Ammonia, | 10 mg/L | 0.131 |  | 1 mg/L | <0.05 |  | 250* mg/L | 268 | Sulfate, |  | Y | NA | Aluminum,Iron,Manganese,Ammonia,Sulfate, | NT | 1471 | http://cleanupdepue.org/dphh-03b-081607/
DPHH-04-081707 |  |  |  | OU3,Water,Samples | 2007-08-17 | 3 | Water or Groundwater | 41.3328 | -89.2999 | Lower Swale/Unnamed Tributary Investigation MW | 0.05 to 0.2* mg/L | 0.641 | Aluminum, | 0.006 mg/L | NT |  | 0.01 mg/L | 0.0087 |  | 2 mg/L | 0.136 |  | 0.0002 mg/L | <0.0004 |  | 0.005 mg/L | <0.0005 |  | No MCL | NT | No MCL | 0.1 mg/L | 0.0268 |  | No MCL | <0.0017 |  | 1.3 mg/L | 0.0052 |  | 0.2 mg/L | NT |  | 0.3* mg/L | 8.66 | Iron, | 0.015 mg/L | 0.0055 |  | No MCL | NT |  | 0.05* mg/L | 0.199 | Manganese, | 0.002 mg/L | <0.0001 |  | No MCL | 0.0161 |  | No MCL | NT |  | No MCL | 0.723 | 0.05 mg/L | <0.0023 |  | 0.10* mg/L | <0.0006 |  | No MCL | NT |  | 0.002 mg/L | NT |  | No MCL | 0.0032 |  | 5* mg/L | 0.027 |  | 6.5-8.5* mg/L | 7.33 |  | 0.1# mg/L | 1.58 | Ammonia, | 10 mg/L | <0.05 |  | 1 mg/L | <0.05 |  | 250* mg/L | 0.66 |  |  | Y | NA | Aluminum,Iron,Manganese,Ammonia, | NT | 1472 | http://cleanupdepue.org/dphh-04-081707/
DPHH-05-081607 |  |  |  | OU3,Water,Samples | 2007-08-16 | 3 | Water or Groundwater | 41.3322 | -89.3021 | Clearwater Pond Subsurface Investigation MW | 0.05 to 0.2* mg/L | 0.0841 |  | 0.006 mg/L | NT |  | 0.01 mg/L | <0.0032 |  | 2 mg/L | 0.218 |  | 0.0002 mg/L | <0.0004 |  | 0.005 mg/L | 0.00059 |  | No MCL | NT | No MCL | 0.1 mg/L | 0.0419 |  | No MCL | <0.0017 |  | 1.3 mg/L | 0.0039 |  | 0.2 mg/L | NT |  | 0.3* mg/L | 6.51 | Iron, | 0.015 mg/L | <0.0013 |  | No MCL | NT |  | 0.05* mg/L | 0.0675 | Manganese, | 0.002 mg/L | <0.0001 |  | No MCL | 0.0228 |  | No MCL | NT |  | No MCL | 0.313 | 0.05 mg/L | <0.0023 |  | 0.10* mg/L | <0.0006 |  | No MCL | NT |  | 0.002 mg/L | NT |  | No MCL | <0.0006 |  | 5* mg/L | 0.0113 |  | 6.5-8.5* mg/L | 7.41 |  | 0.1# mg/L | 1.05 | Ammonia, | 10 mg/L | 0.407 |  | 1 mg/L | <0.05 |  | 250* mg/L | 63.8 |  |  | Y | NA | Iron,Manganese,Ammonia, | NT | 1473 | http://cleanupdepue.org/dphh-05-081607/
DPHH-06-081607 |  |  |  | OU3,Water,Samples | 2007-08-16 | 3 | Water or Groundwater | 41.3322 | -89.3021 | Clearwater Pond Subsurface Investigation MW | 0.05 to 0.2* mg/L | 0.0311 |  | 0.006 mg/L | NT |  | 0.01 mg/L | <0.0032 |  | 2 mg/L | 0.132 |  | 0.0002 mg/L | <0.0004 |  | 0.005 mg/L | 0.0017 |  | No MCL | NT | No MCL | 0.1 mg/L | 0.00063 |  | No MCL | <0.0017 |  | 1.3 mg/L | 0.061 |  | 0.2 mg/L | NT |  | 0.3* mg/L | 4.17 | Iron, | 0.015 mg/L | 0.0096 |  | No MCL | NT |  | 0.05* mg/L | 0.318 | Manganese, | 0.002 mg/L | <0.0001 |  | No MCL | 0.0014 |  | No MCL | NT |  | No MCL | 0.37 | 0.05 mg/L | <0.0023 |  | 0.10* mg/L | <0.0006 |  | No MCL | NT |  | 0.002 mg/L | NT |  | No MCL | <0.0006 |  | 5* mg/L | 0.357 |  | 6.5-8.5* mg/L | 5.46 | pH, | 0.1# mg/L | 0.918 | Ammonia, | 10 mg/L | 0.179 |  | 1 mg/L | <0.05 |  | 250* mg/L | 34 |  |  | Y | NA | Iron,Manganese,pH,Ammonia, | NT | 1474 | http://cleanupdepue.org/dphh-06-081607/
DPHH-07-081307 |  |  |  | OU3,Water,Samples | 2007-08-13 | 3 | Water or Groundwater | 41.3295 | -89.3015 | Supplemental Hydrogeologic Investigation MW | 0.05 to 0.2* mg/L | 0.0277 |  | 0.006 mg/L | NT |  | 0.01 mg/L | <0.0032 |  | 2 mg/L | 0.0646 |  | 0.0002 mg/L | <0.0004 |  | 0.005 mg/L | 0.00068 |  | No MCL | NT | No MCL | 0.1 mg/L | <0.0006 |  | No MCL | <0.0017 |  | 1.3 mg/L | <0.0011 |  | 0.2 mg/L | NT |  | 0.3* mg/L | 0.589 | Iron, | 0.015 mg/L | 0.0016 |  | No MCL | NT |  | 0.05* mg/L | 0.473 | Manganese, | 0.002 mg/L | <0.0001 |  | No MCL | 0.0014 |  | No MCL | NT |  | No MCL | 0.524 | 0.05 mg/L | <0.0023 |  | 0.10* mg/L | <0.0006 |  | No MCL | NT |  | 0.002 mg/L | NT |  | No MCL | 0.00071 |  | 5* mg/L | 0.0194 |  | 6.5-8.5* mg/L | 7.1 |  | 0.1# mg/L | 1.03 | Ammonia, | 10 mg/L | 0.156 |  | 1 mg/L | <0.05 |  | 250* mg/L | 103 |  |  | Y | NA | Iron,Manganese,Ammonia, | NT | 1475 | http://cleanupdepue.org/dphh-07-081307/
DPHH-09-081307 |  |  |  | OU3,Water,Samples | 2007-08-13 | 3 | Water or Groundwater | 41.3289 | -89.2994 | Supplemental Hydrogeologic Investigation MW | 0.05 to 0.2* mg/L | 0.69 | Aluminum, | 0.006 mg/L | NT |  | 0.01 mg/L | 0.0048 |  | 2 mg/L | 0.0386 |  | 0.0002 mg/L | 0.0014 |  | 0.005 mg/L | 0.113 | Cadmium, | No MCL | NT | No MCL | 0.1 mg/L | <0.0006 |  | No MCL | 0.245 |  | 1.3 mg/L | 0.0046 |  | 0.2 mg/L | NT |  | 0.3* mg/L | 71.3 | Iron, | 0.015 mg/L | 0.0016 |  | No MCL | NT |  | 0.05* mg/L | 16.3 | Manganese, | 0.002 mg/L | <0.0001 |  | No MCL | 0.264 |  | No MCL | NT |  | No MCL | 1.17 | 0.05 mg/L | <0.0023 |  | 0.10* mg/L | 0.0015 |  | No MCL | NT |  | 0.002 mg/L | NT |  | No MCL | <0.0006 |  | 5* mg/L | 145 | Zinc, | 6.5-8.5* mg/L | 6.3 | pH, | 0.1# mg/L | 70.7 | Ammonia, | 10 mg/L | 0.0203 |  | 1 mg/L | <0.05 |  | 250* mg/L | 1870 | Sulfate, |  | Y | NA | Aluminum,Cadmium,Iron,Manganese,Zinc,pH,Ammonia,Sulfate, | NT | 1476 | http://cleanupdepue.org/dphh-09-081307/
DPHS-01S-081507 |  |  |  | OU3,Water,Samples | 2007-08-15 | 3 | Water or Groundwater | 41.3279 | -89.298 | Supplemental Hydrogeologic Investigation MW | 0.05 to 0.2* mg/L | 3.41 | Aluminum, | 0.006 mg/L | NT |  | 0.01 mg/L | 0.0085 |  | 2 mg/L | 0.008 |  | 0.0002 mg/L | 0.00066 |  | 0.005 mg/L | 0.274 | Cadmium, | No MCL | NT | No MCL | 0.1 mg/L | <0.0006 |  | No MCL | 0.0084 |  | 1.3 mg/L | 0.0017 |  | 0.2 mg/L | NT |  | 0.3* mg/L | 0.0155 |  | 0.015 mg/L | <0.0013 |  | No MCL | NT |  | 0.05* mg/L | 2.19 | Manganese, | 0.002 mg/L | <0.0001 |  | No MCL | 0.0897 |  | No MCL | NT |  | No MCL | 6.12 | 0.05 mg/L | 0.0035 |  | 0.10* mg/L | <0.0006 |  | No MCL | NT |  | 0.002 mg/L | NT |  | No MCL | 0.0067 |  | 5* mg/L | 65.5 | Zinc, | 6.5-8.5* mg/L | 5.68 | pH, | 0.1# mg/L | 1.18 | Ammonia, | 10 mg/L | 240 | Nitrate, | 1 mg/L | <0.05 |  | 250* mg/L | 964 | Sulfate, |  | Y | NA | Aluminum,Cadmium,Manganese,Zinc,pH,Ammonia,Nitrate,Sulfate, | NT | 1477 | http://cleanupdepue.org/dphs-01s-081507/
DPHS-02I-081407 |  |  |  | OU3,Water,Samples | 2007-08-14 | 3 | Water or Groundwater | 41.3274 | -89.2959 | Supplemental Hydrogeologic Investigation MW | 0.05 to 0.2* mg/L | 0.0734 |  | 0.006 mg/L | NT |  | 0.01 mg/L | 0.006 |  | 2 mg/L | 0.0126 |  | 0.0002 mg/L | <0.0004 |  | 0.005 mg/L | 0.00099 |  | No MCL | NT | No MCL | 0.1 mg/L | <0.0006 |  | No MCL | 0.0055 |  | 1.3 mg/L | 0.0017 |  | 0.2 mg/L | NT |  | 0.3* mg/L | 0.0155 |  | 0.015 mg/L | <0.0013 |  | No MCL | NT |  | 0.05* mg/L | 0.449 | Manganese, | 0.002 mg/L | <0.0001 |  | No MCL | 0.0148 |  | No MCL | NT |  | No MCL | 9.72 | 0.05 mg/L | <0.0023 |  | 0.10* mg/L | <0.0006 |  | No MCL | NT |  | 0.002 mg/L | NT |  | No MCL | 0.0054 |  | 5* mg/L | 0.0053 |  | 6.5-8.5* mg/L | 6.87 |  | 0.1# mg/L | 32.5 | Ammonia, | 10 mg/L | 4.8 |  | 1 mg/L | <0.05 |  | 250* mg/L | 688 | Sulfate, |  | Y | NA | Manganese,Ammonia,Sulfate, | NT | 1478 | http://cleanupdepue.org/dphs-02i-081407/
DPHS-03S-081407 |  |  |  | OU3,Water,Samples | 2007-08-14 | 3 | Water or Groundwater | 41.3259 | -89.2986 | Supplemental Hydrogeologic Investigation MW | 0.05 to 0.2* mg/L | 0.421 | Aluminum, | 0.006 mg/L | NT |  | 0.01 mg/L | <0.0032 |  | 2 mg/L | 0.0307 |  | 0.0002 mg/L | 0.0015 |  | 0.005 mg/L | 1.16 | Cadmium, | No MCL | NT | No MCL | 0.1 mg/L | 0.0045 |  | No MCL | 1.01 |  | 1.3 mg/L | 12.3 | Copper, | 0.2 mg/L | NT |  | 0.3* mg/L | 0.0155 |  | 0.015 mg/L | 1.32 | Lead, | No MCL | NT |  | 0.05* mg/L | 49.8 | Manganese, | 0.002 mg/L | <0.0001 |  | No MCL | 1.29 |  | No MCL | NT |  | No MCL | 0.25 | 0.05 mg/L | <0.0023 |  | 0.10* mg/L | 0.0053 |  | No MCL | NT |  | 0.002 mg/L | NT |  | No MCL | <0.0006 |  | 5* mg/L | 799 | Zinc, | 6.5-8.5* mg/L | 6.11 | pH, | 0.1# mg/L | 0.601 | Ammonia, | 10 mg/L | 5.15 |  | 1 mg/L | <0.05 |  | 250* mg/L | 1800 | Sulfate, |  | Y | NA | Aluminum,Cadmium,Copper,Lead,Manganese,Zinc,pH,Ammonia,Sulfate, | NT | 1479 | http://cleanupdepue.org/dphs-03s-081407/
DPHS-04S-081407 |  |  |  | OU3,Water,Samples | 2007-08-14 | 3 | Water or Groundwater | 41.3262 | -89.2965 | Phase III MW | 0.05 to 0.2* mg/L | 0.121 |  | 0.006 mg/L | NT |  | 0.01 mg/L | <0.0032 |  | 2 mg/L | 0.02 |  | 0.0002 mg/L | 0.0011 |  | 0.005 mg/L | 0.721 | Cadmium, | No MCL | NT | No MCL | 0.1 mg/L | 0.0021 |  | No MCL | 0.446 |  | 1.3 mg/L | 0.0393 |  | 0.2 mg/L | NT |  | 0.3* mg/L | 49.1 | Iron, | 0.015 mg/L | 0.0152 | Lead, | No MCL | NT |  | 0.05* mg/L | 31.3 | Manganese, | 0.002 mg/L | <0.0001 |  | No MCL | 0.301 |  | No MCL | NT |  | No MCL | 0.124 | 0.05 mg/L | <0.0023 |  | 0.10* mg/L | 0.0031 |  | No MCL | NT |  | 0.002 mg/L | NT |  | No MCL | <0.0006 |  | 5* mg/L | 404 | Zinc, | 6.5-8.5* mg/L | 6.54 |  | 0.1# mg/L | 3.3 | Ammonia, | 10 mg/L | 0.425 |  | 1 mg/L | <0.05 |  | 250* mg/L | 2000 | Sulfate, |  | Y | NA | Cadmium,Iron,Lead,Manganese,Zinc,Ammonia,Sulfate, | NT | 1480 | http://cleanupdepue.org/dphs-04s-081407/
DPHS05S-081007 |  |  |  | OU3,Water,Samples | 2007-08-10 | 3 | Water or Groundwater | 41.3262 | -89.2977 | duplicate of GYP-MW-4LSD | 0.05 to 0.2* mg/L | 6.75 | Aluminum, | 0.006 mg/L | NT |  | 0.01 mg/L | 0.0062 |  | 2 mg/L | 0.0066 |  | 0.0002 mg/L | 0.0073 | Beryllium, | 0.005 mg/L | 6.82 | Cadmium, | No MCL | NT | No MCL | 0.1 mg/L | 0.0211 |  | No MCL | 5.39 |  | 1.3 mg/L | 194 | Copper, | 0.2 mg/L | NT |  | 0.3* mg/L | 21.9 | Iron, | 0.015 mg/L | 0.775 | Lead, | No MCL | NT |  | 0.05* mg/L | 341 | Manganese, | 0.002 mg/L | <0.0001 |  | No MCL | 2.37 |  | No MCL | NT |  | No MCL | 0.557 | 0.05 mg/L | 0.085 | Selenium, | 0.10* mg/L | 0.0308 |  | No MCL | NT |  | 0.002 mg/L | NT |  | No MCL | <0.0006 |  | 5* mg/L | 3950 | Zinc, | 6.5-8.5* mg/L | 1.88 | pH, | 0.1# mg/L | 7.19 | Ammonia, | 10 mg/L | 0.332 |  | 1 mg/L | <0.05 |  | 250* mg/L | 8500 | Sulfate, |  | Y | NA | Aluminum,Beryllium,Cadmium,Copper,Iron,Lead,Manganese,Selenium,Zinc,pH,Ammonia,Sulfate, | NT | 1481 | http://cleanupdepue.org/dphs05s-081007/
DPHS06S-081007 |  |  |  | OU3,Water,Samples | 2007-08-10 | 3 | Water or Groundwater | 41.3261 | -89.2977 | Phase III MW | 0.05 to 0.2* mg/L | 4.2 | Aluminum, | 0.006 mg/L | NT |  | 0.01 mg/L | 0.0065 |  | 2 mg/L | 0.0104 |  | 0.0002 mg/L | 0.005 | Beryllium, | 0.005 mg/L | 6.13 | Cadmium, | No MCL | NT | No MCL | 0.1 mg/L | 0.0183 |  | No MCL | 5.13 |  | 1.3 mg/L | 154 | Copper, | 0.2 mg/L | NT |  | 0.3* mg/L | 13.6 | Iron, | 0.015 mg/L | 1.04 | Lead, | No MCL | NT |  | 0.05* mg/L | 279 | Manganese, | 0.002 mg/L | <0.0001 |  | No MCL | 2.23 |  | No MCL | NT |  | No MCL | 0.293 | 0.05 mg/L | 0.0822 | Selenium, | 0.10* mg/L | 0.026 |  | No MCL | NT |  | 0.002 mg/L | NT |  | No MCL | <0.0006 |  | 5* mg/L | 3610 | Zinc, | 6.5-8.5* mg/L | 5.61 | pH, | 0.1# mg/L | 5.24 | Ammonia, | 10 mg/L | 1.87 |  | 1 mg/L | <0.05 |  | 250* mg/L | 7390 | Sulfate, |  | Y | NA | Aluminum,Beryllium,Cadmium,Copper,Iron,Lead,Manganese,Selenium,Zinc,pH,Ammonia,Sulfate, | NT | 1482 | http://cleanupdepue.org/dphs06s-081007/
DPHS-07I-081407 |  |  |  | OU3,Water,Samples | 2007-08-14 | 3 | Water or Groundwater | 41.3261 | -89.2977 | Phase III MW | 0.05 to 0.2* mg/L | 0.0199 |  | 0.006 mg/L | NT |  | 0.01 mg/L | 0.0113 | Arsenic, | 2 mg/L | 0.043 |  | 0.0002 mg/L | <0.0004 |  | 0.005 mg/L | 0.00057 |  | No MCL | NT | No MCL | 0.1 mg/L | <0.0006 |  | No MCL | <0.0017 |  | 1.3 mg/L | 0.0014 |  | 0.2 mg/L | NT |  | 0.3* mg/L | 7.42 | Iron, | 0.015 mg/L | 0.0014 |  | No MCL | NT |  | 0.05* mg/L | 0.63 | Manganese, | 0.002 mg/L | <0.0001 |  | No MCL | 0.0018 |  | No MCL | NT |  | No MCL | 13.4 | 0.05 mg/L | <0.0023 |  | 0.10* mg/L | <0.0006 |  | No MCL | NT |  | 0.002 mg/L | NT |  | No MCL | <0.0006 |  | 5* mg/L | 0.0609 |  | 6.5-8.5* mg/L | 6.95 |  | 0.1# mg/L | 58.6 | Ammonia, | 10 mg/L | 0.0346 |  | 1 mg/L | <0.05 |  | 250* mg/L | 859 | Sulfate, |  | Y | NA | Arsenic,Iron,Manganese,Ammonia,Sulfate, | NT | 1483 | http://cleanupdepue.org/dphs-07i-081407/
DPHS-08S-081607 |  |  |  | OU3,Water,Samples | 2007-08-16 | 3 | Water or Groundwater | 41.3259 | -89.2977 | Phase III MW | 0.05 to 0.2* mg/L | 1.46 | Aluminum, | 0.006 mg/L | NT |  | 0.01 mg/L | 0.0129 | Arsenic, | 2 mg/L | 0.0252 |  | 0.0002 mg/L | 0.0065 | Beryllium, | 0.005 mg/L | 4.04 | Cadmium, | No MCL | NT | No MCL | 0.1 mg/L | 0.011 |  | No MCL | 3.84 |  | 1.3 mg/L | 13.3 | Copper, | 0.2 mg/L | NT |  | 0.3* mg/L | 4.13 | Iron, | 0.015 mg/L | 0.442 | Lead, | No MCL | NT |  | 0.05* mg/L | 222 | Manganese, | 0.002 mg/L | <0.0001 |  | No MCL | 3.16 |  | No MCL | NT |  | No MCL | 0.087 | 0.05 mg/L | 0.0553 | Selenium, | 0.10* mg/L | 0.0204 |  | No MCL | NT |  | 0.002 mg/L | NT |  | No MCL | <0.0006 |  | 5* mg/L | 1180 | Zinc, | 6.5-8.5* mg/L | 5.53 | pH, | 0.1# mg/L | 9.95 | Ammonia, | 10 mg/L | 0.836 |  | 1 mg/L | <0.05 |  | 250* mg/L | 7330 | Sulfate, |  | Y | NA | Aluminum,Arsenic,Beryllium,Cadmium,Copper,Iron,Lead,Manganese,Selenium,Zinc,pH,Ammonia,Sulfate, | NT | 1484 | http://cleanupdepue.org/dphs-08s-081607/
DPHS-09S-081607 |  |  |  | OU3,Water,Samples | 2007-08-16 | 3 | Water or Groundwater | 41.3258 | -89.2977 | Phase III MW | 0.05 to 0.2* mg/L | 0.0557 |  | 0.006 mg/L | NT |  | 0.01 mg/L | 0.0458 | Arsenic, | 2 mg/L | 0.0445 |  | 0.0002 mg/L | <0.0004 |  | 0.005 mg/L | 0.073 | Cadmium, | No MCL | NT | No MCL | 0.1 mg/L | 0.007 |  | No MCL | 1.78 |  | 1.3 mg/L | <0.0011 |  | 0.2 mg/L | NT |  | 0.3* mg/L | 165 | Iron, | 0.015 mg/L | 0.0112 |  | No MCL | NT |  | 0.05* mg/L | 112 | Manganese, | 0.002 mg/L | <0.0001 |  | No MCL | 0.852 |  | No MCL | NT |  | No MCL | 0.155 | 0.05 mg/L | 0.0336 |  | 0.10* mg/L | 0.0109 |  | No MCL | NT |  | 0.002 mg/L | NT |  | No MCL | <0.0006 |  | 5* mg/L | 462 | Zinc, | 6.5-8.5* mg/L | 6.18 | pH, | 0.1# mg/L | 10.7 | Ammonia, | 10 mg/L | <0.05 |  | 1 mg/L | <0.05 |  | 250* mg/L | 4080 | Sulfate, |  | Y | NA | Arsenic,Cadmium,Iron,Manganese,Zinc,pH,Ammonia,Sulfate, | NT | 1485 | http://cleanupdepue.org/dphs-09s-081607/
DPHS-11S-081607 |  |  |  | OU3,Water,Samples | 2007-08-16 | 3 | Water or Groundwater | 41.3249 | -89.297 | Phase III MW | 0.05 to 0.2* mg/L | 0.0171 |  | 0.006 mg/L | NT |  | 0.01 mg/L | 0.0136 | Arsenic, | 2 mg/L | 0.0137 |  | 0.0002 mg/L | <0.0004 |  | 0.005 mg/L | 0.0105 | Cadmium, | No MCL | NT | No MCL | 0.1 mg/L | <0.0006 |  | No MCL | 0.0678 |  | 1.3 mg/L | 0.0051 |  | 0.2 mg/L | NT |  | 0.3* mg/L | 19.6 | Iron, | 0.015 mg/L | 0.0065 |  | No MCL | NT |  | 0.05* mg/L | 3.59 | Manganese, | 0.002 mg/L | <0.0001 |  | No MCL | 0.0329 |  | No MCL | NT |  | No MCL | 0.088 | 0.05 mg/L | <0.0023 |  | 0.10* mg/L | <0.0006 |  | No MCL | NT |  | 0.002 mg/L | NT |  | No MCL | <0.0006 |  | 5* mg/L | 57.4 | Zinc, | 6.5-8.5* mg/L | 6.55 |  | 0.1# mg/L | 1.38 | Ammonia, | 10 mg/L | 0.0211 |  | 1 mg/L | <0.05 |  | 250* mg/L | 1720 | Sulfate, |  | Y | NA | Arsenic,Cadmium,Iron,Manganese,Zinc,Ammonia,Sulfate, | NT | 1486 | http://cleanupdepue.org/dphs-11s-081607/
DPHS-12S-081707 |  |  |  | OU3,Water,Samples | 2007-08-17 | 3 | Water or Groundwater | 41.3243 | -89.2977 | Phase III MW | 0.05 to 0.2* mg/L | 0.0171 |  | 0.006 mg/L | NT |  | 0.01 mg/L | 0.0167 | Arsenic, | 2 mg/L | 0.154 |  | 0.0002 mg/L | <0.0004 |  | 0.005 mg/L | <0.0005 |  | No MCL | NT | No MCL | 0.1 mg/L | <0.0006 |  | No MCL | <0.0017 |  | 1.3 mg/L | <0.0011 |  | 0.2 mg/L | NT |  | 0.3* mg/L | 4.55 | Iron, | 0.015 mg/L | 0.0022 |  | No MCL | NT |  | 0.05* mg/L | 2.41 | Manganese, | 0.002 mg/L | <0.0001 |  | No MCL | <0.0012 |  | No MCL | NT |  | No MCL | 0.842 | 0.05 mg/L | <0.0023 |  | 0.10* mg/L | <0.0006 |  | No MCL | NT |  | 0.002 mg/L | NT |  | No MCL | <0.0006 |  | 5* mg/L | 0.184 |  | 6.5-8.5* mg/L | 7.71 |  | 0.1# mg/L | 9.75 | Ammonia, | 10 mg/L | 0.0226 |  | 1 mg/L | <0.05 |  | 250* mg/L | 5560 | Sulfate, |  | Y | NA | Arsenic,Iron,Manganese,Ammonia,Sulfate, | NT | 1487 | http://cleanupdepue.org/dphs-12s-081707/
DPHS-13I-081707 |  |  |  | OU3,Water,Samples | 2007-08-17 | 3 | Water or Groundwater | 41.3243 | -89.2977 | Phase III MW | 0.05 to 0.2* mg/L | 0.0171 |  | 0.006 mg/L | NT |  | 0.01 mg/L | <0.0032 |  | 2 mg/L | 0.168 |  | 0.0002 mg/L | <0.0004 |  | 0.005 mg/L | 0.00096 |  | No MCL | NT | No MCL | 0.1 mg/L | <0.0006 |  | No MCL | <0.0017 |  | 1.3 mg/L | <0.0011 |  | 0.2 mg/L | NT |  | 0.3* mg/L | 28.2 | Iron, | 0.015 mg/L | <0.0013 |  | No MCL | NT |  | 0.05* mg/L | 1.08 | Manganese, | 0.002 mg/L | <0.0001 |  | No MCL | <0.0012 |  | No MCL | NT |  | No MCL | 11.1 | 0.05 mg/L | <0.0023 |  | 0.10* mg/L | <0.0006 |  | No MCL | NT |  | 0.002 mg/L | NT |  | No MCL | <0.0006 |  | 5* mg/L | <0.002 |  | 6.5-8.5* mg/L | 6.62 |  | 0.1# mg/L | 143 | Ammonia, | 10 mg/L | 0.0137 |  | 1 mg/L | <0.05 |  | 250* mg/L | 1410 | Sulfate, |  | Y | NA | Iron,Manganese,Ammonia,Sulfate, | NT | 1488 | http://cleanupdepue.org/dphs-13i-081707/
DPMW01-081007 |  |  |  | OU3,Water,Samples | 2007-08-10 | 3 | Water or Groundwater | 41.3295 | -89.3046 | Phase III MW | 0.05 to 0.2* mg/L | 0.247 | Aluminum, | 0.006 mg/L | NT |  | 0.01 mg/L | <0.0032 |  | 2 mg/L | 0.0101 |  | 0.0002 mg/L | <0.0004 |  | 0.005 mg/L | 0.0165 | Cadmium, | No MCL | NT | No MCL | 0.1 mg/L | <0.0006 |  | No MCL | <0.0017 |  | 1.3 mg/L | 0.0024 |  | 0.2 mg/L | NT |  | 0.3* mg/L | 6.5 | Iron, | 0.015 mg/L | 0.0017 |  | No MCL | NT |  | 0.05* mg/L | 1.44 | Manganese, | 0.002 mg/L | <0.0001 |  | No MCL | 0.0102 |  | No MCL | NT |  | No MCL | 3.85 | 0.05 mg/L | <0.0023 |  | 0.10* mg/L | <0.0006 |  | No MCL | NT |  | 0.002 mg/L | NT |  | No MCL | <0.0006 |  | 5* mg/L | 0.85 |  | 6.5-8.5* mg/L | 6.4 | pH, | 0.1# mg/L | 1.79 | Ammonia, | 10 mg/L | 0.8 |  | 1 mg/L | <0.05 |  | 250* mg/L | 245 |  |  | Y | NA | Aluminum,Cadmium,Iron,Manganese,pH,Ammonia, | NT | 1489 | http://cleanupdepue.org/dpmw01-081007/
DPMW10-081007 |  |  |  | OU3,Water,Samples | 2007-08-10 | 3 | Water or Groundwater | 41.3288 | -89.3051 | Phase III MW | 0.05 to 0.2* mg/L | 0.0171 |  | 0.006 mg/L | NT |  | 0.01 mg/L | <0.0032 |  | 2 mg/L | 0.0607 |  | 0.0002 mg/L | <0.0004 |  | 0.005 mg/L | 0.00053 |  | No MCL | NT | No MCL | 0.1 mg/L | <0.0006 |  | No MCL | <0.0017 |  | 1.3 mg/L | <0.0011 |  | 0.2 mg/L | NT |  | 0.3* mg/L | 0.0155 |  | 0.015 mg/L | 0.0019 |  | No MCL | NT |  | 0.05* mg/L | 0.0683 | Manganese, | 0.002 mg/L | <0.0001 |  | No MCL | 0.0015 |  | No MCL | NT |  | No MCL | 0.25 | 0.05 mg/L | 0.0031 |  | 0.10* mg/L | <0.0006 |  | No MCL | NT |  | 0.002 mg/L | NT |  | No MCL | <0.0006 |  | 5* mg/L | 1.24 |  | 6.5-8.5* mg/L | 6.9 |  | 0.1# mg/L | <0.1 |  | 10 mg/L | 0.568 |  | 1 mg/L | <0.05 |  | 250* mg/L | 322 | Sulfate, |  | Y | NA | Manganese,Sulfate, | NT | 1490 | http://cleanupdepue.org/dpmw10-081007/
DPPS-01-081407 |  |  |  | OU3,Water,Samples | 2007-08-14 | 3 | Water or Groundwater | 41.3258 | -89.3059 | None available | 0.05 to 0.2* mg/L | 0.0396 |  | 0.006 mg/L | NT |  | 0.01 mg/L | <0.0032 |  | 2 mg/L | 0.0309 |  | 0.0002 mg/L | <0.0004 |  | 0.005 mg/L | 0.00069 |  | No MCL | NT | No MCL | 0.1 mg/L | <0.0006 |  | No MCL | <0.0017 |  | 1.3 mg/L | <0.0011 |  | 0.2 mg/L | NT |  | 0.3* mg/L | 0.0155 |  | 0.015 mg/L | 0.0018 |  | No MCL | NT |  | 0.05* mg/L | 0.0668 | Manganese, | 0.002 mg/L | <0.0001 |  | No MCL | <0.0012 |  | No MCL | NT |  | No MCL | 0.25 | 0.05 mg/L | <0.0023 |  | 0.10* mg/L | <0.0006 |  | No MCL | NT |  | 0.002 mg/L | NT |  | No MCL | <0.0006 |  | 5* mg/L | 0.0125 |  | 6.5-8.5* mg/L | 6.99 |  | 0.1# mg/L | <0.1 |  | 10 mg/L | 7.3 |  | 1 mg/L | <0.05 |  | 250* mg/L | 156 |  |  | Y | NA | Manganese, | NT | 1491 | http://cleanupdepue.org/dpps-01-081407/
DPPS-02-081507 |  |  |  | OU3,Water,Samples | 2007-08-15 | 3 | Water or Groundwater | 41.3277 | -89.3062 | None available | 0.05 to 0.2* mg/L | 0.0171 |  | 0.006 mg/L | NT |  | 0.01 mg/L | <0.0032 |  | 2 mg/L | 0.0389 |  | 0.0002 mg/L | <0.0004 |  | 0.005 mg/L | <0.0005 |  | No MCL | NT | No MCL | 0.1 mg/L | 0.0018 |  | No MCL | <0.0017 |  | 1.3 mg/L | <0.0011 |  | 0.2 mg/L | NT |  | 0.3* mg/L | 0.0155 |  | 0.015 mg/L | <0.0013 |  | No MCL | NT |  | 0.05* mg/L | 0.00031 |  | 0.002 mg/L | <0.0001 |  | No MCL | <0.0012 |  | No MCL | NT |  | No MCL | 0.094 | 0.05 mg/L | 0.0026 |  | 0.10* mg/L | <0.0006 |  | No MCL | NT |  | 0.002 mg/L | NT |  | No MCL | <0.0006 |  | 5* mg/L | 0.0037 |  | 6.5-8.5* mg/L | 6.92 |  | 0.1# mg/L | <0.1 |  | 10 mg/L | 1.8 |  | 1 mg/L | <0.05 |  | 250* mg/L | 114 |  |  | Y | NA |  | NT | 1492 | http://cleanupdepue.org/dpps-02-081507/
DPPS-03-081607 |  |  |  | OU3,Water,Samples | 2007-08-16 | 3 | Water or Groundwater | 41.3295 | -89.3015 | None available | 0.05 to 0.2* mg/L | 1.38 | Aluminum, | 0.006 mg/L | NT |  | 0.01 mg/L | 0.0757 | Arsenic, | 2 mg/L | 0.004 |  | 0.0002 mg/L | 0.00043 |  | 0.005 mg/L | 0.096 | Cadmium, | No MCL | NT | No MCL | 0.1 mg/L | 0.0012 |  | No MCL | 0.0439 |  | 1.3 mg/L | 0.0133 |  | 0.2 mg/L | NT |  | 0.3* mg/L | 0.0155 |  | 0.015 mg/L | 0.002 |  | No MCL | NT |  | 0.05* mg/L | 3.63 | Manganese, | 0.002 mg/L | <0.0001 |  | No MCL | 0.0622 |  | No MCL | NT |  | No MCL | 13.3 | 0.05 mg/L | 0.0043 |  | 0.10* mg/L | 0.00072 |  | No MCL | NT |  | 0.002 mg/L | NT |  | No MCL | 0.011 |  | 5* mg/L | 24.2 | Zinc, | 6.5-8.5* mg/L | 5.56 | pH, | 0.1# mg/L | 0.446 | Ammonia, | 10 mg/L | 26.4 | Nitrate, | 1 mg/L | <0.05 |  | 250* mg/L | 325 | Sulfate, |  | Y | NA | Aluminum,Arsenic,Cadmium,Manganese,Zinc,pH,Ammonia,Nitrate,Sulfate, | NT | 1493 | http://cleanupdepue.org/dpps-03-081607/
DPPS-04-081307 |  |  |  | OU3,Water,Samples | 2007-08-13 | 3 | Water or Groundwater | 41.3296 | -89.3006 | None available | 0.05 to 0.2* mg/L | 4.19 | Aluminum, | 0.006 mg/L | NT |  | 0.01 mg/L | <0.0032 |  | 2 mg/L | 0.0195 |  | 0.0002 mg/L | 0.00093 |  | 0.005 mg/L | 1.17 | Cadmium, | No MCL | NT | No MCL | 0.1 mg/L | <0.0006 |  | No MCL | 0.0639 |  | 1.3 mg/L | 0.0064 |  | 0.2 mg/L | NT |  | 0.3* mg/L | 0.0155 |  | 0.015 mg/L | <0.0013 |  | No MCL | NT |  | 0.05* mg/L | 9.18 | Manganese, | 0.002 mg/L | <0.0001 |  | No MCL | 0.206 |  | No MCL | NT |  | No MCL | 1.83 | 0.05 mg/L | <0.0023 |  | 0.10* mg/L | 0.001 |  | No MCL | NT |  | 0.002 mg/L | NT |  | No MCL | 0.0036 |  | 5* mg/L | 110 | Zinc, | 6.5-8.5* mg/L | 5.7 | pH, | 0.1# mg/L | 46.7 | Ammonia, | 10 mg/L | 4.22 |  | 1 mg/L | <0.05 |  | 250* mg/L | 1480 | Sulfate, |  | Y | NA | Aluminum,Cadmium,Manganese,Zinc,pH,Ammonia,Sulfate, | NT | 1494 | http://cleanupdepue.org/dpps-04-081307/
DPPS-07-081507 |  |  |  | OU3,Water,Samples | 2007-08-15 | 3 | Water or Groundwater | 41.3279 | -89.298 | None available | 0.05 to 0.2* mg/L | 2.73 | Aluminum, | 0.006 mg/L | NT |  | 0.01 mg/L | 0.0072 |  | 2 mg/L | 0.0099 |  | 0.0002 mg/L | 0.00072 |  | 0.005 mg/L | 0.267 | Cadmium, | No MCL | NT | No MCL | 0.1 mg/L | <0.0006 |  | No MCL | 0.0084 |  | 1.3 mg/L | 0.0015 |  | 0.2 mg/L | NT |  | 0.3* mg/L | 0.0155 |  | 0.015 mg/L | 0.0014 |  | No MCL | NT |  | 0.05* mg/L | 2.05 | Manganese, | 0.002 mg/L | <0.0001 |  | No MCL | 0.097 |  | No MCL | NT |  | No MCL | 3.3 | 0.05 mg/L | 0.0032 |  | 0.10* mg/L | <0.0006 |  | No MCL | NT |  | 0.002 mg/L | NT |  | No MCL | 0.0051 |  | 5* mg/L | 71.5 | Zinc, | 6.5-8.5* mg/L | 5.9 | pH, | 0.1# mg/L | 1.79 | Ammonia, | 10 mg/L | 12.5 | Nitrate, | 1 mg/L | <0.05 |  | 250* mg/L | 1020 | Sulfate, |  | Y | NA | Aluminum,Cadmium,Manganese,Zinc,pH,Ammonia,Nitrate,Sulfate, | NT | 1495 | http://cleanupdepue.org/dpps-07-081507/
DPPS-08-081407 |  |  |  | OU3,Water,Samples | 2007-08-14 | 3 | Water or Groundwater | 41.3273 | -89.2959 | None available | 0.05 to 0.2* mg/L | 0.0539 |  | 0.006 mg/L | NT |  | 0.01 mg/L | <0.0032 |  | 2 mg/L | 0.0971 |  | 0.0002 mg/L | 0.0009 |  | 0.005 mg/L | 0.262 | Cadmium, | No MCL | NT | No MCL | 0.1 mg/L | <0.0006 |  | No MCL | 0.0026 |  | 1.3 mg/L | <0.0011 |  | 0.2 mg/L | NT |  | 0.3* mg/L | 3.65 | Iron, | 0.015 mg/L | <0.0013 |  | No MCL | NT |  | 0.05* mg/L | 0.455 | Manganese, | 0.002 mg/L | <0.0001 |  | No MCL | 0.0354 |  | No MCL | NT |  | No MCL | 0.144 | 0.05 mg/L | <0.0023 |  | 0.10* mg/L | <0.0006 |  | No MCL | NT |  | 0.002 mg/L | NT |  | No MCL | <0.0006 |  | 5* mg/L | 79.3 | Zinc, | 6.5-8.5* mg/L | 6.62 |  | 0.1# mg/L | 0.95 | Ammonia, | 10 mg/L | 6.26 |  | 1 mg/L | <0.05 |  | 250* mg/L | 964 | Sulfate, |  | Y | NA | Cadmium,Iron,Manganese,Zinc,Ammonia,Sulfate, | NT | 1496 | http://cleanupdepue.org/dpps-08-081407/
DPPS-11-081407 |  |  |  | OU3,Water,Samples | 2007-08-14 | 3 | Water or Groundwater | 41.325 | -89.3033 | None available | 0.05 to 0.2* mg/L | 0.0271 |  | 0.006 mg/L | NT |  | 0.01 mg/L | 0.0077 |  | 2 mg/L | 0.0587 |  | 0.0002 mg/L | <0.0004 |  | 0.005 mg/L | <0.0005 |  | No MCL | NT | No MCL | 0.1 mg/L | <0.0006 |  | No MCL | <0.0017 |  | 1.3 mg/L | <0.0011 |  | 0.2 mg/L | NT |  | 0.3* mg/L | 1.3 | Iron, | 0.015 mg/L | 0.0026 |  | No MCL | NT |  | 0.05* mg/L | 0.485 | Manganese, | 0.002 mg/L | <0.0001 |  | No MCL | <0.0012 |  | No MCL | NT |  | No MCL | 0.25 | 0.05 mg/L | <0.0023 |  | 0.10* mg/L | <0.0006 |  | No MCL | NT |  | 0.002 mg/L | NT |  | No MCL | 0.00068 |  | 5* mg/L | 0.0178 |  | 6.5-8.5* mg/L | 7.05 |  | 0.1# mg/L | 0.32 | Ammonia, | 10 mg/L | 0.0279 |  | 1 mg/L | <0.05 |  | 250* mg/L | 118 |  |  | Y | NA | Iron,Manganese,Ammonia, | NT | 1497 | http://cleanupdepue.org/dpps-11-081407/
DPPS-12-081307 |  |  |  | OU3,Water,Samples | 2007-08-13 | 3 | Water or Groundwater | 41.3308 | -89.3002 | None available | 0.05 to 0.2* mg/L | 0.0171 |  | 0.006 mg/L | NT |  | 0.01 mg/L | <0.0032 |  | 2 mg/L | 0.0373 |  | 0.0002 mg/L | <0.0004 |  | 0.005 mg/L | <0.0005 |  | No MCL | NT | No MCL | 0.1 mg/L | <0.0006 |  | No MCL | <0.0017 |  | 1.3 mg/L | <0.0011 |  | 0.2 mg/L | NT |  | 0.3* mg/L | 0.0155 |  | 0.015 mg/L | <0.0013 |  | No MCL | NT |  | 0.05* mg/L | <0.0002 |  | 0.002 mg/L | <0.0001 |  | No MCL | <0.0012 |  | No MCL | NT |  | No MCL | 0.0873 | 0.05 mg/L | <0.0023 |  | 0.10* mg/L | <0.0006 |  | No MCL | NT |  | 0.002 mg/L | NT |  | No MCL | <0.0006 |  | 5* mg/L | 0.0131 |  | 6.5-8.5* mg/L | 7.24 |  | 0.1# mg/L | 0.308 | Ammonia, | 10 mg/L | 0.119 |  | 1 mg/L | <0.05 |  | 250* mg/L | 56.9 |  |  | Y | NA | Ammonia, | NT | 1498 | http://cleanupdepue.org/dpps-12-081307/
DPPS-13-081307 |  |  |  | OU3,Water,Samples | 2007-08-13 | 3 | Water or Groundwater | 41.3308 | -89.2994 | None available | 0.05 to 0.2* mg/L | 0.0171 |  | 0.006 mg/L | NT |  | 0.01 mg/L | 0.0227 | Arsenic, | 2 mg/L | 0.0193 |  | 0.0002 mg/L | <0.0004 |  | 0.005 mg/L | 0.0021 |  | No MCL | NT | No MCL | 0.1 mg/L | 0.0022 |  | No MCL | 0.0029 |  | 1.3 mg/L | 0.0033 |  | 0.2 mg/L | NT |  | 0.3* mg/L | 0.0155 |  | 0.015 mg/L | <0.0013 |  | No MCL | NT |  | 0.05* mg/L | 1.88 | Manganese, | 0.002 mg/L | <0.0001 |  | No MCL | 0.0327 |  | No MCL | NT |  | No MCL | 125 | 0.05 mg/L | <0.0023 |  | 0.10* mg/L | <0.0006 |  | No MCL | NT |  | 0.002 mg/L | NT |  | No MCL | 0.0232 |  | 5* mg/L | <0.002 |  | 6.5-8.5* mg/L | 6.81 |  | 0.1# mg/L | 198 | Ammonia, | 10 mg/L | 1.21 |  | 1 mg/L | <0.05 |  | 250* mg/L | 1890 | Sulfate, |  | Y | NA | Arsenic,Manganese,Ammonia,Sulfate, | NT | 1499 | http://cleanupdepue.org/dpps-13-081307/
DPPS14-081307 |  |  |  | OU3,Water,Samples | 2007-08-13 | 3 | Water or Groundwater | 41.3303 | -89.2995 | None available | 0.05 to 0.2* mg/L | 0.0412 |  | 0.006 mg/L | NT |  | 0.01 mg/L | <0.0032 |  | 2 mg/L | 0.0117 |  | 0.0002 mg/L | <0.0004 |  | 0.005 mg/L | 21.2 | Cadmium, | No MCL | NT | No MCL | 0.1 mg/L | 0.0043 |  | No MCL | 0.0646 |  | 1.3 mg/L | 0.0844 |  | 0.2 mg/L | NT |  | 0.3* mg/L | 0.0155 |  | 0.015 mg/L | 0.042 | Lead, | No MCL | NT |  | 0.05* mg/L | 53.4 | Manganese, | 0.002 mg/L | <0.0001 |  | No MCL | 0.136 |  | No MCL | NT |  | No MCL | 0.0916 | 0.05 mg/L | <0.0023 |  | 0.10* mg/L | 0.0053 |  | No MCL | NT |  | 0.002 mg/L | NT |  | No MCL | <0.0006 |  | 5* mg/L | 1290 | Zinc, | 6.5-8.5* mg/L | 5.95 | pH, | 0.1# mg/L | 47.3 | Ammonia, | 10 mg/L | 56.6 | Nitrate, | 1 mg/L | 0.68 |  | 250* mg/L | 2930 | Sulfate, |  | Y | NA | Cadmium,Lead,Manganese,Zinc,pH,Ammonia,Nitrate,Sulfate, | NT | 1500 | http://cleanupdepue.org/dpps14-081307/
DPPS-15-081307 |  |  |  | OU3,Water,Samples | 2007-08-13 | 3 | Water or Groundwater | 41.3297 | -89.3002 | None available | 0.05 to 0.2* mg/L | 1.82 | Aluminum, | 0.006 mg/L | NT |  | 0.01 mg/L | 0.0093 |  | 2 mg/L | 0.0107 |  | 0.0002 mg/L | 0.00056 |  | 0.005 mg/L | 1.53 | Cadmium, | No MCL | NT | No MCL | 0.1 mg/L | 0.0006 |  | No MCL | 0.106 |  | 1.3 mg/L | 0.0028 |  | 0.2 mg/L | NT |  | 0.3* mg/L | 0.0155 |  | 0.015 mg/L | <0.0013 |  | No MCL | NT |  | 0.05* mg/L | 8.95 | Manganese, | 0.002 mg/L | <0.0001 |  | No MCL | 0.152 |  | No MCL | NT |  | No MCL | 6.6 | 0.05 mg/L | 0.0042 |  | 0.10* mg/L | 0.00077 |  | No MCL | NT |  | 0.002 mg/L | NT |  | No MCL | 0.0113 |  | 5* mg/L | 310 | Zinc, | 6.5-8.5* mg/L | 5.7 | pH, | 0.1# mg/L | 0.713 | Ammonia, | 10 mg/L | 19.3 | Nitrate, | 1 mg/L | <0.05 |  | 250* mg/L | 2260 | Sulfate, |  | Y | NA | Aluminum,Cadmium,Manganese,Zinc,pH,Ammonia,Nitrate,Sulfate, | NT | 1501 | http://cleanupdepue.org/dpps-15-081307/
DPPS-16-081307 |  |  |  | OU3,Water,Samples | 2007-08-13 | 3 | Water or Groundwater | 41.3287 | -89.2976 | None available | 0.05 to 0.2* mg/L | 0.0512 |  | 0.006 mg/L | NT |  | 0.01 mg/L | <0.0032 |  | 2 mg/L | 0.0211 |  | 0.0002 mg/L | <0.0004 |  | 0.005 mg/L | 13.1 | Cadmium, | No MCL | NT | No MCL | 0.1 mg/L | 0.0012 |  | No MCL | 0.118 |  | 1.3 mg/L | 0.0227 |  | 0.2 mg/L | NT |  | 0.3* mg/L | 13.3 | Iron, | 0.015 mg/L | 0.0821 | Lead, | No MCL | NT |  | 0.05* mg/L | 15.7 | Manganese, | 0.002 mg/L | <0.0001 |  | No MCL | 0.117 |  | No MCL | NT |  | No MCL | 0.0933 | 0.05 mg/L | <0.0023 |  | 0.10* mg/L | 0.0017 |  | No MCL | NT |  | 0.002 mg/L | NT |  | No MCL | <0.0006 |  | 5* mg/L | 873 | Zinc, | 6.5-8.5* mg/L | 6.37 | pH, | 0.1# mg/L | 0.647 | Ammonia, | 10 mg/L | 0.521 |  | 1 mg/L | <0.05 |  | 250* mg/L | 5240 | Sulfate, |  | Y | NA | Cadmium,Iron,Lead,Manganese,Zinc,pH,Ammonia,Sulfate, | NT | 1502 | http://cleanupdepue.org/dpps-16-081307/
DPPS-17-081607 |  |  |  | OU3,Water,Samples | 2007-08-16 | 3 | Water or Groundwater | 41.326 | -89.2978 | duplicate of GYP-MW-7LS | 0.05 to 0.2* mg/L | 1.3 | Aluminum, | 0.006 mg/L | NT |  | 0.01 mg/L | 0.0034 |  | 2 mg/L | 0.0095 |  | 0.0002 mg/L | 0.0014 |  | 0.005 mg/L | 3.53 | Cadmium, | No MCL | NT | No MCL | 0.1 mg/L | 0.009 |  | No MCL | 3.19 |  | 1.3 mg/L | 77.1 | Copper, | 0.2 mg/L | NT |  | 0.3* mg/L | 0.0155 |  | 0.015 mg/L | 1.01 | Lead, | No MCL | NT |  | 0.05* mg/L | 170 | Manganese, | 0.002 mg/L | <0.0001 |  | No MCL | 2.2 |  | No MCL | NT |  | No MCL | 0.123 | 0.05 mg/L | 0.0517 | Selenium, | 0.10* mg/L | 0.0162 |  | No MCL | NT |  | 0.002 mg/L | NT |  | No MCL | <0.0006 |  | 5* mg/L | 2050 | Zinc, | 6.5-8.5* mg/L | 5.84 | pH, | 0.1# mg/L | 1.69 | Ammonia, | 10 mg/L | 16.8 | Nitrate, | 1 mg/L | <0.05 |  | 250* mg/L | 6500 | Sulfate, |  | Y | NA | Aluminum,Cadmium,Copper,Lead,Manganese,Selenium,Zinc,pH,Ammonia,Nitrate,Sulfate, | NT | 1503 | http://cleanupdepue.org/dpps-17-081607/
DPPZ-02S-081507 |  |  |  | OU3,Water,Samples | 2007-08-15 | 3 | Water or Groundwater | 41.3276 | -89.2972 | None available | 0.05 to 0.2* mg/L | 0.0859 |  | 0.006 mg/L | NT |  | 0.01 mg/L | 0.0447 | Arsenic, | 2 mg/L | 0.0962 |  | 0.0002 mg/L | <0.0004 |  | 0.005 mg/L | 0.043 | Cadmium, | No MCL | NT | No MCL | 0.1 mg/L | <0.0006 |  | No MCL | 0.0132 |  | 1.3 mg/L | <0.0011 |  | 0.2 mg/L | NT |  | 0.3* mg/L | 12.8 | Iron, | 0.015 mg/L | <0.0013 |  | No MCL | NT |  | 0.05* mg/L | 2.34 | Manganese, | 0.002 mg/L | <0.0001 |  | No MCL | 0.0162 |  | No MCL | NT |  | No MCL | 1.63 | 0.05 mg/L | <0.0023 |  | 0.10* mg/L | <0.0006 |  | No MCL | NT |  | 0.002 mg/L | NT |  | No MCL | 0.0012 |  | 5* mg/L | 11.8 | Zinc, | 6.5-8.5* mg/L | 6.56 |  | 0.1# mg/L | 4.05 | Ammonia, | 10 mg/L | 0.544 |  | 1 mg/L | <0.05 |  | 250* mg/L | 352 | Sulfate, |  | Y | NA | Arsenic,Cadmium,Iron,Manganese,Zinc,Ammonia,Sulfate, | NT | 1504 | http://cleanupdepue.org/dppz-02s-081507/
DPPZ-02I-081507 |  |  |  | OU3,Water,Samples | 2007-08-15 | 3 | Water or Groundwater | 41.3276 | -89.2972 | None available | 0.05 to 0.2* mg/L | 0.0259 |  | 0.006 mg/L | NT |  | 0.01 mg/L | 0.0229 | Arsenic, | 2 mg/L | 0.0032 |  | 0.0002 mg/L | <0.0004 |  | 0.005 mg/L | 0.0012 |  | No MCL | NT | No MCL | 0.1 mg/L | 0.0006 |  | No MCL | 0.0022 |  | 1.3 mg/L | 0.0029 |  | 0.2 mg/L | NT |  | 0.3* mg/L | 0.0155 |  | 0.015 mg/L | 0.0013 |  | No MCL | NT |  | 0.05* mg/L | 0.755 | Manganese, | 0.002 mg/L | <0.0001 |  | No MCL | 0.0101 |  | No MCL | NT |  | No MCL | 36.6 | 0.05 mg/L | 0.0025 |  | 0.10* mg/L | <0.0006 |  | No MCL | NT |  | 0.002 mg/L | NT |  | No MCL | 0.0085 |  | 5* mg/L | 0.276 |  | 6.5-8.5* mg/L | 6.76 |  | 0.1# mg/L | 80.1 | Ammonia, | 10 mg/L | 9.68 |  | 1 mg/L | <0.05 |  | 250* mg/L | 360 | Sulfate, |  | Y | NA | Arsenic,Manganese,Ammonia,Sulfate, | NT | 1505 | http://cleanupdepue.org/dppz-02i-081507/
DPPZ-03S-081407 |  |  |  | OU3,Water,Samples | 2007-08-14 | 3 | Water or Groundwater | 41.3265 | -89.2954 | None available | 0.05 to 0.2* mg/L | 0.0257 |  | 0.006 mg/L | NT |  | 0.01 mg/L | <0.0032 |  | 2 mg/L | 0.0974 |  | 0.0002 mg/L | <0.0004 |  | 0.005 mg/L | 0.0075 | Cadmium, | No MCL | NT | No MCL | 0.1 mg/L | <0.0006 |  | No MCL | 0.0244 |  | 1.3 mg/L | 0.0014 |  | 0.2 mg/L | NT |  | 0.3* mg/L | 8.11 | Iron, | 0.015 mg/L | <0.0013 |  | No MCL | NT |  | 0.05* mg/L | 2.21 | Manganese, | 0.002 mg/L | <0.0001 |  | No MCL | 0.0115 |  | No MCL | NT |  | No MCL | 0.176 | 0.05 mg/L | <0.0023 |  | 0.10* mg/L | <0.0006 |  | No MCL | NT |  | 0.002 mg/L | NT |  | No MCL | <0.0006 |  | 5* mg/L | 9.28 | Zinc, | 6.5-8.5* mg/L | 6.91 |  | 0.1# mg/L | 1.08 | Ammonia, | 10 mg/L | 0.0771 |  | 1 mg/L | <0.05 |  | 250* mg/L | 912 | Sulfate, |  | Y | NA | Cadmium,Iron,Manganese,Zinc,Ammonia,Sulfate, | NT | 1506 | http://cleanupdepue.org/dppz-03s-081407/
DPPZ-03I-081407 |  |  |  | OU3,Water,Samples | 2007-08-14 | 3 | Water or Groundwater | 41.3266 | -89.2954 | None available | 0.05 to 0.2* mg/L | 0.0321 |  | 0.006 mg/L | NT |  | 0.01 mg/L | <0.0032 |  | 2 mg/L | 0.0964 |  | 0.0002 mg/L | <0.0004 |  | 0.005 mg/L | 0.00083 |  | No MCL | NT | No MCL | 0.1 mg/L | <0.0006 |  | No MCL | <0.0017 |  | 1.3 mg/L | <0.0011 |  | 0.2 mg/L | NT |  | 0.3* mg/L | 13.3 | Iron, | 0.015 mg/L | 0.0016 |  | No MCL | NT |  | 0.05* mg/L | 1.48 | Manganese, | 0.002 mg/L | <0.0001 |  | No MCL | <0.0012 |  | No MCL | NT |  | No MCL | 0.161 | 0.05 mg/L | <0.0023 |  | 0.10* mg/L | <0.0006 |  | No MCL | NT |  | 0.002 mg/L | NT |  | No MCL | <0.0006 |  | 5* mg/L | <0.002 |  | 6.5-8.5* mg/L | 7.02 |  | 0.1# mg/L | 1.28 | Ammonia, | 10 mg/L | 0.0415 |  | 1 mg/L | <0.05 |  | 250* mg/L | 731 | Sulfate, |  | Y | NA | Iron,Manganese,Ammonia,Sulfate, | NT | 1507 | http://cleanupdepue.org/dppz-03i-081407/
DPPZ-04S-081507 |  |  |  | OU3,Water,Samples | 2007-08-15 | 3 | Water or Groundwater | 41.3259 | -89.3006 | None available | 0.05 to 0.2* mg/L | 0.028 |  | 0.006 mg/L | NT |  | 0.01 mg/L | <0.0032 |  | 2 mg/L | 0.0164 |  | 0.0002 mg/L | <0.0004 |  | 0.005 mg/L | 0.873 | Cadmium, | No MCL | NT | No MCL | 0.1 mg/L | 0.002 |  | No MCL | 0.2 |  | 1.3 mg/L | 0.0618 |  | 0.2 mg/L | NT |  | 0.3* mg/L | 0.0155 |  | 0.015 mg/L | 0.0486 | Lead, | No MCL | NT |  | 0.05* mg/L | 20.8 | Manganese, | 0.002 mg/L | <0.0001 |  | No MCL | 0.628 |  | No MCL | NT |  | No MCL | 0.25 | 0.05 mg/L | <0.0023 |  | 0.10* mg/L | 0.0022 |  | No MCL | NT |  | 0.002 mg/L | NT |  | No MCL | <0.0006 |  | 5* mg/L | 358 | Zinc, | 6.5-8.5* mg/L | 5.63 | pH, | 0.1# mg/L | <0.1 |  | 10 mg/L | 1.16 |  | 1 mg/L | NT |  | 250* mg/L | NT |  |  | Y | NA | Cadmium,Lead,Manganese,Zinc,pH, | NT | 1508 | http://cleanupdepue.org/dppz-04s-081507/
DPPZ-04S-081607 |  |  |  | OU3,Water,Samples | 2007-08-16 | 3 | Water or Groundwater | 41.3259 | -89.3006 | None available | 0.05 to 0.2* mg/L | NT |  | 0.006 mg/L | NT |  | 0.01 mg/L | NT |  | 2 mg/L | NT |  | 0.0002 mg/L | NT |  | 0.005 mg/L | NT |  | No MCL | NT | No MCL | 0.1 mg/L | NT |  | No MCL | NT |  | 1.3 mg/L | NT |  | 0.2 mg/L | NT |  | 0.3* mg/L | NT |  | 0.015 mg/L | NT |  | No MCL | NT |  | 0.05* mg/L | NT |  | 0.002 mg/L | NT |  | No MCL | NT |  | No MCL | NT |  | No MCL | NT | 0.05 mg/L | NT |  | 0.10* mg/L | NT |  | No MCL | NT |  | 0.002 mg/L | NT |  | No MCL | NT |  | 5* mg/L | NT |  | 6.5-8.5* mg/L | 5.63 | pH, | 0.1# mg/L | NT |  | 10 mg/L | NT |  | 1 mg/L | <0.05 |  | 250* mg/L | 1550 | Sulfate, |  | Y | NA | pH,Sulfate, | NT | 1509 | http://cleanupdepue.org/dppz-04s-081607/
DPPZ-04I-081507 |  |  |  | OU3,Water,Samples | 2007-08-15 | 3 | Water or Groundwater | 41.3259 | -89.3007 | None available | 0.05 to 0.2* mg/L | 0.935 | Aluminum, | 0.006 mg/L | NT |  | 0.01 mg/L | <0.0032 |  | 2 mg/L | 0.049 |  | 0.0002 mg/L | <0.0004 |  | 0.005 mg/L | 0.0276 | Cadmium, | No MCL | NT | No MCL | 0.1 mg/L | 0.0024 |  | No MCL | 0.051 |  | 1.3 mg/L | 0.0076 |  | 0.2 mg/L | NT |  | 0.3* mg/L | 13.8 | Iron, | 0.015 mg/L | 0.007 |  | No MCL | NT |  | 0.05* mg/L | 5.65 | Manganese, | 0.002 mg/L | <0.0001 |  | No MCL | 0.198 |  | No MCL | NT |  | No MCL | 0.123 | 0.05 mg/L | <0.0023 |  | 0.10* mg/L | <0.0006 |  | No MCL | NT |  | 0.002 mg/L | NT |  | No MCL | 0.0033 |  | 5* mg/L | 20 | Zinc, | 6.5-8.5* mg/L | 6.51 |  | 0.1# mg/L | 0.874 | Ammonia, | 10 mg/L | 2 |  | 1 mg/L | <0.05 |  | 250* mg/L | 1020 | Sulfate, |  | Y | NA | Aluminum,Cadmium,Iron,Manganese,Zinc,Ammonia,Sulfate, | NT | 1510 | http://cleanupdepue.org/dppz-04i-081507/
DPPZ-05S-081707 |  |  |  | OU3,Water,Samples | 2007-08-17 | 3 | Water or Groundwater | 41.3285 | -89.2968 | None available | 0.05 to 0.2* mg/L | 0.411 | Aluminum, | 0.006 mg/L | NT |  | 0.01 mg/L | 0.0177 | Arsenic, | 2 mg/L | 0.0335 |  | 0.0002 mg/L | <0.0005 |  | 0.005 mg/L | <0.0003 |  | No MCL | NT | No MCL | 0.1 mg/L | 0.0011 |  | No MCL | <0.0007 |  | 1.3 mg/L | 0.0019 |  | 0.2 mg/L | NT |  | 0.3* mg/L | 0.712 | Iron, | 0.015 mg/L | 0.0029 |  | No MCL | NT |  | 0.05* mg/L | 0.104 | Manganese, | 0.002 mg/L | <0.0001 |  | No MCL | 0.0038 |  | No MCL | NT |  | No MCL | 7.49 | 0.05 mg/L | <0.0045 |  | 0.10* mg/L | <0.0009 |  | No MCL | NT |  | 0.002 mg/L | NT |  | No MCL | 0.0034 |  | 5* mg/L | 0.0111 |  | 6.5-8.5* mg/L | 6.62 |  | 0.1# mg/L | 7.31 | Ammonia, | 10 mg/L | 30.4 | Nitrate, | 1 mg/L | <0.05 |  | 250* mg/L | 660 | Sulfate, |  | Y | NA | Aluminum,Arsenic,Iron,Manganese,Ammonia,Nitrate,Sulfate, | NT | 1511 | http://cleanupdepue.org/dppz-05s-081707/
DPPZ-06S-081707 |  |  |  | OU3,Water,Samples | 2007-08-17 | 3 | Water or Groundwater | 41.3281 | -89.2965 | duplicate of GYP-MW-15LS | 0.05 to 0.2* mg/L | 0.0998 |  | 0.006 mg/L | NT |  | 0.01 mg/L | 0.0044 |  | 2 mg/L | 0.114 |  | 0.0002 mg/L | <0.0005 |  | 0.005 mg/L | <0.0003 |  | No MCL | NT | No MCL | 0.1 mg/L | <0.0009 |  | No MCL | <0.0007 |  | 1.3 mg/L | <0.0019 |  | 0.2 mg/L | NT |  | 0.3* mg/L | 1.6 | Iron, | 0.015 mg/L | 0.0027 |  | No MCL | NT |  | 0.05* mg/L | 1.16 | Manganese, | 0.002 mg/L | <0.0001 |  | No MCL | 0.001 |  | No MCL | NT |  | No MCL | 0.232 | 0.05 mg/L | <0.0045 |  | 0.10* mg/L | <0.0009 |  | No MCL | NT |  | 0.002 mg/L | NT |  | No MCL | 0.00083 |  | 5* mg/L | 0.0567 |  | 6.5-8.5* mg/L | 6.87 |  | 0.1# mg/L | 0.121 | Ammonia, | 10 mg/L | 0.0343 |  | 1 mg/L | <0.05 |  | 250* mg/L | 498 | Sulfate, |  | Y | NA | Iron,Manganese,Ammonia,Sulfate, | NT | 1512 | http://cleanupdepue.org/dppz-06s-081707/
DPW-01S-081507 |  |  |  | OU3,Water,Samples | 2007-08-15 | 3 | Water or Groundwater | 41.3298 | -89.3059 | None available | 0.05 to 0.2* mg/L | 0.0171 |  | 0.006 mg/L | NT |  | 0.01 mg/L | 0.0032 |  | 2 mg/L | 0.0634 |  | 0.0002 mg/L | <0.0004 |  | 0.005 mg/L | 0.0015 |  | No MCL | NT | No MCL | 0.1 mg/L | 0.0031 |  | No MCL | <0.0017 |  | 1.3 mg/L | <0.0011 |  | 0.2 mg/L | NT |  | 0.3* mg/L | 0.0155 |  | 0.015 mg/L | <0.0013 |  | No MCL | NT |  | 0.05* mg/L | 0.00099 |  | 0.002 mg/L | <0.0001 |  | No MCL | 0.0023 |  | No MCL | NT |  | No MCL | 0.137 | 0.05 mg/L | <0.0023 |  | 0.10* mg/L | <0.0006 |  | No MCL | NT |  | 0.002 mg/L | NT |  | No MCL | 0.0014 |  | 5* mg/L | 0.0879 |  | 6.5-8.5* mg/L | 6.99 |  | 0.1# mg/L | <0.1 |  | 10 mg/L | 0.799 |  | 1 mg/L | <0.05 |  | 250* mg/L | 57.9 |  |  | Y | NA |  | NT | 1513 | http://cleanupdepue.org/dpw-01s-081507/
DPW-02S-081507 |  |  |  | OU3,Water,Samples | 2007-08-15 | 3 | Water or Groundwater | 41.331 | -89.2987 | None available | 0.05 to 0.2* mg/L | 0.0293 |  | 0.006 mg/L | NT |  | 0.01 mg/L | 0.105 | Arsenic, | 2 mg/L | 0.0125 |  | 0.0002 mg/L | <0.0004 |  | 0.005 mg/L | 0.0019 |  | No MCL | NT | No MCL | 0.1 mg/L | 0.0035 |  | No MCL | 0.0044 |  | 1.3 mg/L | 0.0022 |  | 0.2 mg/L | NT |  | 0.3* mg/L | 0.0155 |  | 0.015 mg/L | <0.0013 |  | No MCL | NT |  | 0.05* mg/L | 2.24 | Manganese, | 0.002 mg/L | <0.0001 |  | No MCL | 0.0458 |  | No MCL | NT |  | No MCL | 154 | 0.05 mg/L | 0.0024 |  | 0.10* mg/L | <0.0006 |  | No MCL | NT |  | 0.002 mg/L | NT |  | No MCL | 0.0231 |  | 5* mg/L | <0.002 |  | 6.5-8.5* mg/L | 6.65 |  | 0.1# mg/L | 480 | Ammonia, | 10 mg/L | 4.81 |  | 1 mg/L | <0.05 |  | 250* mg/L | 2510 | Sulfate, |  | Y | NA | Arsenic,Manganese,Ammonia,Sulfate, | NT | 1514 | http://cleanupdepue.org/dpw-02s-081507/
DPW-02S-081507FD |  |  |  | OU3,Water,Samples | 2007-08-15 | 3 | Water or Groundwater | 41.331 | -89.2987 | None available | 0.05 to 0.2* mg/L | 0.0329 |  | 0.006 mg/L | NT |  | 0.01 mg/L | 0.111 | Arsenic, | 2 mg/L | 0.0129 |  | 0.0002 mg/L | <0.0004 |  | 0.005 mg/L | 0.0018 |  | No MCL | NT | No MCL | 0.1 mg/L | 0.0036 |  | No MCL | 0.0047 |  | 1.3 mg/L | 0.0025 |  | 0.2 mg/L | NT |  | 0.3* mg/L | 0.0155 |  | 0.015 mg/L | <0.0013 |  | No MCL | NT |  | 0.05* mg/L | 2.29 | Manganese, | 0.002 mg/L | <0.0001 |  | No MCL | 0.0466 |  | No MCL | NT |  | No MCL | 158 | 0.05 mg/L | 0.0028 |  | 0.10* mg/L | <0.0006 |  | No MCL | NT |  | 0.002 mg/L | NT |  | No MCL | 0.0235 |  | 5* mg/L | <0.002 |  | 6.5-8.5* mg/L | 6.65 |  | 0.1# mg/L | 506 | Ammonia, | 10 mg/L | 5.9 |  | 1 mg/L | <0.05 |  | 250* mg/L | 2190 | Sulfate, |  | Y | NA | Arsenic,Manganese,Ammonia,Sulfate, | NT | 1515 | http://cleanupdepue.org/dpw-02s-081507fd/
DPW-02D-081507 |  |  |  | OU3,Water,Samples | 2007-08-15 | 3 | Water or Groundwater | 41.331 | -89.2987 | None available | 0.05 to 0.2* mg/L | NT |  | 0.006 mg/L | NT |  | 0.01 mg/L | NT |  | 2 mg/L | NT |  | 0.0002 mg/L | NT |  | 0.005 mg/L | NT |  | No MCL | NT | No MCL | 0.1 mg/L | NT |  | No MCL | NT |  | 1.3 mg/L | NT |  | 0.2 mg/L | NT |  | 0.3* mg/L | NT |  | 0.015 mg/L | NT |  | No MCL | NT |  | 0.05* mg/L | NT |  | 0.002 mg/L | NT |  | No MCL | NT |  | No MCL | NT |  | No MCL | NT | 0.05 mg/L | NT |  | 0.10* mg/L | NT |  | No MCL | NT |  | 0.002 mg/L | NT |  | No MCL | NT |  | 5* mg/L | NT |  | 6.5-8.5* mg/L | 7.33 |  | 0.1# mg/L | NT |  | 10 mg/L | NT |  | 1 mg/L | <0.05 |  | 250* mg/L | 11.2 |  |  | Y | NA |  | NT | 1516 | http://cleanupdepue.org/dpw-02d-081507/
DPW-02D-081707 |  |  |  | OU3,Water,Samples | 2007-08-17 | 3 | Water or Groundwater | 41.331 | -89.2987 | None available | 0.05 to 0.2* mg/L | 0.0852 |  | 0.006 mg/L | NT |  | 0.01 mg/L | <0.0032 |  | 2 mg/L | 0.198 |  | 0.0002 mg/L | <0.0004 |  | 0.005 mg/L | <0.0005 |  | No MCL | NT | No MCL | 0.1 mg/L | 0.39 | Chromium, | No MCL | 0.0024 |  | 1.3 mg/L | 0.0089 |  | 0.2 mg/L | NT |  | 0.3* mg/L | 6.31 | Iron, | 0.015 mg/L | <0.0013 |  | No MCL | NT |  | 0.05* mg/L | 0.277 | Manganese, | 0.002 mg/L | <0.0001 |  | No MCL | 0.201 |  | No MCL | NT |  | No MCL | 1.31 | 0.05 mg/L | <0.0023 |  | 0.10* mg/L | <0.0006 |  | No MCL | NT |  | 0.002 mg/L | NT |  | No MCL | 0.0018 |  | 5* mg/L | 0.0066 |  | 6.5-8.5* mg/L | 7.27 |  | 0.1# mg/L | 1.52 | Ammonia, | 10 mg/L | 0.0126 |  | 1 mg/L | NT |  | 250* mg/L | NT |  |  | Y | NA | Chromium,Iron,Manganese,Ammonia, | NT | 1517 | http://cleanupdepue.org/dpw-02d-081707/
DPW-03S-081707 |  |  |  | OU3,Water,Samples | 2007-08-17 | 3 | Water or Groundwater | 41.3304 | -89.2968 | duplicate of DBS-H-4 | 0.05 to 0.2* mg/L | 0.0338 |  | 0.006 mg/L | NT |  | 0.01 mg/L | 0.0282 | Arsenic, | 2 mg/L | 0.0054 |  | 0.0002 mg/L | <0.0005 |  | 0.005 mg/L | <0.0003 |  | No MCL | NT | No MCL | 0.1 mg/L | 0.0032 |  | No MCL | 0.0015 |  | 1.3 mg/L | 0.0025 |  | 0.2 mg/L | NT |  | 0.3* mg/L | 0.0153 |  | 0.015 mg/L | <0.0015 |  | No MCL | NT |  | 0.05* mg/L | 0.534 | Manganese, | 0.002 mg/L | <0.0001 |  | No MCL | 0.014 |  | No MCL | NT |  | No MCL | 101 | 0.05 mg/L | <0.0045 |  | 0.10* mg/L | <0.0009 |  | No MCL | NT |  | 0.002 mg/L | NT |  | No MCL | 0.0211 |  | 5* mg/L | <0.0018 |  | 6.5-8.5* mg/L | 6.55 |  | 0.1# mg/L | 207 | Ammonia, | 10 mg/L | 190 | Nitrate, | 1 mg/L | 0.595 |  | 250* mg/L | 482 | Sulfate, |  | Y | NA | Arsenic,Manganese,Ammonia,Nitrate,Sulfate, | NT | 1518 | http://cleanupdepue.org/dpw-03s-081707/
DPW-04S-081707 |  |  |  | OU3,Water,Samples | 2007-08-17 | 3 | Water or Groundwater | 41.3284 | -89.2957 | None available | 0.05 to 0.2* mg/L | 1.43 | Aluminum, | 0.006 mg/L | NT |  | 0.01 mg/L | 0.0331 | Arsenic, | 2 mg/L | 0.0324 |  | 0.0002 mg/L | <0.0005 |  | 0.005 mg/L | 0.00034 |  | No MCL | NT | No MCL | 0.1 mg/L | 0.404 | Chromium, | No MCL | 0.0065 |  | 1.3 mg/L | 0.0271 |  | 0.2 mg/L | NT |  | 0.3* mg/L | 6.78 | Iron, | 0.015 mg/L | 0.0056 |  | No MCL | NT |  | 0.05* mg/L | 0.223 | Manganese, | 0.002 mg/L | <0.0001 |  | No MCL | 0.224 |  | No MCL | NT |  | No MCL | 46.4 | 0.05 mg/L | <0.0045 |  | 0.10* mg/L | <0.0009 |  | No MCL | NT |  | 0.002 mg/L | NT |  | No MCL | 0.0098 |  | 5* mg/L | 0.0557 |  | 6.5-8.5* mg/L | NT |  | 0.1# mg/L | <0.1 |  | 10 mg/L | 28.7 | Nitrate, | 1 mg/L | <0.05 |  | 250* mg/L | 100 |  |  | Y | NA | Aluminum,Arsenic,Chromium,Iron,Manganese,Nitrate, | NT | 1519 | http://cleanupdepue.org/dpw-04s-081707/
DPW-05S-081407 |  |  |  | OU3,Water,Samples | 2007-08-14 | 3 | Water or Groundwater | 41.325 | -89.3023 | None available | 0.05 to 0.2* mg/L | 0.0171 |  | 0.006 mg/L | NT |  | 0.01 mg/L | <0.0032 |  | 2 mg/L | 0.0721 |  | 0.0002 mg/L | <0.0004 |  | 0.005 mg/L | 0.00067 |  | No MCL | NT | No MCL | 0.1 mg/L | <0.0006 |  | No MCL | 0.0019 |  | 1.3 mg/L | <0.0011 |  | 0.2 mg/L | NT |  | 0.3* mg/L | 1.11 | Iron, | 0.015 mg/L | <0.0013 |  | No MCL | NT |  | 0.05* mg/L | 0.249 | Manganese, | 0.002 mg/L | <0.0001 |  | No MCL | <0.0012 |  | No MCL | NT |  | No MCL | 0.127 | 0.05 mg/L | <0.0023 |  | 0.10* mg/L | <0.0006 |  | No MCL | NT |  | 0.002 mg/L | NT |  | No MCL | <0.0006 |  | 5* mg/L | 0.0045 |  | 6.5-8.5* mg/L | 6.99 |  | 0.1# mg/L | 0.148 | Ammonia, | 10 mg/L | 0.135 |  | 1 mg/L | <0.05 |  | 250* mg/L | 91.1 |  |  | Y | NA | Iron,Manganese,Ammonia, | NT | 1520 | http://cleanupdepue.org/dpw-05s-081407/
DPW06S-081307 |  |  |  | OU3,Water,Samples | 2007-08-13 | 3 | Water or Groundwater | 41.329 | -89.3001 | None available | 0.05 to 0.2* mg/L | 4.62 | Aluminum, | 0.006 mg/L | NT |  | 0.01 mg/L | 0.0037 |  | 2 mg/L | 0.0206 |  | 0.0002 mg/L | 0.00075 |  | 0.005 mg/L | 0.474 | Cadmium, | No MCL | NT | No MCL | 0.1 mg/L | <0.0006 |  | No MCL | 0.0037 |  | 1.3 mg/L | 0.0257 |  | 0.2 mg/L | NT |  | 0.3* mg/L | 0.0155 |  | 0.015 mg/L | 0.0046 |  | No MCL | NT |  | 0.05* mg/L | 2.37 | Manganese, | 0.002 mg/L | <0.0001 |  | No MCL | 0.083 |  | No MCL | NT |  | No MCL | 4.04 | 0.05 mg/L | 0.0085 |  | 0.10* mg/L | <0.0006 |  | No MCL | NT |  | 0.002 mg/L | NT |  | No MCL | 0.0066 |  | 5* mg/L | 73.1 | Zinc, | 6.5-8.5* mg/L | 5.2 | pH, | 0.1# mg/L | 0.128 | Ammonia, | 10 mg/L | 14.8 | Nitrate, | 1 mg/L | <0.05 |  | 250* mg/L | 1540 | Sulfate, |  | Y | NA | Aluminum,Cadmium,Manganese,Zinc,pH,Ammonia,Nitrate,Sulfate, | NT | 1521 | http://cleanupdepue.org/dpw06s-081307/
DPW-07S-081607 |  |  |  | OU3,Water,Samples | 2007-08-16 | 3 | Water or Groundwater | 41.3276 | -89.2992 | None available | 0.05 to 0.2* mg/L | 0.195 |  | 0.006 mg/L | NT |  | 0.01 mg/L | <0.0032 |  | 2 mg/L | 0.0956 |  | 0.0002 mg/L | <0.0004 |  | 0.005 mg/L | 0.836 | Cadmium, | No MCL | NT | No MCL | 0.1 mg/L | <0.0006 |  | No MCL | 0.0042 |  | 1.3 mg/L | <0.0011 |  | 0.2 mg/L | NT |  | 0.3* mg/L | 0.0155 |  | 0.015 mg/L | 0.0019 |  | No MCL | NT |  | 0.05* mg/L | 0.026 |  | 0.002 mg/L | <0.0001 |  | No MCL | 0.0879 |  | No MCL | NT |  | No MCL | 0.562 | 0.05 mg/L | 0.0023 |  | 0.10* mg/L | <0.0006 |  | No MCL | NT |  | 0.002 mg/L | NT |  | No MCL | 0.0044 |  | 5* mg/L | 61.6 | Zinc, | 6.5-8.5* mg/L | 6.45 | pH, | 0.1# mg/L | <0.1 |  | 10 mg/L | 30.9 | Nitrate, | 1 mg/L | <0.05 |  | 250* mg/L | 747 | Sulfate, |  | Y | NA | Cadmium,Zinc,pH,Nitrate,Sulfate, | NT | 1522 | http://cleanupdepue.org/dpw-07s-081607/
DPW-08S-081407 |  |  |  | OU3,Water,Samples | 2007-08-14 | 3 | Water or Groundwater | 41.3268 | -89.2986 | None available | 0.05 to 0.2* mg/L | 1.86 | Aluminum, | 0.006 mg/L | NT |  | 0.01 mg/L | 0.0062 |  | 2 mg/L | 0.349 |  | 0.0002 mg/L | 0.0025 |  | 0.005 mg/L | 3.59 | Cadmium, | No MCL | NT | No MCL | 0.1 mg/L | 0.0091 |  | No MCL | 2.27 |  | 1.3 mg/L | 18.7 | Copper, | 0.2 mg/L | NT |  | 0.3* mg/L | 0.953 | Iron, | 0.015 mg/L | 0.633 | Lead, | No MCL | NT |  | 0.05* mg/L | 104 | Manganese, | 0.002 mg/L | <0.0001 |  | No MCL | 0.88 |  | No MCL | NT |  | No MCL | 0.113 | 0.05 mg/L | 0.041 |  | 0.10* mg/L | 0.0109 |  | No MCL | NT |  | 0.002 mg/L | NT |  | No MCL | <0.0006 |  | 5* mg/L | 1240 | Zinc, | 6.5-8.5* mg/L | 5.68 | pH, | 0.1# mg/L | 1.99 | Ammonia, | 10 mg/L | 18.4 | Nitrate, | 1 mg/L | <0.05 |  | 250* mg/L | 3210 | Sulfate, |  | Y | NA | Aluminum,Cadmium,Copper,Iron,Lead,Manganese,Zinc,pH,Ammonia,Nitrate,Sulfate, | NT | 1523 | http://cleanupdepue.org/dpw-08s-081407/
DPW-09S-081307 |  |  |  | OU3,Water,Samples | 2007-08-13 | 3 | Water or Groundwater | 41.3263 | -89.3 | None available | 0.05 to 0.2* mg/L | 0.588 | Aluminum, | 0.006 mg/L | NT |  | 0.01 mg/L | <0.0032 |  | 2 mg/L | 0.0134 |  | 0.0002 mg/L | 0.003 |  | 0.005 mg/L | 3.13 | Cadmium, | No MCL | NT | No MCL | 0.1 mg/L | 0.0085 |  | No MCL | 1.9 |  | 1.3 mg/L | 26.9 | Copper, | 0.2 mg/L | NT |  | 0.3* mg/L | 0.0155 |  | 0.015 mg/L | 1.07 | Lead, | No MCL | NT |  | 0.05* mg/L | 101 | Manganese, | 0.002 mg/L | <0.0001 |  | No MCL | 4.13 |  | No MCL | NT |  | No MCL | 0.0884 | 0.05 mg/L | 0.0378 |  | 0.10* mg/L | 0.0115 |  | No MCL | NT |  | 0.002 mg/L | NT |  | No MCL | <0.0006 |  | 5* mg/L | 2050 | Zinc, | 6.5-8.5* mg/L | 5.77 | pH, | 0.1# mg/L | 0.297 | Ammonia, | 10 mg/L | 12.9 | Nitrate, | 1 mg/L | <0.05 |  | 250* mg/L | 4410 | Sulfate, |  | Y | NA | Aluminum,Cadmium,Copper,Lead,Manganese,Zinc,pH,Ammonia,Nitrate,Sulfate, | NT | 1524 | http://cleanupdepue.org/dpw-09s-081307/
DPW-10S-081507 |  |  |  | OU3,Water,Samples | 2007-08-15 | 3 | Water or Groundwater | 41.3267 | -89.2963 | duplicate of LS-TW-B1R | 0.05 to 0.2* mg/L | 0.151 |  | 0.006 mg/L | NT |  | 0.01 mg/L | <0.0032 |  | 2 mg/L | 0.0135 |  | 0.0002 mg/L | 0.00071 |  | 0.005 mg/L | 0.731 | Cadmium, | No MCL | NT | No MCL | 0.1 mg/L | <0.0006 |  | No MCL | 0.0672 |  | 1.3 mg/L | 1.22 |  | 0.2 mg/L | NT |  | 0.3* mg/L | 0.0155 |  | 0.015 mg/L | 0.0093 |  | No MCL | NT |  | 0.05* mg/L | 6.68 | Manganese, | 0.002 mg/L | <0.0001 |  | No MCL | 0.279 |  | No MCL | NT |  | No MCL | 0.0871 | 0.05 mg/L | 0.0035 |  | 0.10* mg/L | 0.00077 |  | No MCL | NT |  | 0.002 mg/L | NT |  | No MCL | <0.0006 |  | 5* mg/L | 406 | Zinc, | 6.5-8.5* mg/L | 6.25 | pH, | 0.1# mg/L | 0.226 | Ammonia, | 10 mg/L | 0.845 |  | 1 mg/L | <0.05 |  | 250* mg/L | 1810 | Sulfate, |  | Y | NA | Cadmium,Manganese,Zinc,pH,Ammonia,Sulfate, | NT | 1525 | http://cleanupdepue.org/dpw-10s-081507/
DPW-11S-081407 |  |  |  | OU3,Water,Samples | 2007-08-14 | 3 | Water or Groundwater | 41.3265 | -89.2982 | None available | 0.05 to 0.2* mg/L | 74.7 | Aluminum, | 0.006 mg/L | NT |  | 0.01 mg/L | 0.0102 | Arsenic, | 2 mg/L | 0.0081 |  | 0.0002 mg/L | 0.034 | Beryllium, | 0.005 mg/L | 8.53 | Cadmium, | No MCL | NT | No MCL | 0.1 mg/L | 0.0367 |  | No MCL | 7.28 |  | 1.3 mg/L | 244 | Copper, | 0.2 mg/L | NT |  | 0.3* mg/L | 148 | Iron, | 0.015 mg/L | 0.446 | Lead, | No MCL | NT |  | 0.05* mg/L | 583 | Manganese, | 0.002 mg/L | <0.0001 |  | No MCL | 3.36 |  | No MCL | NT |  | No MCL | 0.206 | 0.05 mg/L | 0.117 | Selenium, | 0.10* mg/L | 0.0578 |  | No MCL | NT |  | 0.002 mg/L | NT |  | No MCL | <0.0006 |  | 5* mg/L | 6040 | Zinc, | 6.5-8.5* mg/L | 3.93 | pH, | 0.1# mg/L | 53.5 | Ammonia, | 10 mg/L | 0.0339 |  | 1 mg/L | <0.05 |  | 250* mg/L | 13900 | Sulfate, |  | Y | NA | Aluminum,Arsenic,Beryllium,Cadmium,Copper,Iron,Lead,Manganese,Selenium,Zinc,pH,Ammonia,Sulfate, | NT | 1526 | http://cleanupdepue.org/dpw-11s-081407/
DPW-11I-081507 |  |  |  | OU3,Water,Samples | 2007-08-15 | 3 | Water or Groundwater | 41.3265 | -89.2981 | None available | 0.05 to 0.2* mg/L | 0.0171 |  | 0.006 mg/L | NT |  | 0.01 mg/L | <0.0032 |  | 2 mg/L | 0.0792 |  | 0.0002 mg/L | <0.0004 |  | 0.005 mg/L | 0.00078 |  | No MCL | NT | No MCL | 0.1 mg/L | <0.0006 |  | No MCL | <0.0017 |  | 1.3 mg/L | 0.0021 |  | 0.2 mg/L | NT |  | 0.3* mg/L | 9.43 | Iron, | 0.015 mg/L | <0.0013 |  | No MCL | NT |  | 0.05* mg/L | 0.391 | Manganese, | 0.002 mg/L | <0.0001 |  | No MCL | <0.0012 |  | No MCL | NT |  | No MCL | 11.7 | 0.05 mg/L | <0.0023 |  | 0.10* mg/L | <0.0006 |  | No MCL | NT |  | 0.002 mg/L | NT |  | No MCL | 0.00064 |  | 5* mg/L | 0.0382 |  | 6.5-8.5* mg/L | 6.83 |  | 0.1# mg/L | 47.2 | Ammonia, | 10 mg/L | 0.0497 |  | 1 mg/L | <0.05 |  | 250* mg/L | 449 | Sulfate, |  | Y | NA | Iron,Manganese,Ammonia,Sulfate, | NT | 1527 | http://cleanupdepue.org/dpw-11i-081507/
DPW-11I-081507FD |  |  |  | OU3,Water,Samples | 2007-08-15 | 3 | Water or Groundwater | 41.3265 | -89.2981 | None available | 0.05 to 0.2* mg/L | 0.0171 |  | 0.006 mg/L | NT |  | 0.01 mg/L | 0.0037 |  | 2 mg/L | 0.0831 |  | 0.0002 mg/L | <0.0004 |  | 0.005 mg/L | 0.00068 |  | No MCL | NT | No MCL | 0.1 mg/L | <0.0006 |  | No MCL | <0.0017 |  | 1.3 mg/L | <0.0011 |  | 0.2 mg/L | NT |  | 0.3* mg/L | 9.88 | Iron, | 0.015 mg/L | <0.0013 |  | No MCL | NT |  | 0.05* mg/L | 0.407 | Manganese, | 0.002 mg/L | <0.0001 |  | No MCL | <0.0012 |  | No MCL | NT |  | No MCL | 12 | 0.05 mg/L | <0.0023 |  | 0.10* mg/L | <0.0006 |  | No MCL | NT |  | 0.002 mg/L | NT |  | No MCL | <0.0006 |  | 5* mg/L | 0.0237 |  | 6.5-8.5* mg/L | 6.83 |  | 0.1# mg/L | 48.3 | Ammonia, | 10 mg/L | 0.159 |  | 1 mg/L | <0.05 |  | 250* mg/L | 446 | Sulfate, |  | Y | NA | Iron,Manganese,Ammonia,Sulfate, | NT | 1528 | http://cleanupdepue.org/dpw-11i-081507fd/
DPW12D-081007 |  |  |  | OU3,Water,Samples | 2007-08-10 | 3 | Water or Groundwater | 41.3304 | -89.303 | None available | 0.05 to 0.2* mg/L | 0.0212 |  | 0.006 mg/L | NT |  | 0.01 mg/L | 0.0221 | Arsenic, | 2 mg/L | 0.119 |  | 0.0002 mg/L | <0.0004 |  | 0.005 mg/L | <0.0005 |  | No MCL | NT | No MCL | 0.1 mg/L | 0.0333 |  | No MCL | <0.0017 |  | 1.3 mg/L | 0.002 |  | 0.2 mg/L | NT |  | 0.3* mg/L | 6.43 | Iron, | 0.015 mg/L | <0.0013 |  | No MCL | NT |  | 0.05* mg/L | 3.33 | Manganese, | 0.002 mg/L | <0.0001 |  | No MCL | 0.0201 |  | No MCL | NT |  | No MCL | NT | 0.05 mg/L | <0.0023 |  | 0.10* mg/L | <0.0006 |  | No MCL | NT |  | 0.002 mg/L | NT |  | No MCL | <0.0006 |  | 5* mg/L | 0.0332 |  | 6.5-8.5* mg/L | 7.5 |  | 0.1# mg/L | NT |  | 10 mg/L | NT |  | 1 mg/L | <0.05 |  | 250* mg/L | 258 | Sulfate, |  | Y | NA | Arsenic,Iron,Manganese,Sulfate, | NT | 1529 | http://cleanupdepue.org/dpw12d-081007/
DPW-13S-081407 |  |  |  | OU3,Water,Samples | 2007-08-14 | 3 | Water or Groundwater | 41.329 | -89.3012 | None available | 0.05 to 0.2* mg/L | 30.3 | Aluminum, | 0.006 mg/L | NT |  | 0.01 mg/L | 0.0037 |  | 2 mg/L | 0.0163 |  | 0.0002 mg/L | 0.0026 |  | 0.005 mg/L | 0.008 | Cadmium, | No MCL | NT | No MCL | 0.1 mg/L | 0.0092 |  | No MCL | 0.0452 |  | 1.3 mg/L | 0.0019 |  | 0.2 mg/L | NT |  | 0.3* mg/L | 178 | Iron, | 0.015 mg/L | <0.0013 |  | No MCL | NT |  | 0.05* mg/L | 3.23 | Manganese, | 0.002 mg/L | <0.0001 |  | No MCL | 0.107 |  | No MCL | NT |  | No MCL | 0.164 | 0.05 mg/L | 0.0066 |  | 0.10* mg/L | <0.0006 |  | No MCL | NT |  | 0.002 mg/L | NT |  | No MCL | 0.0449 |  | 5* mg/L | 8.17 | Zinc, | 6.5-8.5* mg/L | 4.7 | pH, | 0.1# mg/L | 2.45 | Ammonia, | 10 mg/L | 0.0566 |  | 1 mg/L | <0.05 |  | 250* mg/L | 4800 | Sulfate, |  | Y | NA | Aluminum,Cadmium,Iron,Manganese,Zinc,pH,Ammonia,Sulfate, | NT | 1530 | http://cleanupdepue.org/dpw-13s-081407/
DPW-13D-081407 |  |  |  | OU3,Water,Samples | 2007-08-14 | 3 | Water or Groundwater | 41.329 | -89.3012 | None available | 0.05 to 0.2* mg/L | 0.245 | Aluminum, | 0.006 mg/L | NT |  | 0.01 mg/L | <0.0032 |  | 2 mg/L | 0.201 |  | 0.0002 mg/L | <0.0004 |  | 0.005 mg/L | 0.00082 |  | No MCL | NT | No MCL | 0.1 mg/L | <0.0006 |  | No MCL | 0.0027 |  | 1.3 mg/L | <0.0011 |  | 0.2 mg/L | NT |  | 0.3* mg/L | 1.96 | Iron, | 0.015 mg/L | 0.0025 |  | No MCL | NT |  | 0.05* mg/L | 0.395 | Manganese, | 0.002 mg/L | <0.0001 |  | No MCL | <0.0012 |  | No MCL | NT |  | No MCL | 0.281 | 0.05 mg/L | <0.0023 |  | 0.10* mg/L | <0.0006 |  | No MCL | NT |  | 0.002 mg/L | NT |  | No MCL | 0.0011 |  | 5* mg/L | 0.0317 |  | 6.5-8.5* mg/L | 7.3 |  | 0.1# mg/L | 1.11 | Ammonia, | 10 mg/L | 0.0228 |  | 1 mg/L | <0.05 |  | 250* mg/L | 67.6 |  |  | Y | NA | Aluminum,Iron,Manganese,Ammonia, | NT | 1531 | http://cleanupdepue.org/dpw-13d-081407/
DPW-14S-081607 |  |  |  | OU3,Water,Samples | 2007-08-16 | 3 | Water or Groundwater | 41.3279 | -89.3045 | None available | 0.05 to 0.2* mg/L | 0.243 | Aluminum, | 0.006 mg/L | NT |  | 0.01 mg/L | <0.0032 |  | 2 mg/L | 0.0652 |  | 0.0002 mg/L | <0.0004 |  | 0.005 mg/L | 0.0005 |  | No MCL | NT | No MCL | 0.1 mg/L | 0.0019 |  | No MCL | <0.0017 |  | 1.3 mg/L | 0.0015 |  | 0.2 mg/L | NT |  | 0.3* mg/L | 0.214 |  | 0.015 mg/L | 0.0021 |  | No MCL | NT |  | 0.05* mg/L | 0.0085 |  | 0.002 mg/L | <0.0001 |  | No MCL | <0.0012 |  | No MCL | NT |  | No MCL | 0.25 | 0.05 mg/L | <0.0023 |  | 0.10* mg/L | <0.0006 |  | No MCL | NT |  | 0.002 mg/L | NT |  | No MCL | 0.0007 |  | 5* mg/L | 0.0359 |  | 6.5-8.5* mg/L | 7.32 |  | 0.1# mg/L | <0.1 |  | 10 mg/L | 8.09 |  | 1 mg/L | <0.05 |  | 250* mg/L | 220 |  |  | Y | NA | Aluminum, | NT | 1532 | http://cleanupdepue.org/dpw-14s-081607/
DPW-15S-081607 |  |  |  | OU3,Water,Samples | 2007-08-16 | 3 | Water or Groundwater | 41.3276 | -89.3035 | None available | 0.05 to 0.2* mg/L | 0.934 | Aluminum, | 0.006 mg/L | NT |  | 0.01 mg/L | <0.0032 |  | 2 mg/L | 0.02 |  | 0.0002 mg/L | <0.0004 |  | 0.005 mg/L | 0.0047 |  | No MCL | NT | No MCL | 0.1 mg/L | 0.0024 |  | No MCL | 0.0077 |  | 1.3 mg/L | 0.01 |  | 0.2 mg/L | NT |  | 0.3* mg/L | 2.32 | Iron, | 0.015 mg/L | 0.0033 |  | No MCL | NT |  | 0.05* mg/L | 0.167 | Manganese, | 0.002 mg/L | <0.0001 |  | No MCL | 0.0057 |  | No MCL | NT |  | No MCL | 0.113 | 0.05 mg/L | <0.0023 |  | 0.10* mg/L | <0.0006 |  | No MCL | NT |  | 0.002 mg/L | NT |  | No MCL | 0.0027 |  | 5* mg/L | 1.26 |  | 6.5-8.5* mg/L | 7.28 |  | 0.1# mg/L | <0.1 |  | 10 mg/L | 1.89 |  | 1 mg/L | 0.08 |  | 250* mg/L | 1580 | Sulfate, |  | Y | NA | Aluminum,Iron,Manganese,Sulfate, | NT | 1533 | http://cleanupdepue.org/dpw-15s-081607/
DPW-16S-081507 |  |  |  | OU3,Water,Samples | 2007-08-15 | 3 | Water or Groundwater | 41.3255 | -89.3042 | None available | 0.05 to 0.2* mg/L | <0.0171 |  | 0.006 mg/L | NT |  | 0.01 mg/L | <0.0032 |  | 2 mg/L | 0.0406 |  | 0.0002 mg/L | <0.0004 |  | 0.005 mg/L | <0.0005 |  | No MCL | NT | No MCL | 0.1 mg/L | <0.0006 |  | No MCL | <0.0017 |  | 1.3 mg/L | <0.0011 |  | 0.2 mg/L | NT |  | 0.3* mg/L | 0.0155 |  | 0.015 mg/L | <0.0013 |  | No MCL | NT |  | 0.05* mg/L | 0.007 |  | 0.002 mg/L | <0.0001 |  | No MCL | <0.0012 |  | No MCL | NT |  | No MCL | 0.0914 | 0.05 mg/L | 0.0038 |  | 0.10* mg/L | <0.0006 |  | No MCL | NT |  | 0.002 mg/L | NT |  | No MCL | <0.0006 |  | 5* mg/L | 0.004 |  | 6.5-8.5* mg/L | 7.04 |  | 0.1# mg/L | 0.131 | Ammonia, | 10 mg/L | 16.4 | Nitrate, | 1 mg/L | <0.05 |  | 250* mg/L | 174 |  |  | Y | NA | Ammonia,Nitrate, | NT | 1534 | http://cleanupdepue.org/dpw-16s-081507/
DPW-17S-081507 |  |  |  | OU3,Water,Samples | 2007-08-15 | 3 | Water or Groundwater | 41.3256 | -89.3025 | None available | 0.05 to 0.2* mg/L | <0.0171 |  | 0.006 mg/L | NT |  | 0.01 mg/L | <0.0032 |  | 2 mg/L | 0.0183 |  | 0.0002 mg/L | <0.0004 |  | 0.005 mg/L | 0.11 | Cadmium, | No MCL | NT | No MCL | 0.1 mg/L | <0.0006 |  | No MCL | <0.0017 |  | 1.3 mg/L | <0.0011 |  | 0.2 mg/L | NT |  | 0.3* mg/L | 0.0155 |  | 0.015 mg/L | 0.0013 |  | No MCL | NT |  | 0.05* mg/L | 1.4 | Manganese, | 0.002 mg/L | <0.0001 |  | No MCL | 0.0096 |  | No MCL | NT |  | No MCL | 0.1 | 0.05 mg/L | <0.0023 |  | 0.10* mg/L | <0.0006 |  | No MCL | NT |  | 0.002 mg/L | NT |  | No MCL | <0.0006 |  | 5* mg/L | 19 | Zinc, | 6.5-8.5* mg/L | 6.93 |  | 0.1# mg/L | <0.1 |  | 10 mg/L | 1.82 |  | 1 mg/L | <0.05 |  | 250* mg/L | 273 | Sulfate, |  | Y | NA | Cadmium,Manganese,Zinc,Sulfate, | NT | 1535 | http://cleanupdepue.org/dpw-17s-081507/
DPW-17D-081507 |  |  |  | OU3,Water,Samples | 2007-08-15 | 3 | Water or Groundwater | 41.3256 | -89.3025 | None available | 0.05 to 0.2* mg/L | <0.0171 |  | 0.006 mg/L | NT |  | 0.01 mg/L | <0.0032 |  | 2 mg/L | 0.0615 |  | 0.0002 mg/L | <0.0004 |  | 0.005 mg/L | <0.0005 |  | No MCL | NT | No MCL | 0.1 mg/L | <0.0006 |  | No MCL | <0.0017 |  | 1.3 mg/L | 0.0012 |  | 0.2 mg/L | NT |  | 0.3* mg/L | 0.0155 |  | 0.015 mg/L | <0.0013 |  | No MCL | NT |  | 0.05* mg/L | 0.199 | Manganese, | 0.002 mg/L | <0.0001 |  | No MCL | <0.0012 |  | No MCL | NT |  | No MCL | 0.25 | 0.05 mg/L | <0.0023 |  | 0.10* mg/L | <0.0006 |  | No MCL | NT |  | 0.002 mg/L | NT |  | No MCL | <0.0006 |  | 5* mg/L | 0.0112 |  | 6.5-8.5* mg/L | 6.36 | pH, | 0.1# mg/L | <0.1 |  | 10 mg/L | 0.0244 |  | 1 mg/L | <0.05 |  | 250* mg/L | 85.1 |  |  | Y | NA | Manganese,pH, | NT | 1536 | http://cleanupdepue.org/dpw-17d-081507/
DPW-17D-081507FD |  |  |  | OU3,Water,Samples | 2007-08-15 | 3 | Water or Groundwater | 41.3256 | -89.3025 | None available | 0.05 to 0.2* mg/L | <0.0171 |  | 0.006 mg/L | NT |  | 0.01 mg/L | <0.0032 |  | 2 mg/L | 0.0623 |  | 0.0002 mg/L | <0.0004 |  | 0.005 mg/L | <0.0005 |  | No MCL | NT | No MCL | 0.1 mg/L | <0.0006 |  | No MCL | <0.0017 |  | 1.3 mg/L | <0.0011 |  | 0.2 mg/L | NT |  | 0.3* mg/L | 0.0155 |  | 0.015 mg/L | 0.0013 |  | No MCL | NT |  | 0.05* mg/L | 0.202 | Manganese, | 0.002 mg/L | <0.0001 |  | No MCL | <0.0012 |  | No MCL | NT |  | No MCL | 0.25 | 0.05 mg/L | <0.0023 |  | 0.10* mg/L | <0.0006 |  | No MCL | NT |  | 0.002 mg/L | NT |  | No MCL | <0.0006 |  | 5* mg/L | 0.0066 |  | 6.5-8.5* mg/L | 6.36 | pH, | 0.1# mg/L | 0.0591 |  | 10 mg/L | 0.025 |  | 1 mg/L | <0.05 |  | 250* mg/L | 78.5 |  |  | Y | NA | Manganese,pH, | NT | 1537 | http://cleanupdepue.org/dpw-17d-081507fd/
DPW-18S-081607 |  |  |  | OU3,Water,Samples | 2007-08-16 | 3 | Water or Groundwater | 41.325 | -89.2992 | None available | 0.05 to 0.2* mg/L | <0.0171 |  | 0.006 mg/L | NT |  | 0.01 mg/L | <0.0032 |  | 2 mg/L | 0.26 |  | 0.0002 mg/L | <0.0004 |  | 0.005 mg/L | 0.00061 |  | No MCL | NT | No MCL | 0.1 mg/L | <0.0006 |  | No MCL | <0.0017 |  | 1.3 mg/L | <0.0011 |  | 0.2 mg/L | NT |  | 0.3* mg/L | 13 | Iron, | 0.015 mg/L | 0.0015 |  | No MCL | NT |  | 0.05* mg/L | 0.451 | Manganese, | 0.002 mg/L | <0.0001 |  | No MCL | <0.0012 |  | No MCL | NT |  | No MCL | 0.875 | 0.05 mg/L | <0.0023 |  | 0.10* mg/L | <0.0006 |  | No MCL | NT |  | 0.002 mg/L | NT |  | No MCL | <0.0006 |  | 5* mg/L | 0.0111 |  | 6.5-8.5* mg/L | 7.26 |  | 0.1# mg/L | 6.04 | Ammonia, | 10 mg/L | 0.068 |  | 1 mg/L | <0.05 |  | 250* mg/L | 105 |  |  | Y | NA | Iron,Manganese,Ammonia, | NT | 1538 | http://cleanupdepue.org/dpw-18s-081607/
DPW-18D-081707 |  |  |  | OU3,Water,Samples | 2007-08-17 | 3 | Water or Groundwater | 41.325 | -89.2992 | None available | 0.05 to 0.2* mg/L | <0.0171 |  | 0.006 mg/L | NT |  | 0.01 mg/L | <0.0032 |  | 2 mg/L | 0.0257 |  | 0.0002 mg/L | <0.0004 |  | 0.005 mg/L | <0.0005 |  | No MCL | NT | No MCL | 0.1 mg/L | <0.0006 |  | No MCL | 0.0061 |  | 1.3 mg/L | <0.0011 |  | 0.2 mg/L | NT |  | 0.3* mg/L | 4.43 | Iron, | 0.015 mg/L | <0.0013 |  | No MCL | NT |  | 0.05* mg/L | 1.09 | Manganese, | 0.002 mg/L | <0.0001 |  | No MCL | 0.0041 |  | No MCL | NT |  | No MCL | 10.4 | 0.05 mg/L | <0.0023 |  | 0.10* mg/L | <0.0006 |  | No MCL | NT |  | 0.002 mg/L | NT |  | No MCL | <0.0006 |  | 5* mg/L | 0.658 |  | 6.5-8.5* mg/L | 6.8 |  | 0.1# mg/L | 61.8 | Ammonia, | 10 mg/L | 0.0239 |  | 1 mg/L | <0.05 |  | 250* mg/L | 524 | Sulfate, |  | Y | NA | Iron,Manganese,Ammonia,Sulfate, | NT | 1539 | http://cleanupdepue.org/dpw-18d-081707/
DPW-19S-081607 |  |  |  | OU3,Water,Samples | 2007-08-16 | 3 | Water or Groundwater | 41.325 | -89.2953 | None available | 0.05 to 0.2* mg/L | <0.0171 |  | 0.006 mg/L | NT |  | 0.01 mg/L | 0.0169 | Arsenic, | 2 mg/L | 0.0417 |  | 0.0002 mg/L | <0.0004 |  | 0.005 mg/L | 0.0025 |  | No MCL | NT | No MCL | 0.1 mg/L | <0.0006 |  | No MCL | 0.0217 |  | 1.3 mg/L | <0.0011 |  | 0.2 mg/L | NT |  | 0.3* mg/L | 10.9 | Iron, | 0.015 mg/L | 0.0048 |  | No MCL | NT |  | 0.05* mg/L | 6.04 | Manganese, | 0.002 mg/L | <0.0001 |  | No MCL | 0.0058 |  | No MCL | NT |  | No MCL | 0.224 | 0.05 mg/L | <0.0023 |  | 0.10* mg/L | 0.00085 |  | No MCL | NT |  | 0.002 mg/L | NT |  | No MCL | <0.0006 |  | 5* mg/L | 9.4 | Zinc, | 6.5-8.5* mg/L | 7.12 |  | 0.1# mg/L | 5.44 | Ammonia, | 10 mg/L | 0.0153 |  | 1 mg/L | <0.05 |  | 250* mg/L | 1450 | Sulfate, |  | Y | NA | Arsenic,Iron,Manganese,Zinc,Ammonia,Sulfate, | NT | 1540 | http://cleanupdepue.org/dpw-19s-081607/
DPW-19D-081607 |  |  |  | OU3,Water,Samples | 2007-08-16 | 3 | Water or Groundwater | 41.325 | -89.2953 | None available | 0.05 to 0.2* mg/L | <0.0171 |  | 0.006 mg/L | NT |  | 0.01 mg/L | <0.0032 |  | 2 mg/L | 0.174 |  | 0.0002 mg/L | <0.0004 |  | 0.005 mg/L | 0.0011 |  | No MCL | NT | No MCL | 0.1 mg/L | <0.0006 |  | No MCL | <0.0017 |  | 1.3 mg/L | <0.0011 |  | 0.2 mg/L | NT |  | 0.3* mg/L | 26.5 | Iron, | 0.015 mg/L | <0.0013 |  | No MCL | NT |  | 0.05* mg/L | 0.55 | Manganese, | 0.002 mg/L | <0.0001 |  | No MCL | <0.0012 |  | No MCL | NT |  | No MCL | 6.57 | 0.05 mg/L | <0.0023 |  | 0.10* mg/L | <0.0006 |  | No MCL | NT |  | 0.002 mg/L | NT |  | No MCL | 0.0011 |  | 5* mg/L | <0.002 |  | 6.5-8.5* mg/L | 6.6 |  | 0.1# mg/L | 201 | Ammonia, | 10 mg/L | 0.0784 |  | 1 mg/L | <0.05 |  | 250* mg/L | 1190 | Sulfate, |  | Y | NA | Iron,Manganese,Ammonia,Sulfate, | NT | 1541 | http://cleanupdepue.org/dpw-19d-081607/
DPW-20I-081307 |  |  |  | OU3,Water,Samples | 2007-08-13 | 3 | Water or Groundwater | 41.3292 | -89.2982 | None available | 0.05 to 0.2* mg/L | 0.0721 |  | 0.006 mg/L | NT |  | 0.01 mg/L | <0.0032 |  | 2 mg/L | 0.0168 |  | 0.0002 mg/L | <0.0004 |  | 0.005 mg/L | 0.0029 |  | No MCL | NT | No MCL | 0.1 mg/L | <0.0006 |  | No MCL | 0.0072 |  | 1.3 mg/L | 0.0033 |  | 0.2 mg/L | NT |  | 0.3* mg/L | 0.468 | Iron, | 0.015 mg/L | 0.0029 |  | No MCL | NT |  | 0.05* mg/L | 1.59 | Manganese, | 0.002 mg/L | <0.0001 |  | No MCL | 0.0063 |  | No MCL | NT |  | No MCL | 3.58 | 0.05 mg/L | <0.0023 |  | 0.10* mg/L | <0.0006 |  | No MCL | NT |  | 0.002 mg/L | NT |  | No MCL | <0.0006 |  | 5* mg/L | 0.0249 |  | 6.5-8.5* mg/L | 6.8 |  | 0.1# mg/L | 43.4 | Ammonia, | 10 mg/L | 0.0673 |  | 1 mg/L | <0.05 |  | 250* mg/L | 1190 | Sulfate, |  | Y | NA | Iron,Manganese,Ammonia,Sulfate, | NT | 1542 | http://cleanupdepue.org/dpw-20i-081307/
DPW-22S-081507 |  |  |  | OU3,Water,Samples | 2007-08-15 | 3 | Water or Groundwater | 41.3273 | -89.2947 | None available | 0.05 to 0.2* mg/L | 3.48 | Aluminum, | 0.006 mg/L | NT |  | 0.01 mg/L | 0.0063 |  | 2 mg/L | 0.008 |  | 0.0002 mg/L | 0.00068 |  | 0.005 mg/L | 0.279 | Cadmium, | No MCL | NT | No MCL | 0.1 mg/L | <0.0006 |  | No MCL | 0.0094 |  | 1.3 mg/L | 0.002 |  | 0.2 mg/L | NT |  | 0.3* mg/L | 0.0155 |  | 0.015 mg/L | 0.0028 |  | No MCL | NT |  | 0.05* mg/L | 2.23 | Manganese, | 0.002 mg/L | <0.0001 |  | No MCL | 0.0905 |  | No MCL | NT |  | No MCL | 0.155 | 0.05 mg/L | 0.0051 |  | 0.10* mg/L | <0.0006 |  | No MCL | NT |  | 0.002 mg/L | NT |  | No MCL | 0.0068 |  | 5* mg/L | 65.4 | Zinc, | 6.5-8.5* mg/L | 6.7 |  | 0.1# mg/L | 97.6 | Ammonia, | 10 mg/L | 0.632 |  | 1 mg/L | <0.05 |  | 250* mg/L | 845 | Sulfate, |  | Y | NA | Aluminum,Cadmium,Manganese,Zinc,Ammonia,Sulfate, | NT | 1543 | http://cleanupdepue.org/dpw-22s-081507/
DPW-22S-081507FD |  |  |  | OU3,Water,Samples | 2007-08-15 | 3 | Water or Groundwater | 41.3273 | -89.2947 | None available | 0.05 to 0.2* mg/L | 0.0171 |  | 0.006 mg/L | NT |  | 0.01 mg/L | <0.0032 |  | 2 mg/L | 0.0529 |  | 0.0002 mg/L | <0.0004 |  | 0.005 mg/L | 0.00098 |  | No MCL | NT | No MCL | 0.1 mg/L | <0.0006 |  | No MCL | 0.0101 |  | 1.3 mg/L | <0.0011 |  | 0.2 mg/L | NT |  | 0.3* mg/L | 5.06 | Iron, | 0.015 mg/L | 0.002 |  | No MCL | NT |  | 0.05* mg/L | 1.43 | Manganese, | 0.002 mg/L | <0.0001 |  | No MCL | 0.0165 |  | No MCL | NT |  | No MCL | 0.14 | 0.05 mg/L | <0.0023 |  | 0.10* mg/L | <0.0006 |  | No MCL | NT |  | 0.002 mg/L | NT |  | No MCL | <0.0006 |  | 5* mg/L | 0.0233 |  | 6.5-8.5* mg/L | 6.7 |  | 0.1# mg/L | 178 | Ammonia, | 10 mg/L | 0.589 |  | 1 mg/L | <0.05 |  | 250* mg/L | 855 | Sulfate, |  | Y | NA | Iron,Manganese,Ammonia,Sulfate, | NT | 1544 | http://cleanupdepue.org/dpw-22s-081507fd/
DPMW-27T-111407 |  |  |  | OU3,Water,Samples | 2007-11-14 | 3 | Water or Groundwater | 41.3251 | -89.2991 | duplicate of GYP-MW-12LS | 0.05 to 0.2* mg/L | 0.0951 |  | 0.006 mg/L | NT |  | 0.01 mg/L | 0.0036 |  | 2 mg/L | 0.0401 |  | 0.0002 mg/L | <0.0002 |  | 0.005 mg/L | 0.0014 |  | No MCL | NT | No MCL | 0.1 mg/L | 0.0014 |  | No MCL | 0.0042 |  | 1.3 mg/L | 0.0087 |  | 0.2 mg/L | NT |  | 0.3* mg/L | 1.03 | Iron, | 0.015 mg/L | 0.0098 |  | No MCL | NT |  | 0.05* mg/L | 0.765 | Manganese, | 0.002 mg/L | <0.0001 |  | No MCL | 0.0065 |  | No MCL | NT |  | No MCL | 1.77 | 0.05 mg/L | <0.0033 |  | 0.10* mg/L | <0.0005 |  | No MCL | NT |  | 0.002 mg/L | NT |  | No MCL | 0.00088 |  | 5* mg/L | 0.49 |  | 6.5-8.5* mg/L | 7.24 |  | 0.1# mg/L | 5.16 | Ammonia, | 10 mg/L | 0.912 |  | 1 mg/L | <0.05 |  | 250* mg/L | 364 | Sulfate, |  | Y | NA | Iron,Manganese,Ammonia,Sulfate, | NT | 1545 | http://cleanupdepue.org/dpmw-27t-111407/
DPMW-24U-111407 |  |  |  | OU3,Water,Samples | 2007-11-14 | 3 | Water or Groundwater | 41.3257 | -89.3019 | None available | 0.05 to 0.2* mg/L | 0.3 | Aluminum, | 0.006 mg/L | NT |  | 0.01 mg/L | <0.0032 |  | 2 mg/L | 0.126 |  | 0.0002 mg/L | <0.0002 |  | 0.005 mg/L | 0.0624 | Cadmium, | No MCL | NT | No MCL | 0.1 mg/L | 0.0019 |  | No MCL | <0.0016 |  | 1.3 mg/L | 0.0105 |  | 0.2 mg/L | NT |  | 0.3* mg/L | 0.356 | Iron, | 0.015 mg/L | 0.0315 | Lead, | No MCL | NT |  | 0.05* mg/L | 0.366 | Manganese, | 0.002 mg/L | <0.0001 |  | No MCL | 0.0055 |  | No MCL | NT |  | No MCL | 0.25 | 0.05 mg/L | <0.0033 |  | 0.10* mg/L | 0.00058 |  | No MCL | NT |  | 0.002 mg/L | NT |  | No MCL | 0.0012 |  | 5* mg/L | 6.65 | Zinc, | 6.5-8.5* mg/L | 6.61 |  | 0.1# mg/L | <0.1 |  | 10 mg/L | 3.1 |  | 1 mg/L | <0.05 |  | 250* mg/L | 122 |  |  | Y | NA | Aluminum,Cadmium,Iron,Lead,Manganese,Zinc, | NT | 1546 | http://cleanupdepue.org/dpmw-24u-111407/
DPMW-25B-111407 |  |  |  | OU3,Water,Samples | 2007-11-14 | 3 | Water or Groundwater | 41.3262 | -89.2942 | None available | 0.05 to 0.2* mg/L | 0.2 |  | 0.006 mg/L | NT |  | 0.01 mg/L | <0.0032 |  | 2 mg/L | 0.112 |  | 0.0002 mg/L | <0.0002 |  | 0.005 mg/L | <0.0005 |  | No MCL | NT | No MCL | 0.1 mg/L | 0.0037 |  | No MCL | 0.0019 |  | 1.3 mg/L | 0.0043 |  | 0.2 mg/L | NT |  | 0.3* mg/L | 24.3 | Iron, | 0.015 mg/L | <0.0021 |  | No MCL | NT |  | 0.05* mg/L | 0.154 | Manganese, | 0.002 mg/L | <0.0001 |  | No MCL | 0.0033 |  | No MCL | NT |  | No MCL | 49.1 | 0.05 mg/L | <0.0033 |  | 0.10* mg/L | <0.0005 |  | No MCL | NT |  | 0.002 mg/L | NT |  | No MCL | 0.0022 |  | 5* mg/L | 0.018 |  | 6.5-8.5* mg/L | 6.18 | pH, | 0.1# mg/L | 264 | Ammonia, | 10 mg/L | <0.05 |  | 1 mg/L | <0.05 |  | 250* mg/L | 1600 | Sulfate, |  | Y | NA | Iron,Manganese,pH,Ammonia,Sulfate, | NT | 1547 | http://cleanupdepue.org/dpmw-25b-111407/
DPMW-26B-111407 |  |  |  | OU3,Water,Samples | 2007-11-14 | 3 | Water or Groundwater | 41.3249 | -89.2942 | duplicate of GYP-MW-14LS | 0.05 to 0.2* mg/L | 0.0589 |  | 0.006 mg/L | NT |  | 0.01 mg/L | 0.0289 | Arsenic, | 2 mg/L | 0.0325 |  | 0.0002 mg/L | <0.0002 |  | 0.005 mg/L | <0.0005 |  | No MCL | NT | No MCL | 0.1 mg/L | 0.0032 |  | No MCL | <0.0016 |  | 1.3 mg/L | 0.003 |  | 0.2 mg/L | NT |  | 0.3* mg/L | 19.9 | Iron, | 0.015 mg/L | <0.0021 |  | No MCL | NT |  | 0.05* mg/L | 0.29 | Manganese, | 0.002 mg/L | <0.0001 |  | No MCL | 0.0012 |  | No MCL | NT |  | No MCL | 44.2 | 0.05 mg/L | <0.0033 |  | 0.10* mg/L | <0.0005 |  | No MCL | NT |  | 0.002 mg/L | NT |  | No MCL | 0.001 |  | 5* mg/L | 0.0154 |  | 6.5-8.5* mg/L | 6.56 |  | 0.1# mg/L | 254 | Ammonia, | 10 mg/L | 0.0187 |  | 1 mg/L | <0.05 |  | 250* mg/L | 2220 | Sulfate, |  | Y | NA | Arsenic,Iron,Manganese,Ammonia,Sulfate, | NT | 1548 | http://cleanupdepue.org/dpmw-26b-111407/
DPMW-26T-111407 |  |  |  | OU3,Water,Samples | 2007-11-14 | 3 | Water or Groundwater | 41.3249 | -89.2942 | None available | 0.05 to 0.2* mg/L | 0.14 |  | 0.006 mg/L | NT |  | 0.01 mg/L | <0.0032 |  | 2 mg/L | 0.138 |  | 0.0002 mg/L | <0.0002 |  | 0.005 mg/L | <0.0005 |  | No MCL | NT | No MCL | 0.1 mg/L | 0.0013 |  | No MCL | <0.0016 |  | 1.3 mg/L | 0.0074 |  | 0.2 mg/L | NT |  | 0.3* mg/L | 28.3 | Iron, | 0.015 mg/L | 0.0028 |  | No MCL | NT |  | 0.05* mg/L | 0.869 | Manganese, | 0.002 mg/L | <0.0001 |  | No MCL | <0.0011 |  | No MCL | NT |  | No MCL | 0.38 | 0.05 mg/L | <0.0033 |  | 0.10* mg/L | <0.0005 |  | No MCL | NT |  | 0.002 mg/L | NT |  | No MCL | 0.0016 |  | 5* mg/L | 0.54 |  | 6.5-8.5* mg/L | 6.56 |  | 0.1# mg/L | 105 | Ammonia, | 10 mg/L | <0.05 |  | 1 mg/L | <0.05 |  | 250* mg/L | 1100 | Sulfate, |  | Y | NA | Iron,Manganese,Ammonia,Sulfate, | NT | 1549 | http://cleanupdepue.org/dpmw-26t-111407/
DPMW-26U-111407 |  |  |  | OU3,Water,Samples | 2007-11-14 | 3 | Water or Groundwater | 41.3249 | -89.2942 | None available | 0.05 to 0.2* mg/L | 0.0147 |  | 0.006 mg/L | NT |  | 0.01 mg/L | <0.0032 |  | 2 mg/L | 0.0256 |  | 0.0002 mg/L | <0.0002 |  | 0.005 mg/L | 0.233 | Cadmium, | No MCL | NT | No MCL | 0.1 mg/L | 0.00062 |  | No MCL | 0.0097 |  | 1.3 mg/L | 0.0346 |  | 0.2 mg/L | NT |  | 0.3* mg/L | 0.0098 |  | 0.015 mg/L | 0.0094 |  | No MCL | NT |  | 0.05* mg/L | 1.19 | Manganese, | 0.002 mg/L | <0.0001 |  | No MCL | 0.0812 |  | No MCL | NT |  | No MCL | 0.25 | 0.05 mg/L | <0.0033 |  | 0.10* mg/L | 0.0008 |  | No MCL | NT |  | 0.002 mg/L | NT |  | No MCL | 0.0012 |  | 5* mg/L | 33.5 | Zinc, | 6.5-8.5* mg/L | 6.67 |  | 0.1# mg/L | 0.109 | Ammonia, | 10 mg/L | 2.52 |  | 1 mg/L | <0.05 |  | 250* mg/L | 912 | Sulfate, |  | Y | NA | Cadmium,Manganese,Zinc,Ammonia,Sulfate, | NT | 1550 | http://cleanupdepue.org/dpmw-26u-111407/
DPMW-28T-111407 |  |  |  | OU3,Water,Samples | 2007-11-14 | 3 | Water or Groundwater | 41.3249 | -89.297 | None available | 0.05 to 0.2* mg/L | 0.0168 |  | 0.006 mg/L | NT |  | 0.01 mg/L | <0.0032 |  | 2 mg/L | 0.149 |  | 0.0002 mg/L | <0.0002 |  | 0.005 mg/L | <0.0005 |  | No MCL | NT | No MCL | 0.1 mg/L | 0.0015 |  | No MCL | <0.0016 |  | 1.3 mg/L | 0.0015 |  | 0.2 mg/L | NT |  | 0.3* mg/L | 24 | Iron, | 0.015 mg/L | 0.0023 |  | No MCL | NT |  | 0.05* mg/L | 0.465 | Manganese, | 0.002 mg/L | <0.0001 |  | No MCL | <0.0011 |  | No MCL | NT |  | No MCL | 24.4 | 0.05 mg/L | <0.0033 |  | 0.10* mg/L | <0.0005 |  | No MCL | NT |  | 0.002 mg/L | NT |  | No MCL | 0.00096 |  | 5* mg/L | 0.0128 |  | 6.5-8.5* mg/L | 6.4 | pH, | 0.1# mg/L | 121 | Ammonia, | 10 mg/L | <0.05 |  | 1 mg/L | <0.05 |  | 250* mg/L | 1470 | Sulfate, |  | Y | NA | Iron,Manganese,pH,Ammonia,Sulfate, | NT | 1551 | http://cleanupdepue.org/dpmw-28t-111407/
DPMW-29B-111407 |  |  |  | OU3,Water,Samples | 2007-11-14 | 3 | Water or Groundwater | 41.3235 | -89.298 | None available | 0.05 to 0.2* mg/L | 0.0147 |  | 0.006 mg/L | NT |  | 0.01 mg/L | <0.0032 |  | 2 mg/L | 0.118 |  | 0.0002 mg/L | <0.0002 |  | 0.005 mg/L | <0.0005 |  | No MCL | NT | No MCL | 0.1 mg/L | 0.0015 |  | No MCL | <0.0016 |  | 1.3 mg/L | 0.0011 |  | 0.2 mg/L | NT |  | 0.3* mg/L | 40.4 | Iron, | 0.015 mg/L | 0.0021 |  | No MCL | NT |  | 0.05* mg/L | 0.71 | Manganese, | 0.002 mg/L | <0.0001 |  | No MCL | 0.0022 |  | No MCL | NT |  | No MCL | 44.7 | 0.05 mg/L | <0.0033 |  | 0.10* mg/L | <0.0005 |  | No MCL | NT |  | 0.002 mg/L | NT |  | No MCL | 0.00082 |  | 5* mg/L | 0.0016 |  | 6.5-8.5* mg/L | 6.33 | pH, | 0.1# mg/L | 65.1 | Ammonia, | 10 mg/L | <0.05 |  | 1 mg/L | <0.05 |  | 250* mg/L | 1600 | Sulfate, |  | Y | NA | Iron,Manganese,pH,Ammonia,Sulfate, | NT | 1552 | http://cleanupdepue.org/dpmw-29b-111407/
DPMW-29U-111407 |  |  |  | OU3,Water,Samples | 2007-11-14 | 3 | Water or Groundwater | 41.3235 | -89.298 | None available | 0.05 to 0.2* mg/L | 0.571 | Aluminum, | 0.006 mg/L | NT |  | 0.01 mg/L | 0.0715 | Arsenic, | 2 mg/L | 1.82 |  | 0.0002 mg/L | <0.0002 |  | 0.005 mg/L | 0.0168 | Cadmium, | No MCL | NT | No MCL | 0.1 mg/L | 0.003 |  | No MCL | 0.0036 |  | 1.3 mg/L | 0.0509 |  | 0.2 mg/L | NT |  | 0.3* mg/L | 6.32 | Iron, | 0.015 mg/L | 0.169 | Lead, | No MCL | NT |  | 0.05* mg/L | 2.99 | Manganese, | 0.002 mg/L | <0.0001 |  | No MCL | 0.0026 |  | No MCL | NT |  | No MCL | 0.242 | 0.05 mg/L | <0.0033 |  | 0.10* mg/L | 0.0012 |  | No MCL | NT |  | 0.002 mg/L | NT |  | No MCL | 0.0015 |  | 5* mg/L | 1.37 |  | 6.5-8.5* mg/L | 7.48 |  | 0.1# mg/L | 25.7 | Ammonia, | 10 mg/L | 0.0524 |  | 1 mg/L | <0.05 |  | 250* mg/L | 616 | Sulfate, |  | Y | NA | Aluminum,Arsenic,Cadmium,Iron,Lead,Manganese,Ammonia,Sulfate, | NT | 1553 | http://cleanupdepue.org/dpmw-29u-111407/
DPMW-35U-111307 |  |  |  | OU3,Water,Samples | 2007-11-13 | 3 | Water or Groundwater | 41.3263 | -89.2971 | duplicate of DBS-H-3B | 0.05 to 0.2* mg/L | 0.358 | Aluminum, | 0.006 mg/L | NT |  | 0.01 mg/L | 0.005 |  | 2 mg/L | 0.0115 |  | 0.0002 mg/L | 0.0012 |  | 0.005 mg/L | 1.16 | Cadmium, | No MCL | NT | No MCL | 0.1 mg/L | 0.0156 |  | No MCL | 3.4 |  | 1.3 mg/L | 91.6 | Copper, | 0.2 mg/L | NT |  | 0.3* mg/L | 1.02 | Iron, | 0.015 mg/L | 1.09 | Lead, | No MCL | NT |  | 0.05* mg/L | 167 | Manganese, | 0.002 mg/L | <0.0001 |  | No MCL | 2.36 |  | No MCL | NT |  | No MCL | 0.0841 | 0.05 mg/L | 0.0648 | Selenium, | 0.10* mg/L | 0.0178 |  | No MCL | NT |  | 0.002 mg/L | NT |  | No MCL | <0.0004 |  | 5* mg/L | 2290 | Zinc, | 6.5-8.5* mg/L | 5.83 | pH, | 0.1# mg/L | 6.96 | Ammonia, | 10 mg/L | 1.29 |  | 1 mg/L | <0.05 |  | 250* mg/L | 5600 | Sulfate, |  | Y | NA | Aluminum,Cadmium,Copper,Iron,Lead,Manganese,Selenium,Zinc,pH,Ammonia,Sulfate, | NT | 1554 | http://cleanupdepue.org/dpmw-35u-111307/
DPMW-36T-111407 |  |  |  | OU3,Water,Samples | 2007-11-14 | 3 | Water or Groundwater | 41.325 | -89.2952 | None available | 0.05 to 0.2* mg/L | 0.0147 |  | 0.006 mg/L | NT |  | 0.01 mg/L | <0.0032 |  | 2 mg/L | 0.16 |  | 0.0002 mg/L | <0.0002 |  | 0.005 mg/L | <0.0005 |  | No MCL | NT | No MCL | 0.1 mg/L | 0.0014 |  | No MCL | <0.0016 |  | 1.3 mg/L | <0.0009 |  | 0.2 mg/L | NT |  | 0.3* mg/L | 25.4 | Iron, | 0.015 mg/L | <0.0021 |  | No MCL | NT |  | 0.05* mg/L | 0.513 | Manganese, | 0.002 mg/L | <0.0001 |  | No MCL | <0.0011 |  | No MCL | NT |  | No MCL | 16.9 | 0.05 mg/L | <0.0033 |  | 0.10* mg/L | <0.0005 |  | No MCL | NT |  | 0.002 mg/L | NT |  | No MCL | 0.001 |  | 5* mg/L | 0.0429 |  | 6.5-8.5* mg/L | 6.44 | pH, | 0.1# mg/L | 124 | Ammonia, | 10 mg/L | <0.05 |  | 1 mg/L | <0.05 |  | 250* mg/L | 1290 | Sulfate, |  | Y | NA | Iron,Manganese,pH,Ammonia,Sulfate, | NT | 1555 | http://cleanupdepue.org/dpmw-36t-111407/
DPMW-36T-111407D |  |  |  | OU3,Water,Samples | 2007-11-14 | 3 | Water or Groundwater | 41.325 | -89.2952 | None available | 0.05 to 0.2* mg/L | 0.0147 |  | 0.006 mg/L | NT |  | 0.01 mg/L | <0.0032 |  | 2 mg/L | 0.17 |  | 0.0002 mg/L | <0.0002 |  | 0.005 mg/L | <0.0005 |  | No MCL | NT | No MCL | 0.1 mg/L | 0.0013 |  | No MCL | <0.0016 |  | 1.3 mg/L | <0.0009 |  | 0.2 mg/L | NT |  | 0.3* mg/L | 26.2 | Iron, | 0.015 mg/L | <0.0021 |  | No MCL | NT |  | 0.05* mg/L | 0.527 | Manganese, | 0.002 mg/L | <0.0001 |  | No MCL | <0.0011 |  | No MCL | NT |  | No MCL | 17.8 | 0.05 mg/L | <0.0033 |  | 0.10* mg/L | <0.0005 |  | No MCL | NT |  | 0.002 mg/L | NT |  | No MCL | 0.0011 |  | 5* mg/L | 0.0177 |  | 6.5-8.5* mg/L | 6.44 | pH, | 0.1# mg/L | 124 | Ammonia, | 10 mg/L | 0.0102 |  | 1 mg/L | <0.05 |  | 250* mg/L | 1280 | Sulfate, |  | Y | NA | Iron,Manganese,pH,Ammonia,Sulfate, | NT | 1556 | http://cleanupdepue.org/dpmw-36t-111407d/
DPMW-38B-111307 |  |  |  | OU3,Water,Samples | 2007-11-13 | 3 | Water or Groundwater | 41.3283 | -89.2982 | None available | 0.05 to 0.2* mg/L | 0.046 |  | 0.006 mg/L | NT |  | 0.01 mg/L | 0.0293 | Arsenic, | 2 mg/L | 0.0123 |  | 0.0002 mg/L | <0.0002 |  | 0.005 mg/L | <0.0005 |  | No MCL | NT | No MCL | 0.1 mg/L | 0.0026 |  | No MCL | 0.0032 |  | 1.3 mg/L | <0.0009 |  | 0.2 mg/L | NT |  | 0.3* mg/L | 4.41 | Iron, | 0.015 mg/L | 0.0022 |  | No MCL | NT |  | 0.05* mg/L | 0.166 | Manganese, | 0.002 mg/L | <0.0001 |  | No MCL | 0.0055 |  | No MCL | NT |  | No MCL | 47.6 | 0.05 mg/L | <0.0033 |  | 0.10* mg/L | <0.0005 |  | No MCL | NT |  | 0.002 mg/L | NT |  | No MCL | 0.0011 |  | 5* mg/L | 0.0019 |  | 6.5-8.5* mg/L | 6.66 |  | 0.1# mg/L | 140 | Ammonia, | 10 mg/L | <0.05 |  | 1 mg/L | <0.05 |  | 250* mg/L | 1010 | Sulfate, |  | Y | NA | Arsenic,Iron,Manganese,Ammonia,Sulfate, | NT | 1557 | http://cleanupdepue.org/dpmw-38b-111307/
DPMW-39U-111407 |  |  |  | OU3,Water,Samples | 2007-11-14 | 3 | Water or Groundwater | 41.3255 | -89.2977 | None available | 0.05 to 0.2* mg/L | 0.0147 |  | 0.006 mg/L | NT |  | 0.01 mg/L | 0.0074 |  | 2 mg/L | 0.128 |  | 0.0002 mg/L | <0.0002 |  | 0.005 mg/L | <0.0005 |  | No MCL | NT | No MCL | 0.1 mg/L | 0.0015 |  | No MCL | <0.0016 |  | 1.3 mg/L | 0.0017 |  | 0.2 mg/L | NT |  | 0.3* mg/L | 4.44 | Iron, | 0.015 mg/L | <0.0021 |  | No MCL | NT |  | 0.05* mg/L | 1.24 | Manganese, | 0.002 mg/L | <0.0001 |  | No MCL | 0.0017 |  | No MCL | NT |  | No MCL | 0.203 | 0.05 mg/L | <0.0033 |  | 0.10* mg/L | <0.0005 |  | No MCL | NT |  | 0.002 mg/L | NT |  | No MCL | 0.00053 |  | 5* mg/L | 0.0182 |  | 6.5-8.5* mg/L | 7 |  | 0.1# mg/L | 2.54 | Ammonia, | 10 mg/L | <0.05 |  | 1 mg/L | <0.05 |  | 250* mg/L | 100 |  |  | Y | NA | Iron,Manganese,Ammonia, | NT | 1558 | http://cleanupdepue.org/dpmw-39u-111407/
DPMW-40B-111407 |  |  |  | OU3,Water,Samples | 2007-11-14 | 3 | Water or Groundwater | 41.3272 | -89.2947 | None available | 0.05 to 0.2* mg/L | 0.0273 |  | 0.006 mg/L | NT |  | 0.01 mg/L | <0.0032 |  | 2 mg/L | 0.057 |  | 0.0002 mg/L | <0.0002 |  | 0.005 mg/L | <0.0005 |  | No MCL | NT | No MCL | 0.1 mg/L | 0.0017 |  | No MCL | 0.0023 |  | 1.3 mg/L | 0.0015 |  | 0.2 mg/L | NT |  | 0.3* mg/L | 20.1 | Iron, | 0.015 mg/L | <0.0021 |  | No MCL | NT |  | 0.05* mg/L | 0.415 | Manganese, | 0.002 mg/L | <0.0001 |  | No MCL | 0.0023 |  | No MCL | NT |  | No MCL | 27.8 | 0.05 mg/L | <0.0033 |  | 0.10* mg/L | <0.0005 |  | No MCL | NT |  | 0.002 mg/L | NT |  | No MCL | 0.0016 |  | 5* mg/L | 0.0026 |  | 6.5-8.5* mg/L | 6.3 | pH, | 0.1# mg/L | 121 | Ammonia, | 10 mg/L | <0.05 |  | 1 mg/L | <0.05 |  | 250* mg/L | 1720 | Sulfate, |  | Y | NA | Iron,Manganese,pH,Ammonia,Sulfate, | NT | 1559 | http://cleanupdepue.org/dpmw-40b-111407/
DPMW-41U-111407 |  |  |  | OU3,Water,Samples | 2007-11-14 | 3 | Water or Groundwater | 41.3299 | -89.2989 | duplicate of CWP-MW-T | 0.05 to 0.2* mg/L | 0.739 | Aluminum, | 0.006 mg/L | NT |  | 0.01 mg/L | 0.0078 |  | 2 mg/L | 0.0418 |  | 0.0002 mg/L | <0.0002 |  | 0.005 mg/L | 24.5 | Cadmium, | No MCL | NT | No MCL | 0.1 mg/L | 0.0085 |  | No MCL | 0.75 |  | 1.3 mg/L | 0.594 |  | 0.2 mg/L | NT |  | 0.3* mg/L | 40.8 | Iron, | 0.015 mg/L | 0.446 | Lead, | No MCL | NT |  | 0.05* mg/L | 65.8 | Manganese, | 0.002 mg/L | <0.0001 |  | No MCL | 0.232 |  | No MCL | NT |  | No MCL | 0.25 | 0.05 mg/L | <0.0033 |  | 0.10* mg/L | 0.0081 |  | No MCL | NT |  | 0.002 mg/L | NT |  | No MCL | <0.00093 |  | 5* mg/L | 1200 | Zinc, | 6.5-8.5* mg/L | 5.94 | pH, | 0.1# mg/L | 5.59 | Ammonia, | 10 mg/L | <0.05 |  | 1 mg/L | <0.05 |  | 250* mg/L | 4140 | Sulfate, |  | Y | NA | Aluminum,Cadmium,Iron,Lead,Manganese,Zinc,pH,Ammonia,Sulfate, | NT | 1560 | http://cleanupdepue.org/dpmw-41u-111407/
DPPZ-01IR-111407 |  |  |  | OU3,Water,Samples | 2007-11-14 | 3 | Water or Groundwater | 41.3272 | -89.2997 | None available | 0.05 to 0.2* mg/L | 0.0406 |  | 0.006 mg/L | NT |  | 0.01 mg/L | <0.0032 |  | 2 mg/L | 0.0362 |  | 0.0002 mg/L | <0.0002 |  | 0.005 mg/L | <0.0005 |  | No MCL | NT | No MCL | 0.1 mg/L | 0.0014 |  | No MCL | 0.0195 |  | 1.3 mg/L | 0.0014 |  | 0.2 mg/L | NT |  | 0.3* mg/L | 6.49 | Iron, | 0.015 mg/L | <0.0021 |  | No MCL | NT |  | 0.05* mg/L | 6.38 | Manganese, | 0.002 mg/L | <0.0001 |  | No MCL | 0.0291 |  | No MCL | NT |  | No MCL | 0.25 | 0.05 mg/L | <0.0033 |  | 0.10* mg/L | 0.00093 |  | No MCL | NT |  | 0.002 mg/L | NT |  | No MCL | 0.0006 |  | 5* mg/L | 6.46 | Zinc, | 6.5-8.5* mg/L | 5.96 | pH, | 0.1# mg/L | 21.2 | Ammonia, | 10 mg/L | <0.05 |  | 1 mg/L | <0.05 |  | 250* mg/L | 1030 | Sulfate, |  | Y | NA | Iron,Manganese,Zinc,pH,Ammonia,Sulfate, | NT | 1561 | http://cleanupdepue.org/dppz-01ir-111407/
DPPZ-01IR-111407FB |  |  |  | OU3,Water,Samples | 2007-11-14 | 3 | Water or Groundwater | 41.3272 | -89.2997 | None available | 0.05 to 0.2* mg/L | <0.0147 |  | 0.006 mg/L | NT |  | 0.01 mg/L | <0.0032 |  | 2 mg/L | 0.0001 |  | 0.0002 mg/L | <0.0002 |  | 0.005 mg/L | <0.0005 |  | No MCL | NT | No MCL | 0.1 mg/L | 0.00095 |  | No MCL | <0.0016 |  | 1.3 mg/L | <0.0009 |  | 0.2 mg/L | NT |  | 0.3* mg/L | 0.0098 |  | 0.015 mg/L | <0.0021 |  | No MCL | NT |  | 0.05* mg/L | 0.00046 |  | 0.002 mg/L | <0.0001 |  | No MCL | <0.0011 |  | No MCL | NT |  | No MCL | 0.25 | 0.05 mg/L | <0.0033 |  | 0.10* mg/L | <0.0005 |  | No MCL | NT |  | 0.002 mg/L | NT |  | No MCL | 0.00044 |  | 5* mg/L | 0.0247 |  | 6.5-8.5* mg/L | 5.96 | pH, | 0.1# mg/L | <0.1 |  | 10 mg/L | <0.05 |  | 1 mg/L | <0.05 |  | 250* mg/L | <5 |  |  | Y | NA | pH, | NT | 1562 | http://cleanupdepue.org/dppz-01ir-111407fb/
DPPS-05R-111407 |  |  |  | OU3,Water,Samples | 2007-11-14 | 3 | Water or Groundwater | 41.3284 | -89.2992 | None available | 0.05 to 0.2* mg/L | 9.61 | Aluminum, | 0.006 mg/L | NT |  | 0.01 mg/L | 0.0042 |  | 2 mg/L | 0.0907 |  | 0.0002 mg/L | 0.0012 |  | 0.005 mg/L | 0.486 | Cadmium, | No MCL | NT | No MCL | 0.1 mg/L | 0.0039 |  | No MCL | 0.0462 |  | 1.3 mg/L | 0.169 |  | 0.2 mg/L | NT |  | 0.3* mg/L | 4.67 | Iron, | 0.015 mg/L | 0.0996 | Lead, | No MCL | NT |  | 0.05* mg/L | 4.12 | Manganese, | 0.002 mg/L | <0.0001 |  | No MCL | 0.0857 |  | No MCL | NT |  | No MCL | 0.242 | 0.05 mg/L | 0.02 |  | 0.10* mg/L | 0.0017 |  | No MCL | NT |  | 0.002 mg/L | NT |  | No MCL | 0.0054 |  | 5* mg/L | 75.9 | Zinc, | 6.5-8.5* mg/L | 5.35 | pH, | 0.1# mg/L | 6.36 | Ammonia, | 10 mg/L | 5.46 |  | 1 mg/L | <0.05 |  | 250* mg/L | 1660 | Sulfate, |  | Y | NA | Aluminum,Cadmium,Iron,Lead,Manganese,Zinc,pH,Ammonia,Sulfate, | NT | 1563 | http://cleanupdepue.org/dpps-05r-111407/
DPW12SR-111407 |  |  |  | OU3,Water,Samples | 2007-11-14 | 3 | Water or Groundwater | 41.3304 | -89.3031 | None available | 0.05 to 0.2* mg/L | 0.0175 |  | 0.006 mg/L | NT |  | 0.01 mg/L | <0.0032 |  | 2 mg/L | 0.12 |  | 0.0002 mg/L | <0.0002 |  | 0.005 mg/L | 0.0015 |  | No MCL | NT | No MCL | 0.1 mg/L | 0.002 |  | No MCL | 0.0035 |  | 1.3 mg/L | 0.0038 |  | 0.2 mg/L | NT |  | 0.3* mg/L | 0.0098 |  | 0.015 mg/L | <0.0021 |  | No MCL | NT |  | 0.05* mg/L | 0.823 | Manganese, | 0.002 mg/L | <0.0001 |  | No MCL | 0.0063 |  | No MCL | NT |  | No MCL | 0.25 | 0.05 mg/L | <0.0033 |  | 0.10* mg/L | <0.0005 |  | No MCL | NT |  | 0.002 mg/L | NT |  | No MCL | 0.00088 |  | 5* mg/L | 0.0804 |  | 6.5-8.5* mg/L | 6.52 |  | 0.1# mg/L | <0.1 |  | 10 mg/L | 0.0822 |  | 1 mg/L | <0.05 |  | 250* mg/L | 112 |  |  | Y | NA | Manganese, | NT | 1564 | http://cleanupdepue.org/dpw12sr-111407/
DPMW-25T-111507 |  |  |  | OU3,Water,Samples | 2007-11-15 | 3 | Water or Groundwater | 41.3262 | -89.2941 | None available | 0.05 to 0.2* mg/L | <0.0147 |  | 0.006 mg/L | NT |  | 0.01 mg/L | <0.0032 |  | 2 mg/L | 0.047 |  | 0.0002 mg/L | <0.0002 |  | 0.005 mg/L | <0.0005 |  | No MCL | NT | No MCL | 0.1 mg/L | 0.0007 |  | No MCL | <0.0016 |  | 1.3 mg/L | <0.0009 |  | 0.2 mg/L | NT |  | 0.3* mg/L | 0.0098 |  | 0.015 mg/L | <0.0021 |  | No MCL | NT |  | 0.05* mg/L | 0.0092 |  | 0.002 mg/L | <0.0001 |  | No MCL | <0.0011 |  | No MCL | NT |  | No MCL | 0.0853 | 0.05 mg/L | <0.0033 |  | 0.10* mg/L | <0.0005 |  | No MCL | NT |  | 0.002 mg/L | NT |  | No MCL | 0.00042 |  | 5* mg/L | <0.0007 |  | 6.5-8.5* mg/L | 6.77 |  | 0.1# mg/L | <0.1 |  | 10 mg/L | 3.86 |  | 1 mg/L | <0.05 |  | 250* mg/L | 235 |  |  | Y | NA |  | NT | 1565 | http://cleanupdepue.org/dpmw-25t-111507/
DPPZ-01SR-111507 |  |  |  | OU3,Water,Samples | 2007-11-15 | 3 | Water or Groundwater | 41.3272 | -89.2997 | None available | 0.05 to 0.2* mg/L | 1.97 | Aluminum, | 0.006 mg/L | NT |  | 0.01 mg/L | 0.0191 | Arsenic, | 2 mg/L | 0.106 |  | 0.0002 mg/L | 0.00048 |  | 0.005 mg/L | 0.8 | Cadmium, | No MCL | NT | No MCL | 0.1 mg/L | 0.0043 |  | No MCL | 0.0535 |  | 1.3 mg/L | 0.071 |  | 0.2 mg/L | NT |  | 0.3* mg/L | 4.46 | Iron, | 0.015 mg/L | 1.82 | Lead, | No MCL | NT |  | 0.05* mg/L | 18.6 | Manganese, | 0.002 mg/L | <0.0001 |  | No MCL | 0.314 |  | No MCL | NT |  | No MCL | 1.58 | 0.05 mg/L | <0.0033 |  | 0.10* mg/L | 0.0025 |  | No MCL | NT |  | 0.002 mg/L | NT |  | No MCL | 0.0035 |  | 5* mg/L | 161 | Zinc, | 6.5-8.5* mg/L | 6.03 | pH, | 0.1# mg/L | 13.2 | Ammonia, | 10 mg/L | 143 | Nitrate, | 1 mg/L | 0.285 |  | 250* mg/L | 1490 | Sulfate, |  | Y | NA | Aluminum,Arsenic,Cadmium,Iron,Lead,Manganese,Zinc,pH,Ammonia,Nitrate,Sulfate, | NT | 1566 | http://cleanupdepue.org/dppz-01sr-111507/
DPMW-20B-111207 |  |  |  | OU3,Water,Samples | 2007-11-12 | 3 | Water or Groundwater | 41.325 | -89.3033 | None available | 0.05 to 0.2* mg/L | <0.0147 |  | 0.006 mg/L | NT |  | 0.01 mg/L | <0.0032 |  | 2 mg/L | 4.43 | Barium, | 0.0002 mg/L | <0.0002 |  | 0.005 mg/L | <0.0005 |  | No MCL | NT | No MCL | 0.1 mg/L | <0.0005 |  | No MCL | <0.0016 |  | 1.3 mg/L | <0.0009 |  | 0.2 mg/L | NT |  | 0.3* mg/L | 0.0289 |  | 0.015 mg/L | <0.0021 |  | No MCL | NT |  | 0.05* mg/L | 0.331 | Manganese, | 0.002 mg/L | <0.0001 |  | No MCL | <0.0011 |  | No MCL | NT |  | No MCL | 0.146 | 0.05 mg/L | <0.0033 |  | 0.10* mg/L | 0.00058 |  | No MCL | NT |  | 0.002 mg/L | NT |  | No MCL | 0.0014 |  | 5* mg/L | 0.00089 |  | 6.5-8.5* mg/L | 6.99 |  | 0.1# mg/L | 1.94 | Ammonia, | 10 mg/L | <0.05 |  | 1 mg/L | <0.05 |  | 250* mg/L | 11 |  |  | Y | NA | Barium,Manganese,Ammonia, | NT | 1567 | http://cleanupdepue.org/dpmw-20b-111207/
DPMW-21B-111307 |  |  |  | OU3,Water,Samples | 2007-11-13 | 3 | Water or Groundwater | 41.326 | -89.2977 | None available | 0.05 to 0.2* mg/L | <0.0147 |  | 0.006 mg/L | NT |  | 0.01 mg/L | 0.0032 |  | 2 mg/L | 0.0445 |  | 0.0002 mg/L | <0.0002 |  | 0.005 mg/L | 0.0013 |  | No MCL | NT | No MCL | 0.1 mg/L | 0.00055 |  | No MCL | 0.005 |  | 1.3 mg/L | <0.0009 |  | 0.2 mg/L | NT |  | 0.3* mg/L | 22.1 | Iron, | 0.015 mg/L | <0.0021 |  | No MCL | NT |  | 0.05* mg/L | 0.817 | Manganese, | 0.002 mg/L | <0.0001 |  | No MCL | <0.0011 |  | No MCL | NT |  | No MCL | 7.27 | 0.05 mg/L | <0.0033 |  | 0.10* mg/L | 0.00054 |  | No MCL | NT |  | 0.002 mg/L | NT |  | No MCL | 0.001 |  | 5* mg/L | <0.0007 |  | 6.5-8.5* mg/L | 6.4 | pH, | 0.1# mg/L | 25.9 | Ammonia, | 10 mg/L | 0.041 |  | 1 mg/L | <0.05 |  | 250* mg/L | 5460 | Sulfate, |  | Y | NA | Iron,Manganese,pH,Ammonia,Sulfate, | NT | 1568 | http://cleanupdepue.org/dpmw-21b-111307/
DPMW-22B-111307 |  |  |  | OU3,Water,Samples | 2007-11-13 | 3 | Water or Groundwater | 41.3254 | -89.3057 | duplicate of sample location GYP-MW-2LS | 0.05 to 0.2* mg/L | <0.0147 |  | 0.006 mg/L | NT |  | 0.01 mg/L | <0.0032 |  | 2 mg/L | 0.118 |  | 0.0002 mg/L | <0.0002 |  | 0.005 mg/L | 0.0011 |  | No MCL | NT | No MCL | 0.1 mg/L | <0.0005 |  | No MCL | 0.0037 |  | 1.3 mg/L | <0.0009 |  | 0.2 mg/L | NT |  | 0.3* mg/L | 1.99 | Iron, | 0.015 mg/L | <0.0021 |  | No MCL | NT |  | 0.05* mg/L | 0.675 | Manganese, | 0.002 mg/L | <0.0001 |  | No MCL | <0.0011 |  | No MCL | NT |  | No MCL | 0.891 | 0.05 mg/L | <0.0033 |  | 0.10* mg/L | <0.0005 |  | No MCL | NT |  | 0.002 mg/L | NT |  | No MCL | <0.0004 |  | 5* mg/L | 0.0018 |  | 6.5-8.5* mg/L | 7.08 |  | 0.1# mg/L | 0.654 | Ammonia, | 10 mg/L | <0.05 |  | 1 mg/L | <0.05 |  | 250* mg/L | 64 |  |  | Y | NA | Iron,Manganese,Ammonia, | NT | 1569 | http://cleanupdepue.org/dpmw-22b-111307/
DPMW-22T-111307 |  |  |  | OU3,Water,Samples | 2007-11-13 | 3 | Water or Groundwater | 41.3254 | -89.3057 | None available | 0.05 to 0.2* mg/L | <0.0147 |  | 0.006 mg/L | NT |  | 0.01 mg/L | <0.0032 |  | 2 mg/L | 0.0531 |  | 0.0002 mg/L | <0.0002 |  | 0.005 mg/L | 0.0013 |  | No MCL | NT | No MCL | 0.1 mg/L | 0.0024 |  | No MCL | 0.0047 |  | 1.3 mg/L | <0.0009 |  | 0.2 mg/L | NT |  | 0.3* mg/L | 0.367 | Iron, | 0.015 mg/L | <0.0021 |  | No MCL | NT |  | 0.05* mg/L | 0.498 | Manganese, | 0.002 mg/L | <0.0001 |  | No MCL | <0.0011 |  | No MCL | NT |  | No MCL | 0.25 | 0.05 mg/L | <0.0033 |  | 0.10* mg/L | <0.0005 |  | No MCL | NT |  | 0.002 mg/L | NT |  | No MCL | <0.0004 |  | 5* mg/L | 0.0033 |  | 6.5-8.5* mg/L | 7.02 |  | 0.1# mg/L | <0.1 |  | 10 mg/L | 0.0394 |  | 1 mg/L | <0.05 |  | 250* mg/L | 232 |  |  | Y | NA | Iron,Manganese, | NT | 1570 | http://cleanupdepue.org/dpmw-22t-111307/
DPMW-23T-111207 |  |  |  | OU3,Water,Samples | 2007-11-12 | 3 | Water or Groundwater | 41.3256 | -89.3032 | None available | 0.05 to 0.2* mg/L | <0.0147 |  | 0.006 mg/L | NT |  | 0.01 mg/L | <0.0032 |  | 2 mg/L | 0.0406 |  | 0.0002 mg/L | <0.0002 |  | 0.005 mg/L | 0.0013 |  | No MCL | NT | No MCL | 0.1 mg/L | <0.0005 |  | No MCL | <0.0016 |  | 1.3 mg/L | <0.0009 |  | 0.2 mg/L | NT |  | 0.3* mg/L | 0.0098 |  | 0.015 mg/L | 0.005 |  | No MCL | NT |  | 0.05* mg/L | 0.126 | Manganese, | 0.002 mg/L | <0.0001 |  | No MCL | <0.0011 |  | No MCL | NT |  | No MCL | 0.25 | 0.05 mg/L | <0.0033 |  | 0.10* mg/L | 0.00055 |  | No MCL | NT |  | 0.002 mg/L | NT |  | No MCL | <0.0004 |  | 5* mg/L | 0.104 |  | 6.5-8.5* mg/L | 6.71 |  | 0.1# mg/L | <0.1 |  | 10 mg/L | 1.31 |  | 1 mg/L | <0.05 |  | 250* mg/L | 231 |  |  | Y | NA | Manganese, | NT | 1571 | http://cleanupdepue.org/dpmw-23t-111207/
DPMW-23T-111207D |  |  |  | OU3,Water,Samples | 2007-11-12 | 3 | Water or Groundwater | 41.3256 | -89.3032 | None available | 0.05 to 0.2* mg/L | <0.0147 |  | 0.006 mg/L | NT |  | 0.01 mg/L | <0.0032 |  | 2 mg/L | 0.0394 |  | 0.0002 mg/L | <0.0002 |  | 0.005 mg/L | 0.0007 |  | No MCL | NT | No MCL | 0.1 mg/L | <0.0005 |  | No MCL | <0.0016 |  | 1.3 mg/L | 0.0012 |  | 0.2 mg/L | NT |  | 0.3* mg/L | 0.0098 |  | 0.015 mg/L | 0.0046 |  | No MCL | NT |  | 0.05* mg/L | 0.123 | Manganese, | 0.002 mg/L | <0.0001 |  | No MCL | <0.0011 |  | No MCL | NT |  | No MCL | 0.25 | 0.05 mg/L | <0.0033 |  | 0.10* mg/L | <0.0005 |  | No MCL | NT |  | 0.002 mg/L | NT |  | No MCL | <0.0004 |  | 5* mg/L | 0.0989 |  | 6.5-8.5* mg/L | 6.71 |  | 0.1# mg/L | <0.1 |  | 10 mg/L | 1.3 |  | 1 mg/L | <0.05 |  | 250* mg/L | 230 |  |  | Y | NA | Manganese, | NT | 1572 | http://cleanupdepue.org/dpmw-23t-111207d/
DPMW-23U-111207 |  |  |  | OU3,Water,Samples | 2007-11-12 | 3 | Water or Groundwater | 41.3256 | -89.3032 | None available | 0.05 to 0.2* mg/L | <0.0147 |  | 0.006 mg/L | NT |  | 0.01 mg/L | <0.0032 |  | 2 mg/L | 0.0883 |  | 0.0002 mg/L | <0.0002 |  | 0.005 mg/L | 0.0043 |  | No MCL | NT | No MCL | 0.1 mg/L | <0.0005 |  | No MCL | <0.0016 |  | 1.3 mg/L | 0.0015 |  | 0.2 mg/L | NT |  | 0.3* mg/L | 0.0098 |  | 0.015 mg/L | 0.0064 |  | No MCL | NT |  | 0.05* mg/L | 0.048 |  | 0.002 mg/L | <0.0001 |  | No MCL | <0.0011 |  | No MCL | NT |  | No MCL | 0.25 | 0.05 mg/L | <0.0033 |  | 0.10* mg/L | 0.0007 |  | No MCL | NT |  | 0.002 mg/L | NT |  | No MCL | 0.00057 |  | 5* mg/L | 0.705 |  | 6.5-8.5* mg/L | 6.71 |  | 0.1# mg/L | <0.1 |  | 10 mg/L | 0.474 |  | 1 mg/L | <0.05 |  | 250* mg/L | 239 |  |  | Y | NA |  | NT | 1573 | http://cleanupdepue.org/dpmw-23u-111207/
DPMW-30T-111307 |  |  |  | OU3,Water,Samples | 2007-11-13 | 3 | Water or Groundwater | 41.3297 | -89.2998 | None available | 0.05 to 0.2* mg/L | <0.0147 |  | 0.006 mg/L | NT |  | 0.01 mg/L | <0.0032 |  | 2 mg/L | 0.0262 |  | 0.0002 mg/L | <0.0002 |  | 0.005 mg/L | 0.0784 | Cadmium, | No MCL | NT | No MCL | 0.1 mg/L | 0.0019 |  | No MCL | 0.131 |  | 1.3 mg/L | 0.0011 |  | 0.2 mg/L | NT |  | 0.3* mg/L | 4.85 | Iron, | 0.015 mg/L | 0.0066 |  | No MCL | NT |  | 0.05* mg/L | 13.5 | Manganese, | 0.002 mg/L | <0.0001 |  | No MCL | 0.0411 |  | No MCL | NT |  | No MCL | 0.25 | 0.05 mg/L | <0.0033 |  | 0.10* mg/L | 0.00019 |  | No MCL | NT |  | 0.002 mg/L | NT |  | No MCL | <0.0004 |  | 5* mg/L | 53.5 | Zinc, | 6.5-8.5* mg/L | 6.36 | pH, | 0.1# mg/L | 2.97 | Ammonia, | 10 mg/L | <0.05 |  | 1 mg/L | <0.05 |  | 250* mg/L | 796 | Sulfate, |  | Y | NA | Cadmium,Iron,Manganese,Zinc,pH,Ammonia,Sulfate, | NT | 1574 | http://cleanupdepue.org/dpmw-30t-111307/
DPMW-31T-111307 |  |  |  | OU3,Water,Samples | 2007-11-13 | 3 | Water or Groundwater | 41.3304 | -89.3031 | None available | 0.05 to 0.2* mg/L | 0.0508 |  | 0.006 mg/L | NT |  | 0.01 mg/L | <0.0032 |  | 2 mg/L | 0.0767 |  | 0.0002 mg/L | <0.0002 |  | 0.005 mg/L | <0.0005 |  | No MCL | NT | No MCL | 0.1 mg/L | <0.0005 |  | No MCL | <0.0016 |  | 1.3 mg/L | 0.0048 |  | 0.2 mg/L | NT |  | 0.3* mg/L | 0.0173 |  | 0.015 mg/L | <0.0021 |  | No MCL | NT |  | 0.05* mg/L | 0.207 | Manganese, | 0.002 mg/L | <0.0001 |  | No MCL | 0.0034 |  | No MCL | NT |  | No MCL | 0.25 | 0.05 mg/L | <0.0033 |  | 0.10* mg/L | 0.00089 |  | No MCL | NT |  | 0.002 mg/L | NT |  | No MCL | 0.0022 |  | 5* mg/L | 0.0434 |  | 6.5-8.5* mg/L | 6.41 | pH, | 0.1# mg/L | 1.34 | Ammonia, | 10 mg/L | <0.05 |  | 1 mg/L | <0.05 |  | 250* mg/L | 20.7 |  |  | Y | NA | Manganese,pH,Ammonia, | NT | 1575 | http://cleanupdepue.org/dpmw-31t-111307/
DPMW-32T-111307 |  |  |  | OU3,Water,Samples | 2007-11-13 | 3 | Water or Groundwater | 41.331 | -89.2988 | duplicate of sample location GYP-MW-5LS | 0.05 to 0.2* mg/L | <0.0147 |  | 0.006 mg/L | NT |  | 0.01 mg/L | <0.0032 |  | 2 mg/L | 0.164 |  | 0.0002 mg/L | <0.0002 |  | 0.005 mg/L | <0.0005 |  | No MCL | NT | No MCL | 0.1 mg/L | 0.0021 |  | No MCL | <0.0016 |  | 1.3 mg/L | 0.0017 |  | 0.2 mg/L | NT |  | 0.3* mg/L | 18.9 | Iron, | 0.015 mg/L | <0.0021 |  | No MCL | NT |  | 0.05* mg/L | 0.342 | Manganese, | 0.002 mg/L | <0.0001 |  | No MCL | <0.0011 |  | No MCL | NT |  | No MCL | 8.22 | 0.05 mg/L | <0.0033 |  | 0.10* mg/L | <0.0005 |  | No MCL | NT |  | 0.002 mg/L | NT |  | No MCL | 0.00076 |  | 5* mg/L | 0.011 |  | 6.5-8.5* mg/L | 6.41 | pH, | 0.1# mg/L | 27.1 | Ammonia, | 10 mg/L | <0.05 |  | 1 mg/L | <0.05 |  | 250* mg/L | 462 | Sulfate, |  | Y | NA | Iron,Manganese,pH,Ammonia,Sulfate, | NT | 1576 | http://cleanupdepue.org/dpmw-32t-111307/
DPMW-33T-111307 |  |  |  | OU3,Water,Samples | 2007-11-13 | 3 | Water or Groundwater | 41.3304 | -89.2968 | None available | 0.05 to 0.2* mg/L | 0.0166 |  | 0.006 mg/L | NT |  | 0.01 mg/L | <0.0032 |  | 2 mg/L | 0.152 |  | 0.0002 mg/L | <0.0002 |  | 0.005 mg/L | <0.0005 |  | No MCL | NT | No MCL | 0.1 mg/L | 0.0025 |  | No MCL | <0.0016 |  | 1.3 mg/L | 0.0012 |  | 0.2 mg/L | NT |  | 0.3* mg/L | 5.57 | Iron, | 0.015 mg/L | <0.0021 |  | No MCL | NT |  | 0.05* mg/L | 0.273 | Manganese, | 0.002 mg/L | <0.0001 |  | No MCL | 0.0012 |  | No MCL | NT |  | No MCL | 0.315 | 0.05 mg/L | <0.0033 |  | 0.10* mg/L | <0.0005 |  | No MCL | NT |  | 0.002 mg/L | NT |  | No MCL | 0.00071 |  | 5* mg/L | 0.0021 |  | 6.5-8.5* mg/L | 6.66 |  | 0.1# mg/L | 2.21 | Ammonia, | 10 mg/L | 0.0182 |  | 1 mg/L | <0.05 |  | 250* mg/L | 33.8 |  |  | Y | NA | Iron,Manganese,Ammonia, | NT | 1577 | http://cleanupdepue.org/dpmw-33t-111307/
DPMW-34T-111307 |  |  |  | OU3,Water,Samples | 2007-11-13 | 3 | Water or Groundwater | 41.3284 | -89.2956 | None available | 0.05 to 0.2* mg/L | 0.0673 |  | 0.006 mg/L | NT |  | 0.01 mg/L | <0.0032 |  | 2 mg/L | 0.135 |  | 0.0002 mg/L | <0.0002 |  | 0.005 mg/L | <0.0005 |  | No MCL | NT | No MCL | 0.1 mg/L | 0.0014 |  | No MCL | <0.0016 |  | 1.3 mg/L | 0.0015 |  | 0.2 mg/L | NT |  | 0.3* mg/L | 25.2 | Iron, | 0.015 mg/L | <0.0021 |  | No MCL | NT |  | 0.05* mg/L | 0.774 | Manganese, | 0.002 mg/L | <0.0001 |  | No MCL | <0.0011 |  | No MCL | NT |  | No MCL | 3.75 | 0.05 mg/L | <0.0033 |  | 0.10* mg/L | 0.00075 |  | No MCL | NT |  | 0.002 mg/L | NT |  | No MCL | 0.0015 |  | 5* mg/L | <0.0007 |  | 6.5-8.5* mg/L | 6.22 | pH, | 0.1# mg/L | 25.8 | Ammonia, | 10 mg/L | <0.05 |  | 1 mg/L | <0.05 |  | 250* mg/L | 960 | Sulfate, |  | Y | NA | Iron,Manganese,pH,Ammonia,Sulfate, | NT | 1578 | http://cleanupdepue.org/dpmw-34t-111307/
DPMW-35T-111307 |  |  |  | OU3,Water,Samples | 2007-11-13 | 3 | Water or Groundwater | 41.3263 | -89.2971 | None available | 0.05 to 0.2* mg/L | <0.0147 |  | 0.006 mg/L | NT |  | 0.01 mg/L | <0.0032 |  | 2 mg/L | 0.0827 |  | 0.0002 mg/L | <0.0002 |  | 0.005 mg/L | 0.0013 |  | No MCL | NT | No MCL | 0.1 mg/L | <0.0005 |  | No MCL | 0.0374 |  | 1.3 mg/L | 0.0031 |  | 0.2 mg/L | NT |  | 0.3* mg/L | 19.2 | Iron, | 0.015 mg/L | 0.0029 |  | No MCL | NT |  | 0.05* mg/L | 4.21 | Manganese, | 0.002 mg/L | <0.0001 |  | No MCL | 0.008 |  | No MCL | NT |  | No MCL | 2.13 | 0.05 mg/L | <0.0033 |  | 0.10* mg/L | 0.00078 |  | No MCL | NT |  | 0.002 mg/L | NT |  | No MCL | <0.0004 |  | 5* mg/L | 4.24 |  | 6.5-8.5* mg/L | 6.54 |  | 0.1# mg/L | 29.4 | Ammonia, | 10 mg/L | 0.0115 |  | 1 mg/L | <0.05 |  | 250* mg/L | 1020 | Sulfate, |  | Y | NA | Iron,Manganese,Ammonia,Sulfate, | NT | 1579 | http://cleanupdepue.org/dpmw-35t-111307/
DPMW-35U-111307FB |  |  |  | OU3,Water,Samples | 2007-11-13 | 3 | Water or Groundwater | 41.3263 | -89.2971 | duplicate of sample location GYP-MW-8LS | 0.05 to 0.2* mg/L | <0.0147 |  | 0.006 mg/L | NT |  | 0.01 mg/L | <0.0032 |  | 2 mg/L | 0.0001 |  | 0.0002 mg/L | <0.0002 |  | 0.005 mg/L | <0.0005 |  | No MCL | NT | No MCL | 0.1 mg/L | 0.0009 |  | No MCL | <0.0016 |  | 1.3 mg/L | 0.0015 |  | 0.2 mg/L | NT |  | 0.3* mg/L | 0.0157 |  | 0.015 mg/L | <0.0021 |  | No MCL | NT |  | 0.05* mg/L | <0.0001 |  | 0.002 mg/L | <0.0001 |  | No MCL | <0.0011 |  | No MCL | NT |  | No MCL | 0.25 | 0.05 mg/L | <0.0033 |  | 0.10* mg/L | 0.00051 |  | No MCL | NT |  | 0.002 mg/L | NT |  | No MCL | <0.0004 |  | 5* mg/L | 0.0019 |  | 6.5-8.5* mg/L | 5.83 | pH, | 0.1# mg/L | <0.1 |  | 10 mg/L | <0.05 |  | 1 mg/L | <0.05 |  | 250* mg/L | <5 |  |  | Y | NA | pH, | NT | 1580 | http://cleanupdepue.org/dpmw-35u-111307fb/
DPMW-37U-111307 |  |  |  | OU3,Water,Samples | 2007-11-13 | 3 | Water or Groundwater | 41.3258 | -89.2994 | None available | 0.05 to 0.2* mg/L | <0.0147 |  | 0.006 mg/L | NT |  | 0.01 mg/L | <0.0032 |  | 2 mg/L | 0.0973 |  | 0.0002 mg/L | <0.0002 |  | 0.005 mg/L | 0.0019 |  | No MCL | NT | No MCL | 0.1 mg/L | <0.0005 |  | No MCL | 0.0068 |  | 1.3 mg/L | 0.0032 |  | 0.2 mg/L | NT |  | 0.3* mg/L | 0.798 | Iron, | 0.015 mg/L | <0.0021 |  | No MCL | NT |  | 0.05* mg/L | 1.85 | Manganese, | 0.002 mg/L | <0.0001 |  | No MCL | 0.0094 |  | No MCL | NT |  | No MCL | 0.25 | 0.05 mg/L | <0.0033 |  | 0.10* mg/L | <0.0005 |  | No MCL | NT |  | 0.002 mg/L | NT |  | No MCL | <0.0004 |  | 5* mg/L | 0.108 |  | 6.5-8.5* mg/L | 6.92 |  | 0.1# mg/L | 0.123 | Ammonia, | 10 mg/L | 0.0996 |  | 1 mg/L | 0.69 |  | 250* mg/L | 188 |  |  | Y | NA | Iron,Manganese,Ammonia, | NT | 1581 | http://cleanupdepue.org/dpmw-37u-111307/
DPMW-41B-111307 |  |  |  | OU3,Water,Samples | 2007-11-13 | 3 | Water or Groundwater | 41.3299 | -89.2989 | None available | 0.05 to 0.2* mg/L | <0.0147 |  | 0.006 mg/L | NT |  | 0.01 mg/L | <0.0032 |  | 2 mg/L | 0.0061 |  | 0.0002 mg/L | <0.0002 |  | 0.005 mg/L | <0.0005 |  | No MCL | NT | No MCL | 0.1 mg/L | <0.0005 |  | No MCL | <0.0016 |  | 1.3 mg/L | 0.00096 |  | 0.2 mg/L | NT |  | 0.3* mg/L | 5.85 | Iron, | 0.015 mg/L | <0.0021 |  | No MCL | NT |  | 0.05* mg/L | 0.461 | Manganese, | 0.002 mg/L | <0.0001 |  | No MCL | <0.0011 |  | No MCL | NT |  | No MCL | 8.15 | 0.05 mg/L | <0.0033 |  | 0.10* mg/L | <0.0005 |  | No MCL | NT |  | 0.002 mg/L | NT |  | No MCL | <0.0004 |  | 5* mg/L | 0.0188 |  | 6.5-8.5* mg/L | 6.94 |  | 0.1# mg/L | 3.48 | Ammonia, | 10 mg/L | <0.05 |  | 1 mg/L | <0.05 |  | 250* mg/L | 391 | Sulfate, |  | Y | NA | Iron,Manganese,Ammonia,Sulfate, | NT | 1582 | http://cleanupdepue.org/dpmw-41b-111307/
DPMW-42B-111207 |  |  |  | OU3,Water,Samples | 2007-11-12 | 3 | Water or Groundwater | 41.3258 | -89.3006 | None available | 0.05 to 0.2* mg/L | <0.0147 |  | 0.006 mg/L | NT |  | 0.01 mg/L | <0.0032 |  | 2 mg/L | 0.164 |  | 0.0002 mg/L | <0.0002 |  | 0.005 mg/L | <0.0005 |  | No MCL | NT | No MCL | 0.1 mg/L | <0.0005 |  | No MCL | <0.0016 |  | 1.3 mg/L | 0.0013 |  | 0.2 mg/L | NT |  | 0.3* mg/L | 5.69 | Iron, | 0.015 mg/L | <0.0021 |  | No MCL | NT |  | 0.05* mg/L | 0.706 | Manganese, | 0.002 mg/L | <0.0001 |  | No MCL | <0.0011 |  | No MCL | NT |  | No MCL | 0.108 | 0.05 mg/L | <0.0033 |  | 0.10* mg/L | 0.00056 |  | No MCL | NT |  | 0.002 mg/L | NT |  | No MCL | <0.0004 |  | 5* mg/L | 0.0229 |  | 6.5-8.5* mg/L | 7.21 |  | 0.1# mg/L | 1.93 | Ammonia, | 10 mg/L | <0.05 |  | 1 mg/L | <0.05 |  | 250* mg/L | 62 |  |  | Y | NA | Iron,Manganese,Ammonia, | NT | 1583 | http://cleanupdepue.org/dpmw-42b-111207/
DPMW-43U-111307 |  |  |  | OU3,Water,Samples | 2007-11-13 | 3 | Water or Groundwater | 41.3282 | -89.3 | None available | 0.05 to 0.2* mg/L | <0.0147 |  | 0.006 mg/L | NT |  | 0.01 mg/L | <0.0032 |  | 2 mg/L | 0.108 |  | 0.0002 mg/L | <0.0002 |  | 0.005 mg/L | 0.0015 |  | No MCL | NT | No MCL | 0.1 mg/L | 0.0013 |  | No MCL | 0.0054 |  | 1.3 mg/L | 0.0034 |  | 0.2 mg/L | NT |  | 0.3* mg/L | 0.0942 |  | 0.015 mg/L | <0.0021 |  | No MCL | NT |  | 0.05* mg/L | 3.85 | Manganese, | 0.002 mg/L | <0.0001 |  | No MCL | 0.0021 |  | No MCL | NT |  | No MCL | 0.148 | 0.05 mg/L | <0.0033 |  | 0.10* mg/L | 0.00078 |  | No MCL | NT |  | 0.002 mg/L | NT |  | No MCL | 0.00056 |  | 5* mg/L | 0.0384 |  | 6.5-8.5* mg/L | 6.73 |  | 0.1# mg/L | 3.28 | Ammonia, | 10 mg/L | 0.0343 |  | 1 mg/L | <0.05 |  | 250* mg/L | 93.2 |  |  | Y | NA | Manganese,Ammonia, | NT | 1584 | http://cleanupdepue.org/dpmw-43u-111307/
DPHH-08R-111307 |  |  |  | OU3,Water,Samples | 2007-11-13 | 3 | Water or Groundwater | 41.3302 | -89.2995 | None available | 0.05 to 0.2* mg/L | <0.0147 |  | 0.006 mg/L | NT |  | 0.01 mg/L | <0.0032 |  | 2 mg/L | 0.0898 |  | 0.0002 mg/L | <0.0002 |  | 0.005 mg/L | 0.00091 |  | No MCL | NT | No MCL | 0.1 mg/L | <0.0005 |  | No MCL | 0.0028 |  | 1.3 mg/L | 0.0024 |  | 0.2 mg/L | NT |  | 0.3* mg/L | 5.08 | Iron, | 0.015 mg/L | 0.0043 |  | No MCL | NT |  | 0.05* mg/L | 0.977 | Manganese, | 0.002 mg/L | <0.0001 |  | No MCL | <0.0011 |  | No MCL | NT |  | No MCL | 0.236 | 0.05 mg/L | <0.0033 |  | 0.10* mg/L | <0.0005 |  | No MCL | NT |  | 0.002 mg/L | NT |  | No MCL | <0.0004 |  | 5* mg/L | 0.0274 |  | 6.5-8.5* mg/L | 7.2 |  | 0.1# mg/L | 0.255 | Ammonia, | 10 mg/L | <0.05 |  | 1 mg/L | <0.05 |  | 250* mg/L | 0.225 |  |  | Y | NA | Iron,Manganese,Ammonia, | NT | 1585 | http://cleanupdepue.org/dphh-08r-111307/
DPHH-03-041409 |  |  |  | OU3,Water,Samples | 2009-04-14 | 3 | Water or Groundwater | 41.3328 | -89.2999 | None available | 0.05 to 0.2* mg/L | 0.0738 |  | 0.006 mg/L | NT |  | 0.01 mg/L | <0.01 |  | 2 mg/L | 0.128 |  | 0.0002 mg/L | <0.005 |  | 0.005 mg/L | <0.005 |  | No MCL | NT | No MCL | 0.1 mg/L | <0.01 |  | No MCL | <0.05 |  | 1.3 mg/L | 0.0022 |  | 0.2 mg/L | NT |  | 0.3* mg/L | 0.255 |  | 0.015 mg/L | 0.00066 |  | No MCL | NT |  | 0.05* mg/L | 0.0774 | Manganese, | 0.002 mg/L | <0.0002 |  | No MCL | <0.04 |  | No MCL | NT |  | No MCL | 0.025 | 0.05 mg/L | <0.035 |  | 0.10* mg/L | <0.01 |  | No MCL | NT |  | 0.002 mg/L | <0.001 |  | No MCL | <0.046 |  | 5* mg/L | <0.06 |  | 6.5-8.5* mg/L | 7.35 |  | 0.1# mg/L | 0.41 | Ammonia, | 10 mg/L | 0.02 |  | 1 mg/L | 0.02 |  | 250* mg/L | 140 |  |  | N | NA | Manganese,Ammonia, | NT | 1586 | http://cleanupdepue.org/dphh-03-041409/
DPHH-03B-041409 |  |  |  | OU3,Water,Samples | 2009-04-14 | 3 | Water or Groundwater | 41.3328 | -89.2999 | None available | 0.05 to 0.2* mg/L | 5.77 | Aluminum, | 0.006 mg/L | NT |  | 0.01 mg/L | <0.01 |  | 2 mg/L | 0.338 |  | 0.0002 mg/L | <0.005 |  | 0.005 mg/L | <0.005 |  | No MCL | NT | No MCL | 0.1 mg/L | 0.0463 |  | No MCL | <0.05 |  | 1.3 mg/L | 0.0146 |  | 0.2 mg/L | NT |  | 0.3* mg/L | 15 | Iron, | 0.015 mg/L | 0.006 |  | No MCL | NT |  | 0.05* mg/L | 0.484 | Manganese, | 0.002 mg/L | <0.0002 |  | No MCL | 0.0343 |  | No MCL | NT |  | No MCL | 0.26 | 0.05 mg/L | <0.035 |  | 0.10* mg/L | 0.0055 |  | No MCL | NT |  | 0.002 mg/L | <0.001 |  | No MCL | 0.0183 |  | 5* mg/L | 0.0459 |  | 6.5-8.5* mg/L | 7.3 |  | 0.1# mg/L | 2.7 | Ammonia, | 10 mg/L | 0.026 |  | 1 mg/L | 0.018 |  | 250* mg/L | 360 | Sulfate, |  | Y | NA | Aluminum,Iron,Manganese,Ammonia,Sulfate, | NT | 1587 | http://cleanupdepue.org/dphh-03b-041409/
DPHH-03B-041409EB |  |  |  | OU3,Water,Samples | 2009-04-14 | 3 | Water or Groundwater | 41.3328 | -89.2999 | None available | 0.05 to 0.2* mg/L | <0.2 |  | 0.006 mg/L | NT |  | 0.01 mg/L | <0.01 |  | 2 mg/L | <0.2 |  | 0.0002 mg/L | <0.005 |  | 0.005 mg/L | <0.005 |  | No MCL | NT | No MCL | 0.1 mg/L | <0.01 |  | No MCL | <0.05 |  | 1.3 mg/L | <0.025 |  | 0.2 mg/L | NT |  | 0.3* mg/L | <0.1 |  | 0.015 mg/L | <0.001 |  | No MCL | NT |  | 0.05* mg/L | <0.015 |  | 0.002 mg/L | <0.0002 |  | No MCL | <0.04 |  | No MCL | NT |  | No MCL | 0.0066 | 0.05 mg/L | <0.035 |  | 0.10* mg/L | <0.01 |  | No MCL | NT |  | 0.002 mg/L | <0.001 |  | No MCL | <0.046 |  | 5* mg/L | <0.06 |  | 6.5-8.5* mg/L | 7.3 |  | 0.1# mg/L | 0.25 | Ammonia, | 10 mg/L | 0.02 |  | 1 mg/L | 0.02 |  | 250* mg/L | 1 |  |  | Y | NA | Ammonia, | NT | 1588 | http://cleanupdepue.org/dphh-03b-041409eb/
DPHH-05-041409 |  |  |  | OU3,Water,Samples | 2009-04-14 | 3 | Water or Groundwater | 41.3322 | -89.3021 | None available | 0.05 to 0.2* mg/L | 0.562 | Aluminum, | 0.006 mg/L | NT |  | 0.01 mg/L | <0.01 |  | 2 mg/L | 0.234 |  | 0.0002 mg/L | <0.005 |  | 0.005 mg/L | <0.005 |  | No MCL | NT | No MCL | 0.1 mg/L | 0.0047 |  | No MCL | <0.05 |  | 1.3 mg/L | <0.0024 |  | 0.2 mg/L | NT |  | 0.3* mg/L | 11.4 | Iron, | 0.015 mg/L | 0.00092 |  | No MCL | NT |  | 0.05* mg/L | 0.0726 | Manganese, | 0.002 mg/L | <0.0002 |  | No MCL | <0.04 |  | No MCL | NT |  | No MCL | 0.7 | 0.05 mg/L | <0.035 |  | 0.10* mg/L | 0.0041 |  | No MCL | NT |  | 0.002 mg/L | <0.001 |  | No MCL | <0.046 |  | 5* mg/L | 0.0067 |  | 6.5-8.5* mg/L | 7.39 |  | 0.1# mg/L | 1 | Ammonia, | 10 mg/L | 0.018 |  | 1 mg/L | 0.012 |  | 250* mg/L | 65 |  |  | Y | NA | Aluminum,Iron,Manganese,Ammonia, | NT | 1589 | http://cleanupdepue.org/dphh-05-041409/
DPW-01S-041709 |  |  |  | OU3,Water,Samples | 2009-04-17 | 3 | Water or Groundwater | 41.3298 | -89.3059 | None available | 0.05 to 0.2* mg/L | 0.217 | Aluminum, | 0.006 mg/L | NT |  | 0.01 mg/L | NT |  | 2 mg/L | NT |  | 0.0002 mg/L | NT |  | 0.005 mg/L | NT |  | No MCL | NT | No MCL | 0.1 mg/L | NT |  | No MCL | NT |  | 1.3 mg/L | NT |  | 0.2 mg/L | NT |  | 0.3* mg/L | NT |  | 0.015 mg/L | NT |  | No MCL | NT |  | 0.05* mg/L | NT |  | 0.002 mg/L | NT |  | No MCL | NT |  | No MCL | NT |  | No MCL | NT | 0.05 mg/L | NT |  | 0.10* mg/L | NT |  | No MCL | NT |  | 0.002 mg/L | <0.001 |  | No MCL | NT |  | 5* mg/L | NT |  | 6.5-8.5* mg/L | 6.65 |  | 0.1# mg/L | NT |  | 10 mg/L | NT |  | 1 mg/L | NT |  | 250* mg/L | NT |  |  | Y | NA | Aluminum, | NT | 1590 | http://cleanupdepue.org/dpw-01s-041709/
DPW-02S-041709 |  |  |  | OU3,Water,Samples | 2009-04-17 | 3 | Water or Groundwater | 41.331 | -89.2987 | None available | 0.05 to 0.2* mg/L | 0.165 |  | 0.006 mg/L | NT |  | 0.01 mg/L | 0.0133 | Arsenic, | 2 mg/L | NT |  | 0.0002 mg/L | NT |  | 0.005 mg/L | NT |  | No MCL | NT | No MCL | 0.1 mg/L | NT |  | No MCL | NT |  | 1.3 mg/L | NT |  | 0.2 mg/L | NT |  | 0.3* mg/L | NT |  | 0.015 mg/L | NT |  | No MCL | NT |  | 0.05* mg/L | 0.0846 | Manganese, | 0.002 mg/L | NT |  | No MCL | NT |  | No MCL | NT |  | No MCL | 17 | 0.05 mg/L | NT |  | 0.10* mg/L | NT |  | No MCL | NT |  | 0.002 mg/L | <0.001 |  | No MCL | NT |  | 5* mg/L | NT |  | 6.5-8.5* mg/L | 6.64 |  | 0.1# mg/L | 3.4 | Ammonia, | 10 mg/L | NT |  | 1 mg/L | NT |  | 250* mg/L | 67 |  |  | Y | NA | Arsenic,Manganese,Ammonia, | NT | 1591 | http://cleanupdepue.org/dpw-02s-041709/
DPW-03S-041709 |  |  |  | OU3,Water,Samples | 2009-04-17 | 3 | Water or Groundwater | 41.3304 | -89.2968 | None available | 0.05 to 0.2* mg/L | 0.652 | Aluminum, | 0.006 mg/L | NT |  | 0.01 mg/L | 0.0439 | Arsenic, | 2 mg/L | NT |  | 0.0002 mg/L | NT |  | 0.005 mg/L | NT |  | No MCL | NT | No MCL | 0.1 mg/L | NT |  | No MCL | NT |  | 1.3 mg/L | NT |  | 0.2 mg/L | NT |  | 0.3* mg/L | NT |  | 0.015 mg/L | NT |  | No MCL | NT |  | 0.05* mg/L | 0.312 | Manganese, | 0.002 mg/L | NT |  | No MCL | NT |  | No MCL | NT |  | No MCL | 53 | 0.05 mg/L | NT |  | 0.10* mg/L | NT |  | No MCL | NT |  | 0.002 mg/L | <0.001 |  | No MCL | NT |  | 5* mg/L | NT |  | 6.5-8.5* mg/L | 6.24 | pH, | 0.1# mg/L | 48 | Ammonia, | 10 mg/L | 27 | Nitrate, | 1 mg/L | 0.075 |  | 250* mg/L | 120 |  |  | Y | NA | Aluminum,Arsenic,Manganese,pH,Ammonia,Nitrate, | NT | 1592 | http://cleanupdepue.org/dpw-03s-041709/
DPW-04S-041509 |  |  |  | OU3,Water,Samples | 2009-04-15 | 3 | Water or Groundwater | 41.3284 | -89.2957 | None available | 0.05 to 0.2* mg/L | 0.0747 |  | 0.006 mg/L | NT |  | 0.01 mg/L | 0.03 | Arsenic, | 2 mg/L | NT |  | 0.0002 mg/L | NT |  | 0.005 mg/L | NT |  | No MCL | NT | No MCL | 0.1 mg/L | 0.0041 |  | No MCL | NT |  | 1.3 mg/L | NT |  | 0.2 mg/L | NT |  | 0.3* mg/L | 0.138 |  | 0.015 mg/L | NT |  | No MCL | NT |  | 0.05* mg/L | <0.015 |  | 0.002 mg/L | NT |  | No MCL | <0.04 |  | No MCL | NT |  | No MCL | NT | 0.05 mg/L | NT |  | 0.10* mg/L | NT |  | No MCL | NT |  | 0.002 mg/L | <0.001 |  | No MCL | NT |  | 5* mg/L | NT |  | 6.5-8.5* mg/L | 6.67 |  | 0.1# mg/L | NT |  | 10 mg/L | 14 | Nitrate, | 1 mg/L | 0.02 |  | 250* mg/L | 150 |  |  | Y | NA | Arsenic,Nitrate, | NT | 1593 | http://cleanupdepue.org/dpw-04s-041509/
DPW-12SR-042009 |  |  |  | OU3,Water,Samples | 2009-04-20 | 3 | Water or Groundwater | 41.3304 | -89.3031 | None available | 0.05 to 0.2* mg/L | 0.313 | Aluminum, | 0.006 mg/L | NT |  | 0.01 mg/L | NT |  | 2 mg/L | NT |  | 0.0002 mg/L | NT |  | 0.005 mg/L | NT |  | No MCL | NT | No MCL | 0.1 mg/L | NT |  | No MCL | NT |  | 1.3 mg/L | NT |  | 0.2 mg/L | NT |  | 0.3* mg/L | NT |  | 0.015 mg/L | NT |  | No MCL | NT |  | 0.05* mg/L | 0.126 | Manganese, | 0.002 mg/L | NT |  | No MCL | NT |  | No MCL | NT |  | No MCL | NT | 0.05 mg/L | NT |  | 0.10* mg/L | NT |  | No MCL | NT |  | 0.002 mg/L | <0.001 |  | No MCL | NT |  | 5* mg/L | NT |  | 6.5-8.5* mg/L | 6.47 | pH, | 0.1# mg/L | NT |  | 10 mg/L | NT |  | 1 mg/L | NT |  | 250* mg/L | NT |  |  | Y | NA | Aluminum,Manganese,pH, | NT | 1594 | http://cleanupdepue.org/dpw-12sr-042009/
DPHH-04-041609 |  |  |  | OU3,Water,Samples | 2009-04-16 | 3 | Water or Groundwater | 41.3328 | -89.2999 | None available | 0.05 to 0.2* mg/L | 0.153 |  | 0.006 mg/L | NT |  | 0.01 mg/L | 0.0078 |  | 2 mg/L | 0.0938 |  | 0.0002 mg/L | <0.005 |  | 0.005 mg/L | <0.005 |  | No MCL | NT | No MCL | 0.1 mg/L | <0.01 |  | No MCL | <0.05 |  | 1.3 mg/L | <0.025 |  | 0.2 mg/L | NT |  | 0.3* mg/L | 4.74 | Iron, | 0.015 mg/L | 0.0011 |  | No MCL | NT |  | 0.05* mg/L | 0.108 | Manganese, | 0.002 mg/L | <0.0002 |  | No MCL | <0.04 |  | No MCL | NT |  | No MCL | 0.29 | 0.05 mg/L | <0.035 |  | 0.10* mg/L | 0.002 |  | No MCL | NT |  | 0.002 mg/L | <0.001 |  | No MCL | <0.046 |  | 5* mg/L | 0.0456 |  | 6.5-8.5* mg/L | 7.02 |  | 0.1# mg/L | 1.6 | Ammonia, | 10 mg/L | 0.012 |  | 1 mg/L | 0.0096 |  | 250* mg/L | 0.3 |  |  | Y | NA | Iron,Manganese,Ammonia, | NT | 1595 | http://cleanupdepue.org/dphh-04-041609/
DPMW-31T-042009 |  |  |  | OU3,Water,Samples | 2009-04-20 | 3 | Water or Groundwater | 41.3304 | -89.3031 | duplicate from sample location DBS-H-4 | 0.05 to 0.2* mg/L | <0.2 |  | 0.006 mg/L | NT |  | 0.01 mg/L | <0.01 |  | 2 mg/L | 0.0638 |  | 0.0002 mg/L | <0.005 |  | 0.005 mg/L | <0.005 |  | No MCL | NT | No MCL | 0.1 mg/L | <0.01 |  | No MCL | <0.05 |  | 1.3 mg/L | 0.006 |  | 0.2 mg/L | NT |  | 0.3* mg/L | <0.1 |  | 0.015 mg/L | <0.001 |  | No MCL | NT |  | 0.05* mg/L | 0.0388 |  | 0.002 mg/L | <0.0002 |  | No MCL | <0.04 |  | No MCL | NT |  | No MCL | 0.013 | 0.05 mg/L | <0.035 |  | 0.10* mg/L | <0.01 |  | No MCL | NT |  | 0.002 mg/L | <0.001 |  | No MCL | <0.046 |  | 5* mg/L | <0.06 |  | 6.5-8.5* mg/L | 6.72 |  | 0.1# mg/L | 0.96 | Ammonia, | 10 mg/L | 0.67 |  | 1 mg/L | 0.02 |  | 250* mg/L | 32 |  |  | Y | NA | Ammonia, | NT | 1596 | http://cleanupdepue.org/dpmw-31t-042009/
DPMW-32T-041709 |  |  |  | OU3,Water,Samples | 2009-04-17 | 3 | Water or Groundwater | 41.331 | -89.2988 | None available | 0.05 to 0.2* mg/L | <0.2 |  | 0.006 mg/L | NT |  | 0.01 mg/L | <0.01 |  | 2 mg/L | 0.255 |  | 0.0002 mg/L | <0.005 |  | 0.005 mg/L | <0.005 |  | No MCL | NT | No MCL | 0.1 mg/L | 0.0037 |  | No MCL | <0.05 |  | 1.3 mg/L | <0.025 |  | 0.2 mg/L | NT |  | 0.3* mg/L | 3.59 | Iron, | 0.015 mg/L | 0.0016 |  | No MCL | NT |  | 0.05* mg/L | 0.161 | Manganese, | 0.002 mg/L | <0.0002 |  | No MCL | <0.04 |  | No MCL | NT |  | No MCL | 6.2 | 0.05 mg/L | <0.035 |  | 0.10* mg/L | 0.0053 |  | No MCL | NT |  | 0.002 mg/L | <0.001 |  | No MCL | <0.046 |  | 5* mg/L | 0.0133 |  | 6.5-8.5* mg/L | 6.61 |  | 0.1# mg/L | 32 | Ammonia, | 10 mg/L | 0.079 |  | 1 mg/L | 0.06 |  | 250* mg/L | 220 |  |  | Y | NA | Iron,Manganese,Ammonia, | NT | 1597 | http://cleanupdepue.org/dpmw-32t-041709/
DPMW-33T-041709 |  |  |  | OU3,Water,Samples | 2009-04-17 | 3 | Water or Groundwater | 41.3304 | -89.2968 | None available | 0.05 to 0.2* mg/L | <0.2 |  | 0.006 mg/L | NT |  | 0.01 mg/L | <0.01 |  | 2 mg/L | 0.174 |  | 0.0002 mg/L | <0.005 |  | 0.005 mg/L | <0.005 |  | No MCL | NT | No MCL | 0.1 mg/L | <0.01 |  | No MCL | <0.05 |  | 1.3 mg/L | 0.0017 |  | 0.2 mg/L | NT |  | 0.3* mg/L | 2.42 | Iron, | 0.015 mg/L | <0.001 |  | No MCL | NT |  | 0.05* mg/L | 0.162 | Manganese, | 0.002 mg/L | <0.0002 |  | No MCL | <0.04 |  | No MCL | NT |  | No MCL | 0.38 | 0.05 mg/L | <0.035 |  | 0.10* mg/L | <0.01 |  | No MCL | NT |  | 0.002 mg/L | <0.001 |  | No MCL | <0.046 |  | 5* mg/L | 0.012 |  | 6.5-8.5* mg/L | 6.78 |  | 0.1# mg/L | 6.5 | Ammonia, | 10 mg/L | 0.02 |  | 1 mg/L | 0.02 |  | 250* mg/L | 78 |  |  | Y | NA | Iron,Manganese,Ammonia, | NT | 1598 | http://cleanupdepue.org/dpmw-33t-041709/
DPMW-33T-041709EB |  |  |  | OU3,Water,Samples | 2009-04-17 | 3 | Water or Groundwater | 41.3304 | -89.2968 | None available | 0.05 to 0.2* mg/L | <0.2 |  | 0.006 mg/L | NT |  | 0.01 mg/L | <0.01 |  | 2 mg/L | <0.2 |  | 0.0002 mg/L | <0.005 |  | 0.005 mg/L | <0.005 |  | No MCL | NT | No MCL | 0.1 mg/L | <0.01 |  | No MCL | <0.05 |  | 1.3 mg/L | <0.025 |  | 0.2 mg/L | NT |  | 0.3* mg/L | <0.1 |  | 0.015 mg/L | <0.001 |  | No MCL | NT |  | 0.05* mg/L | <0.015 |  | 0.002 mg/L | <0.0002 |  | No MCL | <0.04 |  | No MCL | NT |  | No MCL | 0.012 | 0.05 mg/L | <0.035 |  | 0.10* mg/L | <0.01 |  | No MCL | NT |  | 0.002 mg/L | <0.001 |  | No MCL | <0.046 |  | 5* mg/L | <0.06 |  | 6.5-8.5* mg/L | 6.78 |  | 0.1# mg/L | 0.39 | Ammonia, | 10 mg/L | 0.02 |  | 1 mg/L | 0.02 |  | 250* mg/L | 1.8 |  |  | Y | NA | Ammonia, | NT | 1599 | http://cleanupdepue.org/dpmw-33t-041709eb/
DPMW-34T-041509 |  |  |  | OU3,Water,Samples | 2009-04-15 | 3 | Water or Groundwater | 41.3284 | -89.2956 | None available | 0.05 to 0.2* mg/L | 0.114 |  | 0.006 mg/L | NT |  | 0.01 mg/L | 0.0066 |  | 2 mg/L | 0.115 |  | 0.0002 mg/L | <0.005 |  | 0.005 mg/L | <0.005 |  | No MCL | NT | No MCL | 0.1 mg/L | 0.0058 |  | No MCL | <0.05 |  | 1.3 mg/L | <0.025 |  | 0.2 mg/L | NT |  | 0.3* mg/L | 24.7 | Iron, | 0.015 mg/L | 0.00039 |  | No MCL | NT |  | 0.05* mg/L | 0.942 | Manganese, | 0.002 mg/L | <0.0002 |  | No MCL | <0.04 |  | No MCL | NT |  | No MCL | 2.8 | 0.05 mg/L | <0.035 |  | 0.10* mg/L | <0.01 |  | No MCL | NT |  | 0.002 mg/L | <0.001 |  | No MCL | <0.046 |  | 5* mg/L | 0.0639 |  | 6.5-8.5* mg/L | 6.52 |  | 0.1# mg/L | 27 | Ammonia, | 10 mg/L | 0.02 |  | 1 mg/L | 0.0044 |  | 250* mg/L | 820 | Sulfate, |  | Y | NA | Iron,Manganese,Ammonia,Sulfate, | NT | 1600 | http://cleanupdepue.org/dpmw-34t-041509/
DPHH-06-041409 |  |  |  | OU3,Water,Samples | 2009-04-14 | 3 | Water or Groundwater | 41.3322 | -89.3021 | None available | 0.05 to 0.2* mg/L | <0.2 |  | 0.006 mg/L | NT |  | 0.01 mg/L | <0.01 |  | 2 mg/L | 0.0974 |  | 0.0002 mg/L | <0.005 |  | 0.005 mg/L | <0.005 |  | No MCL | NT | No MCL | 0.1 mg/L | <0.01 |  | No MCL | <0.05 |  | 1.3 mg/L | <0.025 |  | 0.2 mg/L | NT |  | 0.3* mg/L | 1.98 | Iron, | 0.015 mg/L | <0.001 |  | No MCL | NT |  | 0.05* mg/L | 0.226 | Manganese, | 0.002 mg/L | <0.0002 |  | No MCL | <0.04 |  | No MCL | NT |  | No MCL | 0.18 | 0.05 mg/L | <0.035 |  | 0.10* mg/L | 0.0019 |  | No MCL | NT |  | 0.002 mg/L | <0.001 |  | No MCL | <0.046 |  | 5* mg/L | <0.06 |  | 6.5-8.5* mg/L | 7.51 |  | 0.1# mg/L | 1.1 | Ammonia, | 10 mg/L | 0.0056 |  | 1 mg/L | 0.0093 |  | 250* mg/L | 20 |  |  | Y | NA | Iron,Manganese,Ammonia, | NT | 1601 | http://cleanupdepue.org/dphh-06-041409/
DPW-02D-041709 |  |  |  | OU3,Water,Samples | 2009-04-17 | 3 | Water or Groundwater | 41.331 | -89.2987 | None available | 0.05 to 0.2* mg/L | <0.2 |  | 0.006 mg/L | NT |  | 0.01 mg/L | NT |  | 2 mg/L | NT |  | 0.0002 mg/L | NT |  | 0.005 mg/L | NT |  | No MCL | NT | No MCL | 0.1 mg/L | <0.01 |  | No MCL | NT |  | 1.3 mg/L | NT |  | 0.2 mg/L | NT |  | 0.3* mg/L | 3.03 | Iron, | 0.015 mg/L | NT |  | No MCL | NT |  | 0.05* mg/L | 0.317 | Manganese, | 0.002 mg/L | NT |  | No MCL | <0.04 |  | No MCL | NT |  | No MCL | NT | 0.05 mg/L | NT |  | 0.10* mg/L | NT |  | No MCL | NT |  | 0.002 mg/L | <0.001 |  | No MCL | NT |  | 5* mg/L | NT |  | 6.5-8.5* mg/L | 6.65 |  | 0.1# mg/L | NT |  | 10 mg/L | NT |  | 1 mg/L | NT |  | 250* mg/L | NT |  |  | Y | NA | Iron,Manganese, | NT | 1602 | http://cleanupdepue.org/dpw-02d-041709/
DPW-12D-042009 |  |  |  | OU3,Water,Samples | 2009-04-20 | 3 | Water or Groundwater | 41.3304 | -89.303 | None available | 0.05 to 0.2* mg/L | 0.0739 |  | 0.006 mg/L | NT |  | 0.01 mg/L | 0.0255 | Arsenic, | 2 mg/L | NT |  | 0.0002 mg/L | NT |  | 0.005 mg/L | NT |  | No MCL | NT | No MCL | 0.1 mg/L | <0.01 |  | No MCL | NT |  | 1.3 mg/L | NT |  | 0.2 mg/L | NT |  | 0.3* mg/L | 6.23 | Iron, | 0.015 mg/L | NT |  | No MCL | NT |  | 0.05* mg/L | 3.39 | Manganese, | 0.002 mg/L | NT |  | No MCL | NT |  | No MCL | NT |  | No MCL | NT | 0.05 mg/L | NT |  | 0.10* mg/L | NT |  | No MCL | NT |  | 0.002 mg/L | <0.001 |  | No MCL | NT |  | 5* mg/L | NT |  | 6.5-8.5* mg/L | 6.86 |  | 0.1# mg/L | NT |  | 10 mg/L | NT |  | 1 mg/L | NT |  | 250* mg/L | 88 |  |  | Y | NA | Arsenic,Iron,Manganese, | NT | 1603 | http://cleanupdepue.org/dpw-12d-042009/
DPMW-01-041409 |  |  |  | OU3,Water,Samples | 2009-04-14 | 3 | Water or Groundwater | 41.3295 | -89.3046 | duplicate from sample locations LS-TW-B2 | 0.05 to 0.2* mg/L | 0.411 | Aluminum, | 0.006 mg/L | NT |  | 0.01 mg/L | NT |  | 2 mg/L | NT |  | 0.0002 mg/L | NT |  | 0.005 mg/L | 0.118 | Cadmium, | No MCL | NT | No MCL | 0.1 mg/L | NT |  | No MCL | NT |  | 1.3 mg/L | NT |  | 0.2 mg/L | NT |  | 0.3* mg/L | 0.231 |  | 0.015 mg/L | NT |  | No MCL | NT |  | 0.05* mg/L | 1.1 | Manganese, | 0.002 mg/L | NT |  | No MCL | NT |  | No MCL | NT |  | No MCL | 1.3 | 0.05 mg/L | NT |  | 0.10* mg/L | NT |  | No MCL | NT |  | 0.002 mg/L | <0.001 |  | No MCL | NT |  | 5* mg/L | 15.9 | Zinc, | 6.5-8.5* mg/L | 4.98 | pH, | 0.1# mg/L | 0.53 | Ammonia, | 10 mg/L | 0.81 |  | 1 mg/L | 0.029 |  | 250* mg/L | 660 | Sulfate, |  | Y | NA | Aluminum,Cadmium,Manganese,Zinc,pH,Ammonia,Sulfate, | NT | 1604 | http://cleanupdepue.org/dpmw-01-041409/
DPMW-10-041609 |  |  |  | OU3,Water,Samples | 2009-04-16 | 3 | Water or Groundwater | 41.3288 | -89.3051 | None available | 0.05 to 0.2* mg/L | <0.2 |  | 0.006 mg/L | NT |  | 0.01 mg/L | NT |  | 2 mg/L | NT |  | 0.0002 mg/L | NT |  | 0.005 mg/L | NT |  | No MCL | NT | No MCL | 0.1 mg/L | NT |  | No MCL | NT |  | 1.3 mg/L | NT |  | 0.2 mg/L | NT |  | 0.3* mg/L | NT |  | 0.015 mg/L | NT |  | No MCL | NT |  | 0.05* mg/L | 0.0639 | Manganese, | 0.002 mg/L | NT |  | No MCL | NT |  | No MCL | NT |  | No MCL | NT | 0.05 mg/L | NT |  | 0.10* mg/L | NT |  | No MCL | NT |  | 0.002 mg/L | <0.001 |  | No MCL | NT |  | 5* mg/L | NT |  | 6.5-8.5* mg/L | 5.24 | pH, | 0.1# mg/L | NT |  | 10 mg/L | NT |  | 1 mg/L | NT |  | 250* mg/L | 120 |  |  | Y | NA | Manganese,pH, | NT | 1605 | http://cleanupdepue.org/dpmw-10-041609/
DPMW-23U-041509 |  |  |  | OU3,Water,Samples | 2009-04-15 | 3 | Water or Groundwater | 41.3256 | -89.3032 | None available | 0.05 to 0.2* mg/L | <0.2 |  | 0.006 mg/L | NT |  | 0.01 mg/L | <0.01 |  | 2 mg/L | 0.0318 |  | 0.0002 mg/L | <0.005 |  | 0.005 mg/L | <0.005 |  | No MCL | NT | No MCL | 0.1 mg/L | <0.01 |  | No MCL | <0.05 |  | 1.3 mg/L | 0.0018 |  | 0.2 mg/L | NT |  | 0.3* mg/L | 0.0555 |  | 0.015 mg/L | 0.0023 |  | No MCL | NT |  | 0.05* mg/L | 0.0247 |  | 0.002 mg/L | <0.0002 |  | No MCL | <0.04 |  | No MCL | NT |  | No MCL | 0.026 | 0.05 mg/L | <0.035 |  | 0.10* mg/L | 0.0016 |  | No MCL | NT |  | 0.002 mg/L | <0.001 |  | No MCL | <0.046 |  | 5* mg/L | 1.3 |  | 6.5-8.5* mg/L | 7.16 |  | 0.1# mg/L | 0.19 | Ammonia, | 10 mg/L | 1.8 |  | 1 mg/L | 0.02 |  | 250* mg/L | 160 |  |  | Y | NA | Ammonia, | NT | 1606 | http://cleanupdepue.org/dpmw-23u-041509/
DPMW-24U-041509 |  |  |  | OU3,Water,Samples | 2009-04-15 | 3 | Water or Groundwater | 41.3257 | -89.3019 | None available | 0.05 to 0.2* mg/L | 0.23 | Aluminum, | 0.006 mg/L | NT |  | 0.01 mg/L | <0.01 |  | 2 mg/L | 0.0526 |  | 0.0002 mg/L | <0.005 |  | 0.005 mg/L | 0.0528 | Cadmium, | No MCL | NT | No MCL | 0.1 mg/L | <0.01 |  | No MCL | <0.05 |  | 1.3 mg/L | 0.0518 |  | 0.2 mg/L | NT |  | 0.3* mg/L | 0.329 | Iron, | 0.015 mg/L | 0.0224 | Lead, | No MCL | NT |  | 0.05* mg/L | 0.145 | Manganese, | 0.002 mg/L | <0.0002 |  | No MCL | <0.04 |  | No MCL | NT |  | No MCL | 0.018 | 0.05 mg/L | <0.035 |  | 0.10* mg/L | <0.01 |  | No MCL | NT |  | 0.002 mg/L | <0.001 |  | No MCL | <0.046 |  | 5* mg/L | 8.52 | Zinc, | 6.5-8.5* mg/L | 7.06 |  | 0.1# mg/L | 0.17 | Ammonia, | 10 mg/L | 4.4 |  | 1 mg/L | 0.02 |  | 250* mg/L | 120 |  |  | Y | NA | Aluminum,Cadmium,Iron,Lead,Manganese,Zinc,Ammonia, | NT | 1607 | http://cleanupdepue.org/dpmw-24u-041509/
DPMW-43U-041409 |  |  |  | OU3,Water,Samples | 2009-04-14 | 3 | Water or Groundwater | 41.3282 | -89.3 | None available | 0.05 to 0.2* mg/L | 1.04 | Aluminum, | 0.006 mg/L | NT |  | 0.01 mg/L | 0.0051 |  | 2 mg/L | 0.0416 |  | 0.0002 mg/L | <0.005 |  | 0.005 mg/L | 0.00097 |  | No MCL | NT | No MCL | 0.1 mg/L | <0.01 |  | No MCL | <0.05 |  | 1.3 mg/L | 0.0088 |  | 0.2 mg/L | NT |  | 0.3* mg/L | 1.2 | Iron, | 0.015 mg/L | 0.0037 |  | No MCL | NT |  | 0.05* mg/L | 0.0278 |  | 0.002 mg/L | <0.0002 |  | No MCL | <0.04 |  | No MCL | NT |  | No MCL | 0.37 | 0.05 mg/L | <0.035 |  | 0.10* mg/L | <0.01 |  | No MCL | NT |  | 0.002 mg/L | <0.001 |  | No MCL | <0.046 |  | 5* mg/L | 0.225 |  | 6.5-8.5* mg/L | 5.12 | pH, | 0.1# mg/L | 0.17 | Ammonia, | 10 mg/L | 0.34 |  | 1 mg/L | 0.011 |  | 250* mg/L | 73 |  |  | Y | NA | Aluminum,Iron,pH,Ammonia, | NT | 1608 | http://cleanupdepue.org/dpmw-43u-041409/
DPPS-03-041409 |  |  |  | OU3,Water,Samples | 2009-04-14 | 3 | Water or Groundwater | 41.3295 | -89.3015 | None available | 0.05 to 0.2* mg/L | NT |  | 0.006 mg/L | NT |  | 0.01 mg/L | 0.0625 | Arsenic, | 2 mg/L | NT |  | 0.0002 mg/L | NT |  | 0.005 mg/L | 0.0479 | Cadmium, | No MCL | NT | No MCL | 0.1 mg/L | NT |  | No MCL | NT |  | 1.3 mg/L | NT |  | 0.2 mg/L | NT |  | 0.3* mg/L | NT |  | 0.015 mg/L | NT |  | No MCL | NT |  | 0.05* mg/L | 2.79 | Manganese, | 0.002 mg/L | NT |  | No MCL | 0.0421 |  | No MCL | NT |  | No MCL | NT | 0.05 mg/L | NT |  | 0.10* mg/L | NT |  | No MCL | NT |  | 0.002 mg/L | NT |  | No MCL | NT |  | 5* mg/L | 13.4 | Zinc, | 6.5-8.5* mg/L | 4.98 | pH, | 0.1# mg/L | NT |  | 10 mg/L | 2.3 |  | 1 mg/L | 0.019 |  | 250* mg/L | 190 |  |  | Y | NA | Arsenic,Cadmium,Manganese,Zinc,pH, | NT | 1609 | http://cleanupdepue.org/dpps-03-041409/
DPPS-04-041409 |  |  |  | OU3,Water,Samples | 2009-04-14 | 3 | Water or Groundwater | 41.3296 | -89.3006 | None available | 0.05 to 0.2* mg/L | 4.41 | Aluminum, | 0.006 mg/L | NT |  | 0.01 mg/L | 0.0103 | Arsenic, | 2 mg/L | NT |  | 0.0002 mg/L | NT |  | 0.005 mg/L | 0.141 | Cadmium, | No MCL | NT | No MCL | 0.1 mg/L | NT |  | No MCL | NT |  | 1.3 mg/L | NT |  | 0.2 mg/L | NT |  | 0.3* mg/L | NT |  | 0.015 mg/L | NT |  | No MCL | NT |  | 0.05* mg/L | 1.44 | Manganese, | 0.002 mg/L | NT |  | No MCL | 0.0539 |  | No MCL | NT |  | No MCL | 4.1 | 0.05 mg/L | NT |  | 0.10* mg/L | NT |  | No MCL | NT |  | 0.002 mg/L | <0.001 |  | No MCL | NT |  | 5* mg/L | 26.1 | Zinc, | 6.5-8.5* mg/L | 5 | pH, | 0.1# mg/L | 0.21 | Ammonia, | 10 mg/L | NT |  | 1 mg/L | 0.0044 |  | 250* mg/L | 470 | Sulfate, |  | Y | NA | Aluminum,Arsenic,Cadmium,Manganese,Zinc,pH,Ammonia,Sulfate, | NT | 1610 | http://cleanupdepue.org/dpps-04-041409/
DPPS-05R-041409 |  |  |  | OU3,Water,Samples | 2009-04-14 | 3 | Water or Groundwater | 41.3284 | -89.2992 | None available | 0.05 to 0.2* mg/L | 5.57 | Aluminum, | 0.006 mg/L | NT |  | 0.01 mg/L | NT |  | 2 mg/L | NT |  | 0.0002 mg/L | NT |  | 0.005 mg/L | 0.267 | Cadmium, | No MCL | NT | No MCL | 0.1 mg/L | NT |  | No MCL | NT |  | 1.3 mg/L | NT |  | 0.2 mg/L | NT |  | 0.3* mg/L | 0.193 |  | 0.015 mg/L | 0.0104 |  | No MCL | NT |  | 0.05* mg/L | 1.15 | Manganese, | 0.002 mg/L | NT |  | No MCL | 0.0474 |  | No MCL | NT |  | No MCL | NT | 0.05 mg/L | NT |  | 0.10* mg/L | NT |  | No MCL | NT |  | 0.002 mg/L | NT |  | No MCL | NT |  | 5* mg/L | 35.6 | Zinc, | 6.5-8.5* mg/L | 5.4 | pH, | 0.1# mg/L | NT |  | 10 mg/L | 2.6 |  | 1 mg/L | 0.011 |  | 250* mg/L | 1400 | Sulfate, |  | Y | NA | Aluminum,Cadmium,Manganese,Zinc,pH,Sulfate, | NT | 1611 | http://cleanupdepue.org/dpps-05r-041409/
DPW-06S-041509 |  |  |  | OU3,Water,Samples | 2009-04-15 | 3 | Water or Groundwater | 41.329 | -89.3001 | None available | 0.05 to 0.2* mg/L | 5.55 | Aluminum, | 0.006 mg/L | NT |  | 0.01 mg/L | NT |  | 2 mg/L | NT |  | 0.0002 mg/L | NT |  | 0.005 mg/L | 0.438 | Cadmium, | No MCL | NT | No MCL | 0.1 mg/L | NT |  | No MCL | NT |  | 1.3 mg/L | NT |  | 0.2 mg/L | NT |  | 0.3* mg/L | NT |  | 0.015 mg/L | NT |  | No MCL | NT |  | 0.05* mg/L | 1.67 | Manganese, | 0.002 mg/L | NT |  | No MCL | 0.066 |  | No MCL | NT |  | No MCL | NT | 0.05 mg/L | NT |  | 0.10* mg/L | NT |  | No MCL | NT |  | 0.002 mg/L | NT |  | No MCL | NT |  | 5* mg/L | 64.1 | Zinc, | 6.5-8.5* mg/L | 5.36 | pH, | 0.1# mg/L | NT |  | 10 mg/L | 6.2 |  | 1 mg/L | 0.02 |  | 250* mg/L | 1400 | Sulfate, |  | Y | NA | Aluminum,Cadmium,Manganese,Zinc,pH,Sulfate, | NT | 1612 | http://cleanupdepue.org/dpw-06s-041509/
DPW-13S-041409 |  |  |  | OU3,Water,Samples | 2009-04-14 | 3 | Water or Groundwater | 41.329 | -89.3012 | None available | 0.05 to 0.2* mg/L | 4.46 | Aluminum, | 0.006 mg/L | NT |  | 0.01 mg/L | NT |  | 2 mg/L | NT |  | 0.0002 mg/L | <0.005 |  | 0.005 mg/L | 0.0019 |  | No MCL | NT | No MCL | 0.1 mg/L | NT |  | No MCL | NT |  | 1.3 mg/L | NT |  | 0.2 mg/L | NT |  | 0.3* mg/L | 62.4 | Iron, | 0.015 mg/L | NT |  | No MCL | NT |  | 0.05* mg/L | 1.77 | Manganese, | 0.002 mg/L | NT |  | No MCL | 0.0277 |  | No MCL | NT |  | No MCL | NT | 0.05 mg/L | NT |  | 0.10* mg/L | NT |  | No MCL | NT |  | 0.002 mg/L | <0.001 |  | No MCL | <0.046 |  | 5* mg/L | 1.78 |  | 6.5-8.5* mg/L | 4.87 | pH, | 0.1# mg/L | NT |  | 10 mg/L | NT |  | 1 mg/L | NT |  | 250* mg/L | 1800 | Sulfate, |  | Y | NA | Aluminum,Iron,Manganese,pH,Sulfate, | NT | 1613 | http://cleanupdepue.org/dpw-13s-041409/
DPW-14S-050509 |  |  |  | OU3,Water,Samples | 2009-05-05 | 3 | Water or Groundwater | 41.3279 | -89.3045 | None available | 0.05 to 0.2* mg/L | 0.102 |  | 0.006 mg/L | NT |  | 0.01 mg/L | NT |  | 2 mg/L | NT |  | 0.0002 mg/L | NT |  | 0.005 mg/L | NT |  | No MCL | NT | No MCL | 0.1 mg/L | NT |  | No MCL | NT |  | 1.3 mg/L | NT |  | 0.2 mg/L | NT |  | 0.3* mg/L | <0.1 |  | 0.015 mg/L | NT |  | No MCL | NT |  | 0.05* mg/L | NT |  | 0.002 mg/L | NT |  | No MCL | NT |  | No MCL | NT |  | No MCL | NT | 0.05 mg/L | NT |  | 0.10* mg/L | NT |  | No MCL | NT |  | 0.002 mg/L | <0.001 |  | No MCL | NT |  | 5* mg/L | NT |  | 6.5-8.5* mg/L | 5.37 | pH, | 0.1# mg/L | NT |  | 10 mg/L | 3.4 |  | 1 mg/L | 0.0048 |  | 250* mg/L | 83 |  |  | Y | NA | pH, | NT | 1614 | http://cleanupdepue.org/dpw-14s-050509/
DPW-14S-050509FB |  |  |  | OU3,Water,Samples | 2009-05-05 | 3 | Water or Groundwater | 41.3279 | -89.3045 | None available | 0.05 to 0.2* mg/L | <0.2 |  | 0.006 mg/L | NT |  | 0.01 mg/L | NT |  | 2 mg/L | NT |  | 0.0002 mg/L | NT |  | 0.005 mg/L | NT |  | No MCL | NT | No MCL | 0.1 mg/L | NT |  | No MCL | NT |  | 1.3 mg/L | NT |  | 0.2 mg/L | NT |  | 0.3* mg/L | <0.1 |  | 0.015 mg/L | NT |  | No MCL | NT |  | 0.05* mg/L | NT |  | 0.002 mg/L | NT |  | No MCL | NT |  | No MCL | NT |  | No MCL | NT | 0.05 mg/L | NT |  | 0.10* mg/L | NT |  | No MCL | NT |  | 0.002 mg/L | <0.001 |  | No MCL | NT |  | 5* mg/L | NT |  | 6.5-8.5* mg/L | 5.37 | pH, | 0.1# mg/L | NT |  | 10 mg/L | 0.032 |  | 1 mg/L | 0.02 |  | 250* mg/L | 1 |  |  | Y | NA | pH, | NT | 1615 | http://cleanupdepue.org/dpw-14s-050509fb/
DPW-16S-041509 |  |  |  | OU3,Water,Samples | 2009-04-15 | 3 | Water or Groundwater | 41.3255 | -89.3042 | None available | 0.05 to 0.2* mg/L | NT |  | 0.006 mg/L | NT |  | 0.01 mg/L | NT |  | 2 mg/L | NT |  | 0.0002 mg/L | NT |  | 0.005 mg/L | NT |  | No MCL | NT | No MCL | 0.1 mg/L | NT |  | No MCL | NT |  | 1.3 mg/L | NT |  | 0.2 mg/L | NT |  | 0.3* mg/L | NT |  | 0.015 mg/L | NT |  | No MCL | NT |  | 0.05* mg/L | 0.0285 |  | 0.002 mg/L | NT |  | No MCL | NT |  | No MCL | NT |  | No MCL | NT | 0.05 mg/L | NT |  | 0.10* mg/L | NT |  | No MCL | NT |  | 0.002 mg/L | NT |  | No MCL | NT |  | 5* mg/L | NT |  | 6.5-8.5* mg/L | 7.02 |  | 0.1# mg/L | NT |  | 10 mg/L | 5.5 |  | 1 mg/L | 0.02 |  | 250* mg/L | NT |  |  | Y | NA |  | NT | 1616 | http://cleanupdepue.org/dpw-16s-041509/
DPW-17S-041509 |  |  |  | OU3,Water,Samples | 2009-04-15 | 3 | Water or Groundwater | 41.3256 | -89.3025 | None available | 0.05 to 0.2* mg/L | NT |  | 0.006 mg/L | NT |  | 0.01 mg/L | NT |  | 2 mg/L | NT |  | 0.0002 mg/L | NT |  | 0.005 mg/L | 0.0813 | Cadmium, | No MCL | NT | No MCL | 0.1 mg/L | NT |  | No MCL | NT |  | 1.3 mg/L | NT |  | 0.2 mg/L | NT |  | 0.3* mg/L | NT |  | 0.015 mg/L | NT |  | No MCL | NT |  | 0.05* mg/L | 0.862 | Manganese, | 0.002 mg/L | NT |  | No MCL | NT |  | No MCL | NT |  | No MCL | NT | 0.05 mg/L | NT |  | 0.10* mg/L | NT |  | No MCL | NT |  | 0.002 mg/L | NT |  | No MCL | NT |  | 5* mg/L | 15.6 | Zinc, | 6.5-8.5* mg/L | 6.72 |  | 0.1# mg/L | NT |  | 10 mg/L | NT |  | 1 mg/L | NT |  | 250* mg/L | NT |  |  | Y | NA | Cadmium,Manganese,Zinc, | NT | 1617 | http://cleanupdepue.org/dpw-17s-041509/
DPHH-07I-041409 |  |  |  | OU3,Water,Samples | 2009-04-14 | 3 | Water or Groundwater | 41.3295 | -89.3015 | None available | 0.05 to 0.2* mg/L | <0.2 |  | 0.006 mg/L | NT |  | 0.01 mg/L | <0.01 |  | 2 mg/L | 0.036 |  | 0.0002 mg/L | <0.005 |  | 0.005 mg/L | <0.005 |  | No MCL | NT | No MCL | 0.1 mg/L | <0.01 |  | No MCL | <0.05 |  | 1.3 mg/L | 0.0016 |  | 0.2 mg/L | NT |  | 0.3* mg/L | 0.383 | Iron, | 0.015 mg/L | <0.001 |  | No MCL | NT |  | 0.05* mg/L | 0.21 | Manganese, | 0.002 mg/L | <0.0002 |  | No MCL | <0.04 |  | No MCL | NT |  | No MCL | 0.54 | 0.05 mg/L | <0.035 |  | 0.10* mg/L | <0.01 |  | No MCL | NT |  | 0.002 mg/L | <0.001 |  | No MCL | <0.046 |  | 5* mg/L | <0.06 |  | 6.5-8.5* mg/L | 5.38 | pH, | 0.1# mg/L | 1.3 | Ammonia, | 10 mg/L | 0.32 |  | 1 mg/L | 0.02 |  | 250* mg/L | 120 |  |  | Y | NA | Iron,Manganese,pH,Ammonia, | NT | 1618 | http://cleanupdepue.org/dphh-07i-041409/
DPHH-09-041409 |  |  |  | OU3,Water,Samples | 2009-04-14 | 3 | Water or Groundwater | 41.3289 | -89.2994 | Top of Lower Aquifer | 0.05 to 0.2* mg/L | 0.988 | Aluminum, | 0.006 mg/L | NT |  | 0.01 mg/L | 0.0142 | Arsenic, | 2 mg/L | 0.0193 |  | 0.0002 mg/L | <0.05 |  | 0.005 mg/L | 0.171 | Cadmium, | No MCL | NT | No MCL | 0.1 mg/L | <0.1 |  | No MCL | 0.283 |  | 1.3 mg/L | <0.25 |  | 0.2 mg/L | NT |  | 0.3* mg/L | 91.8 | Iron, | 0.015 mg/L | <0.001 |  | No MCL | NT |  | 0.05* mg/L | 16.8 | Manganese, | 0.002 mg/L | <0.0002 |  | No MCL | 0.031 |  | No MCL | NT |  | No MCL | 1.2 | 0.05 mg/L | <0.035 |  | 0.10* mg/L | 0.0016 |  | No MCL | NT |  | 0.002 mg/L | <0.001 |  | No MCL | <0.046 |  | 5* mg/L | 177 | Zinc, | 6.5-8.5* mg/L | 6.14 | pH, | 0.1# mg/L | 26 | Ammonia, | 10 mg/L | 0.077 |  | 1 mg/L | 0.07 |  | 250* mg/L | 2400 | Sulfate, |  | Y | NA | Aluminum,Arsenic,Cadmium,Iron,Manganese,Zinc,pH,Ammonia,Sulfate, | NT | 1619 | http://cleanupdepue.org/dphh-09-041409/
DPMW-23T-041509 |  |  |  | OU3,Water,Samples | 2009-04-15 | 3 | Water or Groundwater | 41.3256 | -89.3032 | Top of Lower Aquifer | 0.05 to 0.2* mg/L | <0.2 |  | 0.006 mg/L | NT |  | 0.01 mg/L | <0.01 |  | 2 mg/L | 0.0215 |  | 0.0002 mg/L | <0.005 |  | 0.005 mg/L | <0.005 |  | No MCL | NT | No MCL | 0.1 mg/L | <0.01 |  | No MCL | <0.05 |  | 1.3 mg/L | <0.025 |  | 0.2 mg/L | NT |  | 0.3* mg/L | <0.1 |  | 0.015 mg/L | 0.0095 |  | No MCL | NT |  | 0.05* mg/L | 0.116 | Manganese, | 0.002 mg/L | <0.0002 |  | No MCL | <0.04 |  | No MCL | NT |  | No MCL | 0.019 | 0.05 mg/L | <0.035 |  | 0.10* mg/L | <0.01 |  | No MCL | NT |  | 0.002 mg/L | <0.001 |  | No MCL | <0.046 |  | 5* mg/L | 0.0541 |  | 6.5-8.5* mg/L | 7.1 |  | 0.1# mg/L | 0.21 | Ammonia, | 10 mg/L | 0.95 |  | 1 mg/L | 0.02 |  | 250* mg/L | 260 | Sulfate, |  | Y | NA | Manganese,Ammonia,Sulfate, | NT | 1620 | http://cleanupdepue.org/dpmw-23t-041509/
DPMW-23T-041509M |  |  |  | OU3,Water,Samples | 2009-04-15 | 3 | Water or Groundwater | 41.3256 | -89.3032 | Top of Lower Aquifer | 0.05 to 0.2* mg/L | <0.2 |  | 0.006 mg/L | NT |  | 0.01 mg/L | <0.01 |  | 2 mg/L | 0.0238 |  | 0.0002 mg/L | <0.005 |  | 0.005 mg/L | <0.005 |  | No MCL | NT | No MCL | 0.1 mg/L | <0.01 |  | No MCL | <0.05 |  | 1.3 mg/L | <0.025 |  | 0.2 mg/L | NT |  | 0.3* mg/L | 0.0497 |  | 0.015 mg/L | 0.0106 |  | No MCL | NT |  | 0.05* mg/L | 0.14 | Manganese, | 0.002 mg/L | <0.0002 |  | No MCL | <0.04 |  | No MCL | NT |  | No MCL | NT | 0.05 mg/L | <0.035 |  | 0.10* mg/L | <0.01 |  | No MCL | NT |  | 0.002 mg/L | <0.001 |  | No MCL | <0.046 |  | 5* mg/L | 0.0557 |  | 6.5-8.5* mg/L | 7.1 |  | 0.1# mg/L | NT |  | 10 mg/L | NT |  | 1 mg/L | NT |  | 250* mg/L | NT |  |  | Y | NA | Manganese, | NT | 1621 | http://cleanupdepue.org/dpmw-23t-041509m/
DPMW-38B-041409 |  |  |  | OU3,Water,Samples | 2009-04-14 | 3 | Water or Groundwater | 41.3283 | -89.2982 | Upper Water Bearing Zone | 0.05 to 0.2* mg/L | <0.2 |  | 0.006 mg/L | NT |  | 0.01 mg/L | 0.0237 | Arsenic, | 2 mg/L | <0.2 |  | 0.0002 mg/L | <0.005 |  | 0.005 mg/L | <0.005 |  | No MCL | NT | No MCL | 0.1 mg/L | 0.0021 |  | No MCL | <0.05 |  | 1.3 mg/L | 0.0016 |  | 0.2 mg/L | NT |  | 0.3* mg/L | 3.51 | Iron, | 0.015 mg/L | 0.00039 |  | No MCL | NT |  | 0.05* mg/L | 0.115 | Manganese, | 0.002 mg/L | <0.0002 |  | No MCL | <0.04 |  | No MCL | NT |  | No MCL | 28 | 0.05 mg/L | <0.035 |  | 0.10* mg/L | 0.0018 |  | No MCL | NT |  | 0.002 mg/L | <0.001 |  | No MCL | <0.046 |  | 5* mg/L | 0.0155 |  | 6.5-8.5* mg/L | 6.9 |  | 0.1# mg/L | 55 | Ammonia, | 10 mg/L | 0.013 |  | 1 mg/L | 0.01 |  | 250* mg/L | 780 | Sulfate, |  | Y | NA | Arsenic,Iron,Manganese,Ammonia,Sulfate, | NT | 1622 | http://cleanupdepue.org/dpmw-38b-041409/
DPW-13D-041409 |  |  |  | OU3,Water,Samples | 2009-04-14 | 3 | Water or Groundwater | 41.329 | -89.3012 | Upper Water Bearing Zone | 0.05 to 0.2* mg/L | <0.2 |  | 0.006 mg/L | NT |  | 0.01 mg/L | NT |  | 2 mg/L | NT |  | 0.0002 mg/L | NT |  | 0.005 mg/L | NT |  | No MCL | NT | No MCL | 0.1 mg/L | NT |  | No MCL | NT |  | 1.3 mg/L | NT |  | 0.2 mg/L | NT |  | 0.3* mg/L | NT |  | 0.015 mg/L | NT |  | No MCL | NT |  | 0.05* mg/L | 0.277 | Manganese, | 0.002 mg/L | NT |  | No MCL | NT |  | No MCL | NT |  | No MCL | NT | 0.05 mg/L | NT |  | 0.10* mg/L | NT |  | No MCL | NT |  | 0.002 mg/L | <0.001 |  | No MCL | NT |  | 5* mg/L | NT |  | 6.5-8.5* mg/L | 5.38 | pH, | 0.1# mg/L | NT |  | 10 mg/L | NT |  | 1 mg/L | NT |  | 250* mg/L | NT |  |  | Y | NA | Manganese,pH, | NT | 1623 | http://cleanupdepue.org/dpw-13d-041409/
DMW-17D-041509 |  |  |  | OU3,Water,Samples | 2009-04-15 | 3 | Water or Groundwater | 41.3256 | -89.3025 | Upper Water Bearing Zone | 0.05 to 0.2* mg/L | <0.2 |  | 0.006 mg/L | NT |  | 0.01 mg/L | NT |  | 2 mg/L | NT |  | 0.0002 mg/L | NT |  | 0.005 mg/L | NT |  | No MCL | NT | No MCL | 0.1 mg/L | NT |  | No MCL | NT |  | 1.3 mg/L | NT |  | 0.2 mg/L | NT |  | 0.3* mg/L | NT |  | 0.015 mg/L | NT |  | No MCL | NT |  | 0.05* mg/L | 0.12 | Manganese, | 0.002 mg/L | NT |  | No MCL | <0.04 |  | No MCL | NT |  | No MCL | NT | 0.05 mg/L | NT |  | 0.10* mg/L | NT |  | No MCL | NT |  | 0.002 mg/L | <0.001 |  | No MCL | NT |  | 5* mg/L | NT |  | 6.5-8.5* mg/L | 7.27 |  | 0.1# mg/L | NT |  | 10 mg/L | NT |  | 1 mg/L | NT |  | 250* mg/L | NT |  |  | Y | NA | Manganese, | NT | 1624 | http://cleanupdepue.org/dmw-17d-041509/
DPPS-01-041409 |  |  |  | OU3,Water,Samples | 2009-04-14 | 3 | Water or Groundwater | 41.3258 | -89.3059 | Upper Water Bearing Zone | 0.05 to 0.2* mg/L | <0.2 |  | 0.006 mg/L | NT |  | 0.01 mg/L | NT |  | 2 mg/L | NT |  | 0.0002 mg/L | NT |  | 0.005 mg/L | NT |  | No MCL | NT | No MCL | 0.1 mg/L | NT |  | No MCL | NT |  | 1.3 mg/L | NT |  | 0.2 mg/L | NT |  | 0.3* mg/L | NT |  | 0.015 mg/L | NT |  | No MCL | NT |  | 0.05* mg/L | 0.124 | Manganese, | 0.002 mg/L | NT |  | No MCL | NT |  | No MCL | NT |  | No MCL | NT | 0.05 mg/L | NT |  | 0.10* mg/L | NT |  | No MCL | NT |  | 0.002 mg/L | <0.001 |  | No MCL | NT |  | 5* mg/L | NT |  | 6.5-8.5* mg/L | 4.94 | pH, | 0.1# mg/L | NT |  | 10 mg/L | 2.9 |  | 1 mg/L | 0.02 |  | 250* mg/L | NT |  |  | Y | NA | Manganese,pH, | NT | 1625 | http://cleanupdepue.org/dpps-01-041409/
DPPS-11-041409 |  |  |  | OU3,Water,Samples | 2009-04-14 | 3 | Water or Groundwater | 41.325 | -89.3033 | Upper Water Bearing Zone | 0.05 to 0.2* mg/L | <0.2 |  | 0.006 mg/L | NT |  | 0.01 mg/L | 0.0081 |  | 2 mg/L | NT |  | 0.0002 mg/L | NT |  | 0.005 mg/L | NT |  | No MCL | NT | No MCL | 0.1 mg/L | NT |  | No MCL | NT |  | 1.3 mg/L | NT |  | 0.2 mg/L | NT |  | 0.3* mg/L | NT |  | 0.015 mg/L | NT |  | No MCL | NT |  | 0.05* mg/L | 0.359 | Manganese, | 0.002 mg/L | NT |  | No MCL | NT |  | No MCL | NT |  | No MCL | NT | 0.05 mg/L | NT |  | 0.10* mg/L | NT |  | No MCL | NT |  | 0.002 mg/L | <0.001 |  | No MCL | NT |  | 5* mg/L | NT |  | 6.5-8.5* mg/L | 5.3 | pH, | 0.1# mg/L | NT |  | 10 mg/L | NT |  | 1 mg/L | NT |  | 250* mg/L | NT |  |  | Y | NA | Manganese,pH, | NT | 1626 | http://cleanupdepue.org/dpps-11-041409/
DPMW-22T-041409 |  |  |  | OU3,Water,Samples | 2009-04-14 | 3 | Water or Groundwater | 41.3254 | -89.3057 | Top of Lower Aquifer | 0.05 to 0.2* mg/L | <0.2 |  | 0.006 mg/L | NT |  | 0.01 mg/L | <0.01 |  | 2 mg/L | 0.0479 |  | 0.0002 mg/L | <0.005 |  | 0.005 mg/L | <0.005 |  | No MCL | NT | No MCL | 0.1 mg/L | <0.01 |  | No MCL | <0.05 |  | 1.3 mg/L | <0.025 |  | 0.2 mg/L | NT |  | 0.3* mg/L | 1.02 | Iron, | 0.015 mg/L | <0.001 |  | No MCL | NT |  | 0.05* mg/L | 0.421 | Manganese, | 0.002 mg/L | <0.0002 |  | No MCL | <0.04 |  | No MCL | NT |  | No MCL | 0.043 | 0.05 mg/L | <0.035 |  | 0.10* mg/L | <0.01 |  | No MCL | NT |  | 0.002 mg/L | <0.001 |  | No MCL | <0.046 |  | 5* mg/L | <0.06 |  | 6.5-8.5* mg/L | 7.24 |  | 0.1# mg/L | 0.11 | Ammonia, | 10 mg/L | 0.14 |  | 1 mg/L | 0.02 |  | 250* mg/L | 230 |  |  | Y | NA | Iron,Manganese,Ammonia, | NT | 1627 | http://cleanupdepue.org/dpmw-22t-041409/
DPMW-22T-041409M |  |  |  | OU3,Water,Samples | 2009-04-14 | 3 | Water or Groundwater | 41.3254 | -89.3057 | Bottom of Lower Aquifier | 0.05 to 0.2* mg/L | <0.2 |  | 0.006 mg/L | NT |  | 0.01 mg/L | <0.01 |  | 2 mg/L | 0.0478 |  | 0.0002 mg/L | <0.005 |  | 0.005 mg/L | <0.005 |  | No MCL | NT | No MCL | 0.1 mg/L | <0.01 |  | No MCL | <0.05 |  | 1.3 mg/L | <0.025 |  | 0.2 mg/L | NT |  | 0.3* mg/L | 0.979 | Iron, | 0.015 mg/L | <0.001 |  | No MCL | NT |  | 0.05* mg/L | 0.441 | Manganese, | 0.002 mg/L | <0.0002 |  | No MCL | <0.04 |  | No MCL | NT |  | No MCL | NT | 0.05 mg/L | <0.035 |  | 0.10* mg/L | <0.01 |  | No MCL | NT |  | 0.002 mg/L | <0.001 |  | No MCL | <0.046 |  | 5* mg/L | <0.06 |  | 6.5-8.5* mg/L | 7.24 |  | 0.1# mg/L | NT |  | 10 mg/L | NT |  | 1 mg/L | NT |  | 250* mg/L | NT |  |  | Y | NA | Iron,Manganese, | NT | 1628 | http://cleanupdepue.org/dpmw-22t-041409m/
DPW-05S-041409 |  |  |  | OU3,Water,Samples | 2009-04-14 | 3 | Water or Groundwater | 41.325 | -89.3023 | Top of Lower Aquifer | 0.05 to 0.2* mg/L | NT |  | 0.006 mg/L | NT |  | 0.01 mg/L | NT |  | 2 mg/L | NT |  | 0.0002 mg/L | NT |  | 0.005 mg/L | NT |  | No MCL | NT | No MCL | 0.1 mg/L | NT |  | No MCL | NT |  | 1.3 mg/L | NT |  | 0.2 mg/L | NT |  | 0.3* mg/L | 0.852 | Iron, | 0.015 mg/L | NT |  | No MCL | NT |  | 0.05* mg/L | 0.354 | Manganese, | 0.002 mg/L | NT |  | No MCL | NT |  | No MCL | NT |  | No MCL | NT | 0.05 mg/L | NT |  | 0.10* mg/L | NT |  | No MCL | NT |  | 0.002 mg/L | NT |  | No MCL | NT |  | 5* mg/L | NT |  | 6.5-8.5* mg/L | 5.21 | pH, | 0.1# mg/L | NT |  | 10 mg/L | NT |  | 1 mg/L | NT |  | 250* mg/L | 440 | Sulfate, |  | Y | NA | Iron,Manganese,pH,Sulfate, | NT | 1629 | http://cleanupdepue.org/dpw-05s-041409/
DPW-15S-041409 |  |  |  | OU3,Water,Samples | 2009-04-14 | 3 | Water or Groundwater | 41.3276 | -89.3035 | Top of Lower Aquifer | 0.05 to 0.2* mg/L | 0.528 |  | 0.006 mg/L | NT |  | 0.01 mg/L | <0.01 |  | 2 mg/L | 0.013 |  | 0.0002 mg/L | <0.005 |  | 0.005 mg/L | <0.005 |  | No MCL | NT | No MCL | 0.1 mg/L | 0.0033 |  | No MCL | <0.05 |  | 1.3 mg/L | 0.0035 |  | 0.2 mg/L | NT |  | 0.3* mg/L | 1.35 | Iron, | 0.015 mg/L | 0.00056 |  | No MCL | NT |  | 0.05* mg/L | 0.0324 |  | 0.002 mg/L | <0.0002 |  | No MCL | <0.04 |  | No MCL | NT |  | No MCL | 0.039 | 0.05 mg/L | <0.035 |  | 0.10* mg/L | <0.01 |  | No MCL | NT |  | 0.002 mg/L | <0.001 |  | No MCL | <0.046 |  | 5* mg/L | 0.074 |  | 6.5-8.5* mg/L | 7.13 |  | 0.1# mg/L | 0.094 |  | 10 mg/L | 1.2 |  | 1 mg/L | 0.012 |  | 250* mg/L | 1600 | Sulfate, |  | Y | NA | Iron,Sulfate, | NT | 1630 | http://cleanupdepue.org/dpw-15s-041409/
DPW-15S-041409FB |  |  |  | OU3,Water,Samples | 2009-04-14 | 3 | Water or Groundwater | 41.3276 | -89.3035 | Bottom of Lower Aquifier | 0.05 to 0.2* mg/L | <0.2 |  | 0.006 mg/L | NT |  | 0.01 mg/L | <0.01 |  | 2 mg/L | <0.2 |  | 0.0002 mg/L | <0.005 |  | 0.005 mg/L | <0.005 |  | No MCL | NT | No MCL | 0.1 mg/L | <0.01 |  | No MCL | <0.05 |  | 1.3 mg/L | <0.025 |  | 0.2 mg/L | NT |  | 0.3* mg/L | <0.1 |  | 0.015 mg/L | <0.001 |  | No MCL | NT |  | 0.05* mg/L | <0.015 |  | 0.002 mg/L | <0.0002 |  | No MCL | <0.04 |  | No MCL | NT |  | No MCL | 0.0095 | 0.05 mg/L | <0.035 |  | 0.10* mg/L | <0.01 |  | No MCL | NT |  | 0.002 mg/L | <0.001 |  | No MCL | <0.046 |  | 5* mg/L | <0.06 |  | 6.5-8.5* mg/L | 7.13 |  | 0.1# mg/L | 0.098 |  | 10 mg/L | 0.02 |  | 1 mg/L | 0.02 |  | 250* mg/L | 1 |  |  | Y | NA |  | NT | 1631 | http://cleanupdepue.org/dpw-15s-041409fb/
DPMW-20B-041409 |  |  |  | OU3,Water,Samples | 2009-04-14 | 3 | Water or Groundwater | 41.325 | -89.3033 | Upper Water Bearing Zone | 0.05 to 0.2* mg/L | <0.2 |  | 0.006 mg/L | NT |  | 0.01 mg/L | <0.01 |  | 2 mg/L | 3.91 | Barium, | 0.0002 mg/L | <0.005 |  | 0.005 mg/L | <0.005 |  | No MCL | NT | No MCL | 0.1 mg/L | <0.01 |  | No MCL | <0.05 |  | 1.3 mg/L | <0.025 |  | 0.2 mg/L | NT |  | 0.3* mg/L | 0.926 | Iron, | 0.015 mg/L | <0.001 |  | No MCL | NT |  | 0.05* mg/L | 0.253 | Manganese, | 0.002 mg/L | <0.0002 |  | No MCL | <0.04 |  | No MCL | NT |  | No MCL | 0.17 | 0.05 mg/L | <0.035 |  | 0.10* mg/L | <0.01 |  | No MCL | NT |  | 0.002 mg/L | <0.001 |  | No MCL | <0.046 |  | 5* mg/L | 0.0087 |  | 6.5-8.5* mg/L | 5.49 | pH, | 0.1# mg/L | 1.4 | Ammonia, | 10 mg/L | 0.02 |  | 1 mg/L | 0.0044 |  | 250* mg/L | 31 |  |  | Y | NA | Barium,Iron,Manganese,pH,Ammonia, | NT | 1632 | http://cleanupdepue.org/dpmw-20b-041409/
DPMW-20B-041409FD |  |  |  | OU3,Water,Samples | 2009-04-14 | 3 | Water or Groundwater | 41.325 | -89.3033 | Upper Water Bearing Zone | 0.05 to 0.2* mg/L | <0.2 |  | 0.006 mg/L | NT |  | 0.01 mg/L | <0.01 |  | 2 mg/L | 3.89 | Barium, | 0.0002 mg/L | <0.005 |  | 0.005 mg/L | <0.005 |  | No MCL | NT | No MCL | 0.1 mg/L | <0.01 |  | No MCL | <0.05 |  | 1.3 mg/L | <0.025 |  | 0.2 mg/L | NT |  | 0.3* mg/L | 0.932 | Iron, | 0.015 mg/L | <0.001 |  | No MCL | NT |  | 0.05* mg/L | 0.252 | Manganese, | 0.002 mg/L | <0.0002 |  | No MCL | <0.04 |  | No MCL | NT |  | No MCL | 0.17 | 0.05 mg/L | <0.035 |  | 0.10* mg/L | <0.01 |  | No MCL | NT |  | 0.002 mg/L | <0.001 |  | No MCL | <0.046 |  | 5* mg/L | <0.06 |  | 6.5-8.5* mg/L | 5.49 | pH, | 0.1# mg/L | 1.5 | Ammonia, | 10 mg/L | 0.0063 |  | 1 mg/L | 0.011 |  | 250* mg/L | 33 |  |  | Y | NA | Barium,Iron,Manganese,pH,Ammonia, | NT | 1633 | http://cleanupdepue.org/dpmw-20b-041409fd/
DPMW-22B-041409 |  |  |  | OU3,Water,Samples | 2009-04-14 | 3 | Water or Groundwater | 41.3254 | -89.3057 | Top of Lower Aquifer | 0.05 to 0.2* mg/L | <0.2 |  | 0.006 mg/L | NT |  | 0.01 mg/L | <0.01 |  | 2 mg/L | 0.0762 |  | 0.0002 mg/L | <0.005 |  | 0.005 mg/L | <0.005 |  | No MCL | NT | No MCL | 0.1 mg/L | <0.01 |  | No MCL | <0.05 |  | 1.3 mg/L | <0.025 |  | 0.2 mg/L | NT |  | 0.3* mg/L | 3.08 | Iron, | 0.015 mg/L | <0.001 |  | No MCL | NT |  | 0.05* mg/L | 0.511 | Manganese, | 0.002 mg/L | <0.0002 |  | No MCL | <0.04 |  | No MCL | NT |  | No MCL | 0.076 | 0.05 mg/L | <0.035 |  | 0.10* mg/L | 0.0016 |  | No MCL | NT |  | 0.002 mg/L | <0.001 |  | No MCL | <0.046 |  | 5* mg/L | <0.06 |  | 6.5-8.5* mg/L | 7.29 |  | 0.1# mg/L | 0.53 | Ammonia, | 10 mg/L | 0.011 |  | 1 mg/L | 0.011 |  | 250* mg/L | 77 |  |  | Y | NA | Iron,Manganese,Ammonia, | NT | 1634 | http://cleanupdepue.org/dpmw-22b-041409/
DPPS-12-041509 |  |  |  | OU3,Water,Samples | 2009-04-15 | 3 | Water or Groundwater | 41.3308 | -89.3002 | Bottom of Lower Aquifier | 0.05 to 0.2* mg/L | <0.2 |  | 0.006 mg/L | NT |  | 0.01 mg/L | NT |  | 2 mg/L | NT |  | 0.0002 mg/L | NT |  | 0.005 mg/L | NT |  | No MCL | NT | No MCL | 0.1 mg/L | NT |  | No MCL | NT |  | 1.3 mg/L | NT |  | 0.2 mg/L | NT |  | 0.3* mg/L | NT |  | 0.015 mg/L | NT |  | No MCL | NT |  | 0.05* mg/L | 0.127 | Manganese, | 0.002 mg/L | NT |  | No MCL | NT |  | No MCL | NT |  | No MCL | NT | 0.05 mg/L | NT |  | 0.10* mg/L | NT |  | No MCL | NT |  | 0.002 mg/L | <0.001 |  | No MCL | NT |  | 5* mg/L | NT |  | 6.5-8.5* mg/L | 6.82 |  | 0.1# mg/L | NT |  | 10 mg/L | NT |  | 1 mg/L | 0.02 |  | 250* mg/L | NT |  |  | Y | NA | Manganese, | NT | 1635 | http://cleanupdepue.org/dpps-12-041509/
DPPS-13-041609 |  |  |  | OU3,Water,Samples | 2009-04-16 | 3 | Water or Groundwater | 41.3308 | -89.2994 | Top of Lower Aquifer | 0.05 to 0.2* mg/L | <0.2 |  | 0.006 mg/L | NT |  | 0.01 mg/L | 0.0068 |  | 2 mg/L | NT |  | 0.0002 mg/L | NT |  | 0.005 mg/L | NT |  | No MCL | NT | No MCL | 0.1 mg/L | NT |  | No MCL | NT |  | 1.3 mg/L | NT |  | 0.2 mg/L | NT |  | 0.3* mg/L | NT |  | 0.015 mg/L | NT |  | No MCL | NT |  | 0.05* mg/L | 0.0277 |  | 0.002 mg/L | NT |  | No MCL | NT |  | No MCL | NT |  | No MCL | 12 | 0.05 mg/L | NT |  | 0.10* mg/L | NT |  | No MCL | NT |  | 0.002 mg/L | <0.001 |  | No MCL | NT |  | 5* mg/L | NT |  | 6.5-8.5* mg/L | 6.8 |  | 0.1# mg/L | 18 | Ammonia, | 10 mg/L | NT |  | 1 mg/L | 0.11 |  | 250* mg/L | 99 |  |  | Y | NA | Ammonia, | NT | 1636 | http://cleanupdepue.org/dpps-13-041609/
DPPS-14-041609 |  |  |  | OU3,Water,Samples | 2009-04-16 | 3 | Water or Groundwater | 41.3303 | -89.2995 | Top of Lower Aquifer | 0.05 to 0.2* mg/L | 0.0757 |  | 0.006 mg/L | NT |  | 0.01 mg/L | NT |  | 2 mg/L | NT |  | 0.0002 mg/L | NT |  | 0.005 mg/L | 8.97 | Cadmium, | No MCL | NT | No MCL | 0.1 mg/L | NT |  | No MCL | NT |  | 1.3 mg/L | NT |  | 0.2 mg/L | NT |  | 0.3* mg/L | NT |  | 0.015 mg/L | 0.0129 |  | No MCL | NT |  | 0.05* mg/L | 26 | Manganese, | 0.002 mg/L | NT |  | No MCL | 0.0581 |  | No MCL | NT |  | No MCL | 0.18 | 0.05 mg/L | NT |  | 0.10* mg/L | NT |  | No MCL | NT |  | 0.002 mg/L | 0.0011 |  | No MCL | NT |  | 5* mg/L | 600 | Zinc, | 6.5-8.5* mg/L | 5.86 | pH, | 0.1# mg/L | 45 | Ammonia, | 10 mg/L | 32 | Nitrate, | 1 mg/L | 0.093 |  | 250* mg/L | 2000 | Sulfate, |  | Y | NA | Cadmium,Manganese,Zinc,pH,Ammonia,Nitrate,Sulfate, | NT | 1637 | http://cleanupdepue.org/dpps-14-041609/
DPPS-15-041509 |  |  |  | OU3,Water,Samples | 2009-04-15 | 3 | Water or Groundwater | 41.3297 | -89.3002 | Bottom of Lower Aquifier | 0.05 to 0.2* mg/L | 0.531 | Aluminum, | 0.006 mg/L | NT |  | 0.01 mg/L | <0.01 |  | 2 mg/L | NT |  | 0.0002 mg/L | NT |  | 0.005 mg/L | 4.02 | Cadmium, | No MCL | NT | No MCL | 0.1 mg/L | NT |  | No MCL | <1.25 |  | 1.3 mg/L | NT |  | 0.2 mg/L | NT |  | 0.3* mg/L | NT |  | 0.015 mg/L | NT |  | No MCL | NT |  | 0.05* mg/L | 4.23 | Manganese, | 0.002 mg/L | NT |  | No MCL | 0.0489 |  | No MCL | NT |  | No MCL | NT | 0.05 mg/L | NT |  | 0.10* mg/L | NT |  | No MCL | NT |  | 0.002 mg/L | 0.00032 |  | No MCL | NT |  | 5* mg/L | 471 | Zinc, | 6.5-8.5* mg/L | 6.2 | pH, | 0.1# mg/L | NT |  | 10 mg/L | 5 |  | 1 mg/L | 0.02 |  | 250* mg/L | 1800 | Sulfate, |  | Y | NA | Aluminum,Cadmium,Manganese,Zinc,pH,Sulfate, | NT | 1638 | http://cleanupdepue.org/dpps-15-041509/
DPPS-16-041609 |  |  |  | OU3,Water,Samples | 2009-04-16 | 3 | Water or Groundwater | 41.3287 | -89.2976 | Upper Water Bearing Zone | 0.05 to 0.2* mg/L | 0.0729 |  | 0.006 mg/L | NT |  | 0.01 mg/L | NT |  | 2 mg/L | NT |  | 0.0002 mg/L | NT |  | 0.005 mg/L | 1.67 | Cadmium, | No MCL | NT | No MCL | 0.1 mg/L | NT |  | No MCL | NT |  | 1.3 mg/L | NT |  | 0.2 mg/L | NT |  | 0.3* mg/L | 1.18 | Iron, | 0.015 mg/L | 0.0086 |  | No MCL | NT |  | 0.05* mg/L | 0.486 | Manganese, | 0.002 mg/L | NT |  | No MCL | 0.0188 |  | No MCL | NT |  | No MCL | NT | 0.05 mg/L | NT |  | 0.10* mg/L | NT |  | No MCL | NT |  | 0.002 mg/L | <0.001 |  | No MCL | NT |  | 5* mg/L | 67.6 | Zinc, | 6.5-8.5* mg/L | 6.63 |  | 0.1# mg/L | NT |  | 10 mg/L | NT |  | 1 mg/L | NT |  | 250* mg/L | 420 | Sulfate, |  | Y | NA | Cadmium,Iron,Manganese,Zinc,Sulfate, | NT | 1639 | http://cleanupdepue.org/dpps-16-041609/
DPPZ-06S-042009 |  |  |  | OU3,Water,Samples | 2009-04-20 | 3 | Water or Groundwater | 41.3281 | -89.2965 | Upper Water Bearing Zone | 0.05 to 0.2* mg/L | 0.0707 |  | 0.006 mg/L | NT |  | 0.01 mg/L | <0.01 |  | 2 mg/L | 0.127 |  | 0.0002 mg/L | <0.005 |  | 0.005 mg/L | <0.005 |  | No MCL | NT | No MCL | 0.1 mg/L | <0.01 |  | No MCL | <0.05 |  | 1.3 mg/L | 0.0049 |  | 0.2 mg/L | NT |  | 0.3* mg/L | 1.25 | Iron, | 0.015 mg/L | 0.00062 |  | No MCL | NT |  | 0.05* mg/L | 0.28 | Manganese, | 0.002 mg/L | <0.0002 |  | No MCL | <0.04 |  | No MCL | NT |  | No MCL | 0.16 | 0.05 mg/L | <0.035 |  | 0.10* mg/L | <0.01 |  | No MCL | NT |  | 0.002 mg/L | <0.001 |  | No MCL | <0.046 |  | 5* mg/L | 0.0131 |  | 6.5-8.5* mg/L | 7.15 |  | 0.1# mg/L | 0.15 | Ammonia, | 10 mg/L | 0.098 |  | 1 mg/L | 0.049 |  | 250* mg/L | 78 |  |  | Y | NA | Iron,Manganese,Ammonia, | NT | 1640 | http://cleanupdepue.org/dppz-06s-042009/
DPMW-41U-041609 |  |  |  | OU3,Water,Samples | 2009-04-16 | 3 | Water or Groundwater | 41.3299 | -89.2989 | Top of Lower Aquifer | 0.05 to 0.2* mg/L | 0.747 | Aluminum, | 0.006 mg/L | NT |  | 0.01 mg/L | <0.01 |  | 2 mg/L | 0.0209 |  | 0.0002 mg/L | <0.005 |  | 0.005 mg/L | 32 | Cadmium, | No MCL | NT | No MCL | 0.1 mg/L | <0.01 |  | No MCL | 0.889 |  | 1.3 mg/L | 36.1 | Copper, | 0.2 mg/L | NT |  | 0.3* mg/L | 1.24 | Iron, | 0.015 mg/L | 1.62 | Lead, | No MCL | NT |  | 0.05* mg/L | 15.3 | Manganese, | 0.002 mg/L | <0.0002 |  | No MCL | 0.171 |  | No MCL | NT |  | No MCL | 0.024 | 0.05 mg/L | <1.4 |  | 0.10* mg/L | <0.01 |  | No MCL | NT |  | 0.002 mg/L | 0.0046 | Thallium, | No MCL | <0.046 |  | 5* mg/L | 2660 | Zinc, | 6.5-8.5* mg/L | 5.84 | pH, | 0.1# mg/L | 0.25 | Ammonia, | 10 mg/L | 0.066 |  | 1 mg/L | 0.0099 |  | 250* mg/L | 4800 | Sulfate, |  | Y | NA | Aluminum,Cadmium,Copper,Iron,Lead,Manganese,Thallium,Zinc,pH,Ammonia,Sulfate, | NT | 1641 | http://cleanupdepue.org/dpmw-41u-041609/
DPHH-08R-041609 |  |  |  | OU3,Water,Samples | 2009-04-16 | 3 | Water or Groundwater | 41.3302 | -89.2995 | Top of Lower Aquifer | 0.05 to 0.2* mg/L | <0.2 |  | 0.006 mg/L | NT |  | 0.01 mg/L | <0.01 |  | 2 mg/L | 0.131 |  | 0.0002 mg/L | <0.005 |  | 0.005 mg/L | <0.005 |  | No MCL | NT | No MCL | 0.1 mg/L | <0.01 |  | No MCL | <0.05 |  | 1.3 mg/L | <0.025 |  | 0.2 mg/L | NT |  | 0.3* mg/L | 7.14 | Iron, | 0.015 mg/L | 0.0015 |  | No MCL | NT |  | 0.05* mg/L | 0.78 | Manganese, | 0.002 mg/L | <0.0002 |  | No MCL | <0.04 |  | No MCL | NT |  | No MCL | 0.22 | 0.05 mg/L | <0.035 |  | 0.10* mg/L | 0.002 |  | No MCL | NT |  | 0.002 mg/L | <0.001 |  | No MCL | <0.046 |  | 5* mg/L | 0.0128 |  | 6.5-8.5* mg/L | 7.06 |  | 0.1# mg/L | 1.1 | Ammonia, | 10 mg/L | 0.016 |  | 1 mg/L | 0.011 |  | 250* mg/L | 58 |  |  | Y | NA | Iron,Manganese,Ammonia, | NT | 1642 | http://cleanupdepue.org/dphh-08r-041609/
DPPZ-05S-042009 |  |  |  | OU3,Water,Samples | 2009-04-20 | 3 | Water or Groundwater | 41.3285 | -89.2968 | Top of Lower Aquifer | 0.05 to 0.2* mg/L | 0.147 |  | 0.006 mg/L | NT |  | 0.01 mg/L | <0.01 |  | 2 mg/L | 0.0244 |  | 0.0002 mg/L | <0.005 |  | 0.005 mg/L | <0.005 |  | No MCL | NT | No MCL | 0.1 mg/L | <0.01 |  | No MCL | <0.05 |  | 1.3 mg/L | 0.0091 |  | 0.2 mg/L | NT |  | 0.3* mg/L | 0.394 | Iron, | 0.015 mg/L | 0.00071 |  | No MCL | NT |  | 0.05* mg/L | 0.084 | Manganese, | 0.002 mg/L | <0.0002 |  | No MCL | <0.04 |  | No MCL | NT |  | No MCL | 0.72 | 0.05 mg/L | <0.035 |  | 0.10* mg/L | <0.01 |  | No MCL | NT |  | 0.002 mg/L | <0.001 |  | No MCL | <0.046 |  | 5* mg/L | 0.06 |  | 6.5-8.5* mg/L | 6.9 |  | 0.1# mg/L | 1.7 | Ammonia, | 10 mg/L | 6.8 |  | 1 mg/L | 0.022 |  | 250* mg/L | 450 | Sulfate, |  | Y | NA | Iron,Manganese,Ammonia,Sulfate, | NT | 1643 | http://cleanupdepue.org/dppz-05s-042009/
DPMW-30T-042009 |  |  |  | OU3,Water,Samples | 2009-04-20 | 3 | Water or Groundwater | 41.3297 | -89.2998 | Bottom of Lower Aquifier | 0.05 to 0.2* mg/L | <0.2 |  | 0.006 mg/L | NT |  | 0.01 mg/L | 0.0042 |  | 2 mg/L | 0.0208 |  | 0.0002 mg/L | <0.005 |  | 0.005 mg/L | 0.0312 | Cadmium, | No MCL | NT | No MCL | 0.1 mg/L | <0.01 |  | No MCL | 0.0187 |  | 1.3 mg/L | 0.0097 |  | 0.2 mg/L | NT |  | 0.3* mg/L | 6.34 | Iron, | 0.015 mg/L | 0.0057 |  | No MCL | NT |  | 0.05* mg/L | 6.67 | Manganese, | 0.002 mg/L | <0.0002 |  | No MCL | 0.0297 |  | No MCL | NT |  | No MCL | 0.019 | 0.05 mg/L | <0.035 |  | 0.10* mg/L | <0.01 |  | No MCL | NT |  | 0.002 mg/L | <0.001 |  | No MCL | <0.046 |  | 5* mg/L | 36.2 | Zinc, | 6.5-8.5* mg/L | 6.41 | pH, | 0.1# mg/L | 2.8 | Ammonia, | 10 mg/L | 0.083 |  | 1 mg/L | 0.0066 |  | 250* mg/L | 550 | Sulfate, |  | Y | NA | Cadmium,Iron,Manganese,Zinc,pH,Ammonia,Sulfate, | NT | 1644 | http://cleanupdepue.org/dpmw-30t-042009/
DPW-20I-041609 |  |  |  | OU3,Water,Samples | 2009-04-16 | 3 | Water or Groundwater | 41.3292 | -89.2982 | Bottom of Lower Aquifier | 0.05 to 0.2* mg/L | 0.182 |  | 0.006 mg/L | NT |  | 0.01 mg/L | NT |  | 2 mg/L | NT |  | 0.0002 mg/L | NT |  | 0.005 mg/L | 0.0021 |  | No MCL | NT | No MCL | 0.1 mg/L | NT |  | No MCL | NT |  | 1.3 mg/L | NT |  | 0.2 mg/L | NT |  | 0.3* mg/L | NT |  | 0.015 mg/L | NT |  | No MCL | NT |  | 0.05* mg/L | 2.07 | Manganese, | 0.002 mg/L | NT |  | No MCL | NT |  | No MCL | NT |  | No MCL | 1.7 | 0.05 mg/L | NT |  | 0.10* mg/L | NT |  | No MCL | NT |  | 0.002 mg/L | <0.001 |  | No MCL | NT |  | 5* mg/L | NT |  | 6.5-8.5* mg/L | 6.53 |  | 0.1# mg/L | 13 | Ammonia, | 10 mg/L | NT |  | 1 mg/L | 0.02 |  | 250* mg/L | 1200 | Sulfate, |  | Y | NA | Manganese,Ammonia,Sulfate, | NT | 1645 | http://cleanupdepue.org/dpw-20i-041609/
DPMW-41B-041609 |  |  |  | OU3,Water,Samples | 2009-04-16 | 3 | Water or Groundwater | 41.3299 | -89.2989 | Bottom of Lower Aquifier | 0.05 to 0.2* mg/L | <0.2 |  | 0.006 mg/L | NT |  | 0.01 mg/L | <0.01 |  | 2 mg/L | <0.2 |  | 0.0002 mg/L | <0.005 |  | 0.005 mg/L | <0.005 |  | No MCL | NT | No MCL | 0.1 mg/L | <0.01 |  | No MCL | <0.05 |  | 1.3 mg/L | <0.025 |  | 0.2 mg/L | NT |  | 0.3* mg/L | 4.1 | Iron, | 0.015 mg/L | <0.001 |  | No MCL | NT |  | 0.05* mg/L | 0.605 | Manganese, | 0.002 mg/L | <0.0002 |  | No MCL | <0.04 |  | No MCL | NT |  | No MCL | 6.9 | 0.05 mg/L | <0.035 |  | 0.10* mg/L | 0.0029 |  | No MCL | NT |  | 0.002 mg/L | <0.001 |  | No MCL | <0.046 |  | 5* mg/L | 0.06 |  | 6.5-8.5* mg/L | 7.09 |  | 0.1# mg/L | 3.3 | Ammonia, | 10 mg/L | 0.018 |  | 1 mg/L | 0.0097 |  | 250* mg/L | 220 |  |  | Y | NA | Iron,Manganese,Ammonia, | NT | 1646 | http://cleanupdepue.org/dpmw-41b-041609/
DPMW-41B-041609FD |  |  |  | OU3,Water,Samples | 2009-04-16 | 3 | Water or Groundwater | 41.3299 | -89.2989 | Bottom of Lower Aquifier | 0.05 to 0.2* mg/L | <0.2 |  | 0.006 mg/L | NT |  | 0.01 mg/L | <0.01 |  | 2 mg/L | <0.2 |  | 0.0002 mg/L | <0.005 |  | 0.005 mg/L | <0.005 |  | No MCL | NT | No MCL | 0.1 mg/L | <0.01 |  | No MCL | <0.05 |  | 1.3 mg/L | <0.025 |  | 0.2 mg/L | NT |  | 0.3* mg/L | 4.07 | Iron, | 0.015 mg/L | <0.001 |  | No MCL | NT |  | 0.05* mg/L | 0.591 | Manganese, | 0.002 mg/L | <0.0002 |  | No MCL | <0.04 |  | No MCL | NT |  | No MCL | 6.9 | 0.05 mg/L | <0.035 |  | 0.10* mg/L | 0.0035 |  | No MCL | NT |  | 0.002 mg/L | <0.001 |  | No MCL | <0.046 |  | 5* mg/L | 0.06 |  | 6.5-8.5* mg/L | 7.09 |  | 0.1# mg/L | 3.6 | Ammonia, | 10 mg/L | 0.018 |  | 1 mg/L | 0.011 |  | 250* mg/L | 230 |  |  | Y | NA | Iron,Manganese,Ammonia, | NT | 1647 | http://cleanupdepue.org/dpmw-41b-041609fd/
DPHS-01S-042009 |  |  |  | OU3,Water,Samples | 2009-04-20 | 3 | Water or Groundwater | 41.3279 | -89.298 | Top of Lower Aquifer | 0.05 to 0.2* mg/L | 2.93 | Aluminum, | 0.006 mg/L | NT |  | 0.01 mg/L | 0.0048 |  | 2 mg/L | NT |  | 0.0002 mg/L | NT |  | 0.005 mg/L | 0.237 | Cadmium, | No MCL | NT | No MCL | 0.1 mg/L | NT |  | No MCL | NT |  | 1.3 mg/L | NT |  | 0.2 mg/L | NT |  | 0.3* mg/L | NT |  | 0.015 mg/L | NT |  | No MCL | NT |  | 0.05* mg/L | 1.49 | Manganese, | 0.002 mg/L | NT |  | No MCL | 0.0866 |  | No MCL | NT |  | No MCL | NT | 0.05 mg/L | NT |  | 0.10* mg/L | NT |  | No MCL | NT |  | 0.002 mg/L | <0.001 |  | No MCL | NT |  | 5* mg/L | 73.1 | Zinc, | 6.5-8.5* mg/L | 4.61 | pH, | 0.1# mg/L | NT |  | 10 mg/L | 8 |  | 1 mg/L | 0.02 |  | 250* mg/L | 840 | Sulfate, |  | Y | NA | Aluminum,Cadmium,Manganese,Zinc,pH,Sulfate, | NT | 1648 | http://cleanupdepue.org/dphs-01s-042009/
DPHS-03S-041709 |  |  |  | OU3,Water,Samples | 2009-04-17 | 3 | Water or Groundwater | 41.3259 | -89.2986 | Top of Lower Aquifer | 0.05 to 0.2* mg/L | 1.19 | Aluminum, | 0.006 mg/L | NT |  | 0.01 mg/L | NT |  | 2 mg/L | NT |  | 0.0002 mg/L | NT |  | 0.005 mg/L | 1.9 | Cadmium, | No MCL | NT | No MCL | 0.1 mg/L | NT |  | No MCL | 1.67 |  | 1.3 mg/L | 29.1 | Copper, | 0.2 mg/L | NT |  | 0.3* mg/L | NT |  | 0.015 mg/L | 2.42 | Lead, | No MCL | NT |  | 0.05* mg/L | 78.3 | Manganese, | 0.002 mg/L | NT |  | No MCL | 2.68 |  | No MCL | NT |  | No MCL | NT | 0.05 mg/L | 0.0245 |  | 0.10* mg/L | NT |  | No MCL | NT |  | 0.002 mg/L | 0.00062 |  | No MCL | NT |  | 5* mg/L | 1350 | Zinc, | 6.5-8.5* mg/L | 5.56 | pH, | 0.1# mg/L | NT |  | 10 mg/L | 3.7 |  | 1 mg/L | 0.02 |  | 250* mg/L | 3500 | Sulfate, |  | Y | NA | Aluminum,Cadmium,Copper,Lead,Manganese,Zinc,pH,Sulfate, | NT | 1649 | http://cleanupdepue.org/dphs-03s-041709/
DPHS-04S-041709 |  |  |  | OU3,Water,Samples | 2009-04-17 | 3 | Water or Groundwater | 41.3262 | -89.2965 | Top of Lower Aquifer | 0.05 to 0.2* mg/L | 0.201 | Aluminum, | 0.006 mg/L | NT |  | 0.01 mg/L | NT |  | 2 mg/L | NT |  | 0.0002 mg/L | NT |  | 0.005 mg/L | 1.96 | Cadmium, | No MCL | NT | No MCL | 0.1 mg/L | NT |  | No MCL | 0.317 |  | 1.3 mg/L | 1.02 |  | 0.2 mg/L | NT |  | 0.3* mg/L | 44.9 | Iron, | 0.015 mg/L | 0.0055 |  | No MCL | NT |  | 0.05* mg/L | 23.9 | Manganese, | 0.002 mg/L | NT |  | No MCL | 0.293 |  | No MCL | NT |  | No MCL | NT | 0.05 mg/L | NT |  | 0.10* mg/L | NT |  | No MCL | NT |  | 0.002 mg/L | 0.00058 |  | No MCL | NT |  | 5* mg/L | 482 | Zinc, | 6.5-8.5* mg/L | 4.96 | pH, | 0.1# mg/L | NT |  | 10 mg/L | NT |  | 1 mg/L | NT |  | 250* mg/L | 2100 | Sulfate, |  | Y | NA | Aluminum,Cadmium,Iron,Manganese,Zinc,pH,Sulfate, | NT | 1650 | http://cleanupdepue.org/dphs-04s-041709/
DPHS-05S-041709 |  |  |  | OU3,Water,Samples | 2009-04-17 | 3 | Water or Groundwater | 41.3262 | -89.2977 | Top of Lower Aquifer | 0.05 to 0.2* mg/L | 6.88 | Aluminum, | 0.006 mg/L | NT |  | 0.01 mg/L | <0.01 |  | 2 mg/L | NT |  | 0.0002 mg/L | 0.0021 |  | 0.005 mg/L | 4.39 | Cadmium, | No MCL | NT | No MCL | 0.1 mg/L | NT |  | No MCL | 3.25 |  | 1.3 mg/L | 114 | Copper, | 0.2 mg/L | NT |  | 0.3* mg/L | 1.4 | Iron, | 0.015 mg/L | 0.588 | Lead, | No MCL | NT |  | 0.05* mg/L | 127 | Manganese, | 0.002 mg/L | NT |  | No MCL | 1.6 |  | No MCL | NT |  | No MCL | NT | 0.05 mg/L | 0.0433 |  | 0.10* mg/L | <0.05 |  | No MCL | NT |  | 0.002 mg/L | 0.0021 | Thallium, | No MCL | NT |  | 5* mg/L | 1980 | Zinc, | 6.5-8.5* mg/L | 4.85 | pH, | 0.1# mg/L | NT |  | 10 mg/L | NT |  | 1 mg/L | 0.0075 |  | 250* mg/L | 4600 | Sulfate, |  | Y | NA | Aluminum,Cadmium,Copper,Iron,Lead,Manganese,Thallium,Zinc,pH,Sulfate, | NT | 1651 | http://cleanupdepue.org/dphs-05s-041709/
DPHS-06S-041709 |  |  |  | OU3,Water,Samples | 2009-04-17 | 3 | Water or Groundwater | 41.3261 | -89.2977 | Top of Lower Aquifer | 0.05 to 0.2* mg/L | 2.37 | Aluminum, | 0.006 mg/L | NT |  | 0.01 mg/L | NT |  | 2 mg/L | NT |  | 0.0002 mg/L | 0.0019 |  | 0.005 mg/L | 3.98 | Cadmium, | No MCL | NT | No MCL | 0.1 mg/L | NT |  | No MCL | 2.95 |  | 1.3 mg/L | 93 | Copper, | 0.2 mg/L | NT |  | 0.3* mg/L | 0.0667 |  | 0.015 mg/L | 0.64 | Lead, | No MCL | NT |  | 0.05* mg/L | 124 | Manganese, | 0.002 mg/L | NT |  | No MCL | 1.43 |  | No MCL | NT |  | No MCL | NT | 0.05 mg/L | 0.0115 |  | 0.10* mg/L | 0.0075 |  | No MCL | NT |  | 0.002 mg/L | 0.0018 |  | No MCL | NT |  | 5* mg/L | 1780 | Zinc, | 6.5-8.5* mg/L | 5.23 | pH, | 0.1# mg/L | NT |  | 10 mg/L | 2.3 |  | 1 mg/L | 0.0061 |  | 250* mg/L | 4800 | Sulfate, |  | Y | NA | Aluminum,Cadmium,Copper,Lead,Manganese,Zinc,pH,Sulfate, | NT | 1652 | http://cleanupdepue.org/dphs-06s-041709/
DPPS-08-041609 |  |  |  | OU3,Water,Samples | 2009-04-16 | 3 | Water or Groundwater | 41.3273 | -89.2959 | Top of Lower Aquifer | 0.05 to 0.2* mg/L | 0.384 | Aluminum, | 0.006 mg/L | NT |  | 0.01 mg/L | NT |  | 2 mg/L | NT |  | 0.0002 mg/L | NT |  | 0.005 mg/L | 0.302 | Cadmium, | No MCL | NT | No MCL | 0.1 mg/L | NT |  | No MCL | NT |  | 1.3 mg/L | NT |  | 0.2 mg/L | NT |  | 0.3* mg/L | NT |  | 0.015 mg/L | NT |  | No MCL | NT |  | 0.05* mg/L | 0.197 | Manganese, | 0.002 mg/L | NT |  | No MCL | NT |  | No MCL | NT |  | No MCL | NT | 0.05 mg/L | NT |  | 0.10* mg/L | NT |  | No MCL | NT |  | 0.002 mg/L | <0.001 |  | No MCL | NT |  | 5* mg/L | 111 | Zinc, | 6.5-8.5* mg/L | 6.65 |  | 0.1# mg/L | NT |  | 10 mg/L | 1.1 |  | 1 mg/L | 0.02 |  | 250* mg/L | 700 | Sulfate, |  | Y | NA | Aluminum,Cadmium,Manganese,Zinc,Sulfate, | NT | 1653 | http://cleanupdepue.org/dpps-08-041609/
DPPS-17-042009 |  |  |  | OU3,Water,Samples | 2009-04-20 | 3 | Water or Groundwater | 41.326 | -89.2978 | Bottom of Lower Aquifier | 0.05 to 0.2* mg/L | 1.12 | Aluminum, | 0.006 mg/L | NT |  | 0.01 mg/L | NT |  | 2 mg/L | NT |  | 0.0002 mg/L | NT |  | 0.005 mg/L | 2.75 | Cadmium, | No MCL | NT | No MCL | 0.1 mg/L | NT |  | No MCL | 1.77 |  | 1.3 mg/L | 58.8 | Copper, | 0.2 mg/L | NT |  | 0.3* mg/L | NT |  | 0.015 mg/L | 0.5 | Lead, | No MCL | NT |  | 0.05* mg/L | 71.9 | Manganese, | 0.002 mg/L | NT |  | No MCL | 1.05 |  | No MCL | NT |  | No MCL | NT | 0.05 mg/L | <0.035 |  | 0.10* mg/L | NT |  | No MCL | NT |  | 0.002 mg/L | 0.00065 |  | No MCL | NT |  | 5* mg/L | 1430 | Zinc, | 6.5-8.5* mg/L | 4.69 | pH, | 0.1# mg/L | NT |  | 10 mg/L | 8 |  | 1 mg/L | 0.0037 |  | 250* mg/L | 6900 | Sulfate, |  | Y | NA | Aluminum,Cadmium,Copper,Lead,Manganese,Zinc,pH,Sulfate, | NT | 1654 | http://cleanupdepue.org/dpps-17-042009/
DPPZ-01SR-042009 |  |  |  | OU3,Water,Samples | 2009-04-20 | 3 | Water or Groundwater | 41.3272 | -89.2997 | Bottom of Lower Aquifier | 0.05 to 0.2* mg/L | 4.25 | Aluminum, | 0.006 mg/L | NT |  | 0.01 mg/L | 0.016 | Arsenic, | 2 mg/L | 0.0836 |  | 0.0002 mg/L | <0.005 |  | 0.005 mg/L | 1.6 | Cadmium, | No MCL | NT | No MCL | 0.1 mg/L | 0.0023 |  | No MCL | 0.0097 |  | 1.3 mg/L | 0.0709 |  | 0.2 mg/L | NT |  | 0.3* mg/L | 4.41 | Iron, | 0.015 mg/L | 0.25 | Lead, | No MCL | NT |  | 0.05* mg/L | 11.5 | Manganese, | 0.002 mg/L | <0.0002 |  | No MCL | 0.342 |  | No MCL | NT |  | No MCL | 5.7 | 0.05 mg/L | <0.035 |  | 0.10* mg/L | 0.0021 |  | No MCL | NT |  | 0.002 mg/L | 0.0002 |  | No MCL | <0.046 |  | 5* mg/L | 180 | Zinc, | 6.5-8.5* mg/L | 6.26 | pH, | 0.1# mg/L | 6.8 | Ammonia, | 10 mg/L | 54 | Nitrate, | 1 mg/L | 0.14 |  | 250* mg/L | 1100 | Sulfate, |  | Y | NA | Aluminum,Arsenic,Cadmium,Iron,Lead,Manganese,Zinc,pH,Ammonia,Nitrate,Sulfate, | NT | 1655 | http://cleanupdepue.org/dppz-01sr-042009/
DPPZ-02S-041709 |  |  |  | OU3,Water,Samples | 2009-04-17 | 3 | Water or Groundwater | 41.3276 | -89.2972 | Bottom of Lower Aquifier | 0.05 to 0.2* mg/L | 0.343 | Aluminum, | 0.006 mg/L | NT |  | 0.01 mg/L | 0.0226 | Arsenic, | 2 mg/L | 0.081 |  | 0.0002 mg/L | <0.005 |  | 0.005 mg/L | 0.0815 | Cadmium, | No MCL | NT | No MCL | 0.1 mg/L | <0.01 |  | No MCL | <0.05 |  | 1.3 mg/L | <0.025 |  | 0.2 mg/L | NT |  | 0.3* mg/L | 8.06 | Iron, | 0.015 mg/L | <0.001 |  | No MCL | NT |  | 0.05* mg/L | 1.22 | Manganese, | 0.002 mg/L | <0.0002 |  | No MCL | 0.0243 |  | No MCL | NT |  | No MCL | 1.9 | 0.05 mg/L | 0.0082 |  | 0.10* mg/L | 0.0086 |  | No MCL | NT |  | 0.002 mg/L | <0.001 |  | No MCL | <0.046 |  | 5* mg/L | 31.1 | Zinc, | 6.5-8.5* mg/L | 4.99 | pH, | 0.1# mg/L | 2.1 | Ammonia, | 10 mg/L | 0.84 |  | 1 mg/L | 0.0071 |  | 250* mg/L | 420 | Sulfate, |  | Y | NA | Aluminum,Arsenic,Cadmium,Iron,Manganese,Zinc,pH,Ammonia,Sulfate, | NT | 1656 | http://cleanupdepue.org/dppz-02s-041709/
DPPZ-03S-041709 |  |  |  | OU3,Water,Samples | 2009-04-17 | 3 | Water or Groundwater | 41.3265 | -89.2954 | Bottom of Lower Aquifier | 0.05 to 0.2* mg/L | <0.2 |  | 0.006 mg/L | NT |  | 0.01 mg/L | 0.0046 |  | 2 mg/L | 0.0506 |  | 0.0002 mg/L | <0.005 |  | 0.005 mg/L | 0.0045 |  | No MCL | NT | No MCL | 0.1 mg/L | <0.01 |  | No MCL | 0.0337 |  | 1.3 mg/L | 0.0021 |  | 0.2 mg/L | NT |  | 0.3* mg/L | 3.8 | Iron, | 0.015 mg/L | <0.001 |  | No MCL | NT |  | 0.05* mg/L | 1.7 | Manganese, | 0.002 mg/L | <0.0002 |  | No MCL | <0.04 |  | No MCL | NT |  | No MCL | 0.057 | 0.05 mg/L | <0.035 |  | 0.10* mg/L | 0.0021 |  | No MCL | NT |  | 0.002 mg/L | <0.001 |  | No MCL | <0.046 |  | 5* mg/L | 9.61 | Zinc, | 6.5-8.5* mg/L | 4.98 | pH, | 0.1# mg/L | 0.72 | Ammonia, | 10 mg/L | 0.092 |  | 1 mg/L | 0.0036 |  | 250* mg/L | 550 | Sulfate, |  | Y | NA | Iron,Manganese,Zinc,pH,Ammonia,Sulfate, | NT | 1657 | http://cleanupdepue.org/dppz-03s-041709/
DPPZ-04S-042009 |  |  |  | OU3,Water,Samples | 2009-04-20 | 3 | Water or Groundwater | 41.3259 | -89.3006 | Bottom of Lower Aquifier | 0.05 to 0.2* mg/L | <0.2 |  | 0.006 mg/L | NT |  | 0.01 mg/L | <0.01 |  | 2 mg/L | 0.0129 |  | 0.0002 mg/L | <0.005 |  | 0.005 mg/L | 1.09 | Cadmium, | No MCL | NT | No MCL | 0.1 mg/L | <0.01 |  | No MCL | 0.085 |  | 1.3 mg/L | 0.0713 |  | 0.2 mg/L | NT |  | 0.3* mg/L | 0.0681 |  | 0.015 mg/L | 0.0353 | Lead, | No MCL | NT |  | 0.05* mg/L | 6.74 | Manganese, | 0.002 mg/L | <0.0002 |  | No MCL | 0.54 |  | No MCL | NT |  | No MCL | 0.02 | 0.05 mg/L | <0.035 |  | 0.10* mg/L | 0.0023 |  | No MCL | NT |  | 0.002 mg/L | 0.00018 |  | No MCL | <0.046 |  | 5* mg/L | 330 | Zinc, | 6.5-8.5* mg/L | 4.55 | pH, | 0.1# mg/L | 0.24 | Ammonia, | 10 mg/L | 1.3 |  | 1 mg/L | 0.02 |  | 250* mg/L | 1600 | Sulfate, |  | Y | NA | Cadmium,Lead,Manganese,Zinc,pH,Ammonia,Sulfate, | NT | 1658 | http://cleanupdepue.org/dppz-04s-042009/
DPMW-35U-042009 |  |  |  | OU3,Water,Samples | 2009-04-20 | 3 | Water or Groundwater | 41.3263 | -89.2971 | Bottom of Lower Aquifier | 0.05 to 0.2* mg/L | 0.357 | Aluminum, | 0.006 mg/L | NT |  | 0.01 mg/L | <0.01 |  | 2 mg/L | 0.0933 |  | 0.0002 mg/L | <0.005 |  | 0.005 mg/L | 0.851 | Cadmium, | No MCL | NT | No MCL | 0.1 mg/L | 0.0026 |  | No MCL | 0.315 |  | 1.3 mg/L | 13.7 | Copper, | 0.2 mg/L | NT |  | 0.3* mg/L | 4.51 | Iron, | 0.015 mg/L | 0.0368 | Lead, | No MCL | NT |  | 0.05* mg/L | 23.4 | Manganese, | 0.002 mg/L | <0.0002 |  | No MCL | 0.376 |  | No MCL | NT |  | No MCL | 0.04 | 0.05 mg/L | 0.0063 |  | 0.10* mg/L | 0.0036 |  | No MCL | NT |  | 0.002 mg/L | 0.00031 |  | No MCL | <0.046 |  | 5* mg/L | 558 | Zinc, | 6.5-8.5* mg/L | 4.83 | pH, | 0.1# mg/L | 3.7 | Ammonia, | 10 mg/L | 1.5 |  | 1 mg/L | 0.029 |  | 250* mg/L | 1800 | Sulfate, |  | Y | NA | Aluminum,Cadmium,Copper,Iron,Lead,Manganese,Zinc,pH,Ammonia,Sulfate, | NT | 1659 | http://cleanupdepue.org/dpmw-35u-042009/
DPMW-35U-042009M |  |  |  | OU3,Water,Samples | 2009-04-20 | 3 | Water or Groundwater | 41.3263 | -89.2971 | Bottom of Lower Aquifier | 0.05 to 0.2* mg/L | 0.351 | Aluminum, | 0.006 mg/L | NT |  | 0.01 mg/L | <0.01 |  | 2 mg/L | 0.0955 |  | 0.0002 mg/L | <0.005 |  | 0.005 mg/L | 0.853 | Cadmium, | No MCL | NT | No MCL | 0.1 mg/L | 0.0028 |  | No MCL | 0.32 |  | 1.3 mg/L | 13.5 | Copper, | 0.2 mg/L | NT |  | 0.3* mg/L | 4.47 | Iron, | 0.015 mg/L | 0.0345 | Lead, | No MCL | NT |  | 0.05* mg/L | 23.8 | Manganese, | 0.002 mg/L | <0.0002 |  | No MCL | 0.383 |  | No MCL | NT |  | No MCL | NT | 0.05 mg/L | 0.0096 |  | 0.10* mg/L | 0.0031 |  | No MCL | NT |  | 0.002 mg/L | 0.0003 |  | No MCL | <0.046 |  | 5* mg/L | 569 | Zinc, | 6.5-8.5* mg/L | 4.83 | pH, | 0.1# mg/L | NT |  | 10 mg/L | NT |  | 1 mg/L | NT |  | 250* mg/L | NT |  |  | Y | NA | Aluminum,Cadmium,Copper,Iron,Lead,Manganese,Zinc,pH, | NT | 1660 | http://cleanupdepue.org/dpmw-35u-042009m/
DPMW-37U-041709 |  |  |  | OU3,Water,Samples | 2009-04-17 | 3 | Water or Groundwater | 41.3258 | -89.2994 | Bottom of Lower Aquifier | 0.05 to 0.2* mg/L | <0.2 |  | 0.006 mg/L | NT |  | 0.01 mg/L | <0.01 |  | 2 mg/L | 0.0678 |  | 0.0002 mg/L | <0.005 |  | 0.005 mg/L | <0.005 |  | No MCL | NT | No MCL | 0.1 mg/L | <0.01 |  | No MCL | <0.05 |  | 1.3 mg/L | 0.0028 |  | 0.2 mg/L | NT |  | 0.3* mg/L | 0.104 |  | 0.015 mg/L | <0.001 |  | No MCL | NT |  | 0.05* mg/L | 0.0554 | Manganese, | 0.002 mg/L | <0.0002 |  | No MCL | <0.04 |  | No MCL | NT |  | No MCL | 0.011 | 0.05 mg/L | <0.035 |  | 0.10* mg/L | <0.01 |  | No MCL | NT |  | 0.002 mg/L | <0.001 |  | No MCL | <0.046 |  | 5* mg/L | 0.0462 |  | 6.5-8.5* mg/L | 7.25 |  | 0.1# mg/L | 0.14 | Ammonia, | 10 mg/L | 0.24 |  | 1 mg/L | 0.02 |  | 250* mg/L | 64 |  |  | Y | NA | Manganese,Ammonia, | NT | 1661 | http://cleanupdepue.org/dpmw-37u-041709/
DPW-07S-041609 |  |  |  | OU3,Water,Samples | 2009-04-16 | 3 | Water or Groundwater | 41.3276 | -89.2992 | BLUFF | 0.05 to 0.2* mg/L | 1.87 | Aluminum, | 0.006 mg/L | NT |  | 0.01 mg/L | 0.0055 |  | 2 mg/L | 0.0678 |  | 0.0002 mg/L | <0.005 |  | 0.005 mg/L | 1.25 | Cadmium, | No MCL | NT | No MCL | 0.1 mg/L | 0.0031 |  | No MCL | <0.05 |  | 1.3 mg/L | 0.003 |  | 0.2 mg/L | NT |  | 0.3* mg/L | 0.489 | Iron, | 0.015 mg/L | 0.0042 |  | No MCL | NT |  | 0.05* mg/L | 0.138 | Manganese, | 0.002 mg/L | <0.0002 |  | No MCL | 0.133 |  | No MCL | NT |  | No MCL | 0.97 | 0.05 mg/L | <0.035 |  | 0.10* mg/L | 0.0037 |  | No MCL | NT |  | 0.002 mg/L | <0.001 |  | No MCL | <0.046 |  | 5* mg/L | 128 | Zinc, | 6.5-8.5* mg/L | 6.21 | pH, | 0.1# mg/L | 0.24 | Ammonia, | 10 mg/L | 17 | Nitrate, | 1 mg/L | 0.02 |  | 250* mg/L | 740 | Sulfate, |  | Y | NA | Aluminum,Cadmium,Iron,Manganese,Zinc,pH,Ammonia,Nitrate,Sulfate, | NT | 1662 | http://cleanupdepue.org/dpw-07s-041609/
DPW-08S-041509 |  |  |  | OU3,Water,Samples | 2009-04-15 | 3 | Water or Groundwater | 41.3268 | -89.2986 | BLUFF | 0.05 to 0.2* mg/L | 0.866 | Aluminum, | 0.006 mg/L | NT |  | 0.01 mg/L | NT |  | 2 mg/L | 0.091 |  | 0.0002 mg/L | <0.005 |  | 0.005 mg/L | 2.05 | Cadmium, | No MCL | NT | No MCL | 0.1 mg/L | NT |  | No MCL | 0.659 |  | 1.3 mg/L | 12.5 | Copper, | 0.2 mg/L | NT |  | 0.3* mg/L | NT |  | 0.015 mg/L | 0.429 | Lead, | No MCL | NT |  | 0.05* mg/L | 25.6 | Manganese, | 0.002 mg/L | NT |  | No MCL | 0.525 |  | No MCL | NT |  | No MCL | NT | 0.05 mg/L | 0.0176 |  | 0.10* mg/L | NT |  | No MCL | NT |  | 0.002 mg/L | 0.0013 |  | No MCL | NT |  | 5* mg/L | 621 | Zinc, | 6.5-8.5* mg/L | 5.66 | pH, | 0.1# mg/L | NT |  | 10 mg/L | 14 | Nitrate, | 1 mg/L | 0.02 |  | 250* mg/L | 1600 | Sulfate, |  | Y | NA | Aluminum,Cadmium,Copper,Lead,Manganese,Zinc,pH,Nitrate,Sulfate, | NT | 1663 | http://cleanupdepue.org/dpw-08s-041509/
DPW-09S-041609 |  |  |  | OU3,Water,Samples | 2009-04-16 | 3 | Water or Groundwater | 41.3263 | -89.3 | BLUFF | 0.05 to 0.2* mg/L | NT |  | 0.006 mg/L | NT |  | 0.01 mg/L | NT |  | 2 mg/L | NT |  | 0.0002 mg/L | 0.0018 |  | 0.005 mg/L | 0.82 | Cadmium, | No MCL | NT | No MCL | 0.1 mg/L | NT |  | No MCL | 0.486 |  | 1.3 mg/L | 8.01 | Copper, | 0.2 mg/L | NT |  | 0.3* mg/L | NT |  | 0.015 mg/L | 0.558 | Lead, | No MCL | NT |  | 0.05* mg/L | 19.6 | Manganese, | 0.002 mg/L | NT |  | No MCL | 1.08 |  | No MCL | NT |  | No MCL | NT | 0.05 mg/L | <0.035 |  | 0.10* mg/L | NT |  | No MCL | NT |  | 0.002 mg/L | 0.00031 |  | No MCL | NT |  | 5* mg/L | 557 | Zinc, | 6.5-8.5* mg/L | 5.82 | pH, | 0.1# mg/L | NT |  | 10 mg/L | 3.3 |  | 1 mg/L | 0.02 |  | 250* mg/L | 1900 | Sulfate, |  | Y | NA | Cadmium,Copper,Lead,Manganese,Zinc,pH,Sulfate, | NT | 1664 | http://cleanupdepue.org/dpw-09s-041609/
DPW-09S-041609EB |  |  |  | OU3,Water,Samples | 2009-04-16 | 3 | Water or Groundwater | 41.3263 | -89.3 | BLUFF | 0.05 to 0.2* mg/L | NT |  | 0.006 mg/L | NT |  | 0.01 mg/L | NT |  | 2 mg/L | NT |  | 0.0002 mg/L | <0.005 |  | 0.005 mg/L | <0.005 |  | No MCL | NT | No MCL | 0.1 mg/L | NT |  | No MCL | <0.05 |  | 1.3 mg/L | 0.0022 |  | 0.2 mg/L | NT |  | 0.3* mg/L | NT |  | 0.015 mg/L | <0.001 |  | No MCL | NT |  | 0.05* mg/L | <0.015 |  | 0.002 mg/L | NT |  | No MCL | <0.04 |  | No MCL | NT |  | No MCL | NT | 0.05 mg/L | <0.035 |  | 0.10* mg/L | NT |  | No MCL | NT |  | 0.002 mg/L | <0.001 |  | No MCL | NT |  | 5* mg/L | 0.0263 |  | 6.5-8.5* mg/L | 5.82 | pH, | 0.1# mg/L | NT |  | 10 mg/L | 0.62 |  | 1 mg/L | 0.02 |  | 250* mg/L | 1 |  |  | Y | NA | pH, | NT | 1665 | http://cleanupdepue.org/dpw-09s-041609eb/
DPW-10S-041609 |  |  |  | OU3,Water,Samples | 2009-04-16 | 3 | Water or Groundwater | 41.3267 | -89.2963 | BLUFF | 0.05 to 0.2* mg/L | NT |  | 0.006 mg/L | NT |  | 0.01 mg/L | NT |  | 2 mg/L | NT |  | 0.0002 mg/L | NT |  | 0.005 mg/L | 0.523 | Cadmium, | No MCL | NT | No MCL | 0.1 mg/L | NT |  | No MCL | NT |  | 1.3 mg/L | 1.31 | Copper, | 0.2 mg/L | NT |  | 0.3* mg/L | NT |  | 0.015 mg/L | 0.0091 |  | No MCL | NT |  | 0.05* mg/L | 3.62 | Manganese, | 0.002 mg/L | NT |  | No MCL | 0.196 |  | No MCL | NT |  | No MCL | NT | 0.05 mg/L | NT |  | 0.10* mg/L | NT |  | No MCL | NT |  | 0.002 mg/L | NT |  | No MCL | NT |  | 5* mg/L | 270 | Zinc, | 6.5-8.5* mg/L | 6.17 | pH, | 0.1# mg/L | NT |  | 10 mg/L | NT |  | 1 mg/L | NT |  | 250* mg/L | 1000 | Sulfate, |  | Y | NA | Cadmium,Copper,Manganese,Zinc,pH,Sulfate, | NT | 1666 | http://cleanupdepue.org/dpw-10s-041609/
DPW-10S-041609EB |  |  |  | OU3,Water,Samples | 2009-04-16 | 3 | Water or Groundwater | 41.3267 | -89.2963 | TOLA | 0.05 to 0.2* mg/L | NT |  | 0.006 mg/L | NT |  | 0.01 mg/L | NT |  | 2 mg/L | NT |  | 0.0002 mg/L | NT |  | 0.005 mg/L | <0.005 |  | No MCL | NT | No MCL | 0.1 mg/L | NT |  | No MCL | NT |  | 1.3 mg/L | 0.0046 |  | 0.2 mg/L | NT |  | 0.3* mg/L | NT |  | 0.015 mg/L | 0.0013 |  | No MCL | NT |  | 0.05* mg/L | <0.015 |  | 0.002 mg/L | NT |  | No MCL | <0.04 |  | No MCL | NT |  | No MCL | NT | 0.05 mg/L | NT |  | 0.10* mg/L | NT |  | No MCL | NT |  | 0.002 mg/L | NT |  | No MCL | NT |  | 5* mg/L | 0.121 |  | 6.5-8.5* mg/L | 6.17 | pH, | 0.1# mg/L | NT |  | 10 mg/L | NT |  | 1 mg/L | NT |  | 250* mg/L | 1 |  |  | Y | NA | pH, | NT | 1667 | http://cleanupdepue.org/dpw-10s-041609eb/
DPW-11S-041509 |  |  |  | OU3,Water,Samples | 2009-04-15 | 3 | Water or Groundwater | 41.3265 | -89.2982 | TOLA | 0.05 to 0.2* mg/L | 86.1 | Aluminum, | 0.006 mg/L | NT |  | 0.01 mg/L | <0.01 |  | 2 mg/L | NT |  | 0.0002 mg/L | 0.045 | Beryllium, | 0.005 mg/L | 8.08 | Cadmium, | No MCL | NT | No MCL | 0.1 mg/L | NT |  | No MCL | 8.1 |  | 1.3 mg/L | 201 | Copper, | 0.2 mg/L | NT |  | 0.3* mg/L | 205 | Iron, | 0.015 mg/L | 1.04 | Lead, | No MCL | NT |  | 0.05* mg/L | <0.015 |  | 0.002 mg/L | NT |  | No MCL | 3.97 |  | No MCL | NT |  | No MCL | 0.07 | 0.05 mg/L | 0.136 | Selenium, | 0.10* mg/L | 0.0241 |  | No MCL | NT |  | 0.002 mg/L | 0.0169 | Thallium, | No MCL | NT |  | 5* mg/L | 4950 | Zinc, | 6.5-8.5* mg/L | 3.99 | pH, | 0.1# mg/L | 18 | Ammonia, | 10 mg/L | NT |  | 1 mg/L | NT |  | 250* mg/L | 14000 | Sulfate, |  | Y | NA | Aluminum,Beryllium,Cadmium,Copper,Iron,Lead,Selenium,Thallium,Zinc,pH,Ammonia,Sulfate, | NT | 1668 | http://cleanupdepue.org/dpw-11s-041509/
DPHS-02I-041609 |  |  |  | OU3,Water,Samples | 2009-04-16 | 3 | Water or Groundwater | 41.3274 | -89.2959 | UWBZ | 0.05 to 0.2* mg/L | <0.2 |  | 0.006 mg/L | NT |  | 0.01 mg/L | NT |  | 2 mg/L | NT |  | 0.0002 mg/L | NT |  | 0.005 mg/L | NT |  | No MCL | NT | No MCL | 0.1 mg/L | NT |  | No MCL | NT |  | 1.3 mg/L | NT |  | 0.2 mg/L | NT |  | 0.3* mg/L | NT |  | 0.015 mg/L | NT |  | No MCL | NT |  | 0.05* mg/L | 0.258 | Manganese, | 0.002 mg/L | NT |  | No MCL | NT |  | No MCL | NT |  | No MCL | NT | 0.05 mg/L | NT |  | 0.10* mg/L | NT |  | No MCL | NT |  | 0.002 mg/L | <0.001 |  | No MCL | NT |  | 5* mg/L | NT |  | 6.5-8.5* mg/L | 6.96 |  | 0.1# mg/L | 7.9 | Ammonia, | 10 mg/L | 3.9 |  | 1 mg/L | 0.02 |  | 250* mg/L | 230 |  |  | Y | NA | Manganese,Ammonia, | NT | 1669 | http://cleanupdepue.org/dphs-02i-041609/
DPHS-07I-041709 |  |  |  | OU3,Water,Samples | 2009-04-17 | 3 | Water or Groundwater | 41.3261 | -89.2977 | TOLA | 0.05 to 0.2* mg/L | <0.2 |  | 0.006 mg/L | NT |  | 0.01 mg/L | 0.0166 | Arsenic, | 2 mg/L | NT |  | 0.0002 mg/L | NT |  | 0.005 mg/L | NT |  | No MCL | NT | No MCL | 0.1 mg/L | NT |  | No MCL | NT |  | 1.3 mg/L | NT |  | 0.2 mg/L | NT |  | 0.3* mg/L | 6.87 | Iron, | 0.015 mg/L | NT |  | No MCL | NT |  | 0.05* mg/L | 0.628 | Manganese, | 0.002 mg/L | NT |  | No MCL | NT |  | No MCL | NT |  | No MCL | 7.9 | 0.05 mg/L | NT |  | 0.10* mg/L | NT |  | No MCL | NT |  | 0.002 mg/L | <0.001 |  | No MCL | NT |  | 5* mg/L | NT |  | 6.5-8.5* mg/L | 5.28 | pH, | 0.1# mg/L | 23 | Ammonia, | 10 mg/L | NT |  | 1 mg/L | NT |  | 250* mg/L | 540 | Sulfate, |  | Y | NA | Arsenic,Iron,Manganese,pH,Ammonia,Sulfate, | NT | 1670 | http://cleanupdepue.org/dphs-07i-041709/
DPPS-07-042009 |  |  |  | OU3,Water,Samples | 2009-04-20 | 3 | Water or Groundwater | 41.3279 | -89.298 | UWBZ | 0.05 to 0.2* mg/L | 2.17 | Aluminum, | 0.006 mg/L | NT |  | 0.01 mg/L | NT |  | 2 mg/L | NT |  | 0.0002 mg/L | NT |  | 0.005 mg/L | 0.226 | Cadmium, | No MCL | NT | No MCL | 0.1 mg/L | NT |  | No MCL | NT |  | 1.3 mg/L | NT |  | 0.2 mg/L | NT |  | 0.3* mg/L | NT |  | 0.015 mg/L | NT |  | No MCL | NT |  | 0.05* mg/L | 2.26 | Manganese, | 0.002 mg/L | NT |  | No MCL | 0.0885 |  | No MCL | NT |  | No MCL | NT | 0.05 mg/L | NT |  | 0.10* mg/L | NT |  | No MCL | NT |  | 0.002 mg/L | <0.001 |  | No MCL | NT |  | 5* mg/L | 85.7 | Zinc, | 6.5-8.5* mg/L | 4.8 | pH, | 0.1# mg/L | NT |  | 10 mg/L | 2.2 |  | 1 mg/L | 0.02 |  | 250* mg/L | 900 | Sulfate, |  | Y | NA | Aluminum,Cadmium,Manganese,Zinc,pH,Sulfate, | NT | 1671 | http://cleanupdepue.org/dpps-07-042009/
DPPZ-01IR-041709 |  |  |  | OU3,Water,Samples | 2009-04-17 | 3 | Water or Groundwater | 41.3272 | -89.2997 | UWBZ | 0.05 to 0.2* mg/L | <0.2 |  | 0.006 mg/L | NT |  | 0.01 mg/L | 0.0066 |  | 2 mg/L | 0.0196 |  | 0.0002 mg/L | <0.005 |  | 0.005 mg/L | <0.005 |  | No MCL | NT | No MCL | 0.1 mg/L | <0.01 |  | No MCL | 0.0142 |  | 1.3 mg/L | <0.025 |  | 0.2 mg/L | NT |  | 0.3* mg/L | 2.33 | Iron, | 0.015 mg/L | <0.001 |  | No MCL | NT |  | 0.05* mg/L | 5.15 | Manganese, | 0.002 mg/L | <0.0002 |  | No MCL | 0.0272 |  | No MCL | NT |  | No MCL | 0.012 | 0.05 mg/L | <0.035 |  | 0.10* mg/L | 0.011 |  | No MCL | NT |  | 0.002 mg/L | 0.00019 |  | No MCL | <0.046 |  | 5* mg/L | 6.58 | Zinc, | 6.5-8.5* mg/L | 4.86 | pH, | 0.1# mg/L | 16 | Ammonia, | 10 mg/L | 0.019 |  | 1 mg/L | 0.02 |  | 250* mg/L | 1100 | Sulfate, |  | Y | NA | Iron,Manganese,Zinc,pH,Ammonia,Sulfate, | NT | 1672 | http://cleanupdepue.org/dppz-01ir-041709/
DPPZ-01IR-041709M |  |  |  | OU3,Water,Samples | 2009-04-17 | 3 | Water or Groundwater | 41.3272 | -89.2997 | UWBZ | 0.05 to 0.2* mg/L | <0.2 |  | 0.006 mg/L | NT |  | 0.01 mg/L | <0.01 |  | 2 mg/L | 0.0209 |  | 0.0002 mg/L | <0.005 |  | 0.005 mg/L | <0.005 |  | No MCL | NT | No MCL | 0.1 mg/L | <0.01 |  | No MCL | 0.0086 |  | 1.3 mg/L | <0.025 |  | 0.2 mg/L | NT |  | 0.3* mg/L | 2.1 | Iron, | 0.015 mg/L | <0.001 |  | No MCL | NT |  | 0.05* mg/L | 5.01 | Manganese, | 0.002 mg/L | <0.0002 |  | No MCL | 0.018 |  | No MCL | NT |  | No MCL | NT | 0.05 mg/L | <0.035 |  | 0.10* mg/L | <0.01 |  | No MCL | NT |  | 0.002 mg/L | <0.001 |  | No MCL | <0.046 |  | 5* mg/L | 6.36 | Zinc, | 6.5-8.5* mg/L | 4.86 | pH, | 0.1# mg/L | NT |  | 10 mg/L | NT |  | 1 mg/L | NT |  | 250* mg/L | NT |  |  | Y | NA | Iron,Manganese,Zinc,pH, | NT | 1673 | http://cleanupdepue.org/dppz-01ir-041709m/
DPPZ-02I-041709 |  |  |  | OU3,Water,Samples | 2009-04-17 | 3 | Water or Groundwater | 41.3276 | -89.2972 | UWBZ | 0.05 to 0.2* mg/L | <0.2 |  | 0.006 mg/L | NT |  | 0.01 mg/L | 0.0211 | Arsenic, | 2 mg/L | <0.2 |  | 0.0002 mg/L | <0.005 |  | 0.005 mg/L | <0.005 |  | No MCL | NT | No MCL | 0.1 mg/L | <0.01 |  | No MCL | <0.05 |  | 1.3 mg/L | 0.0051 |  | 0.2 mg/L | NT |  | 0.3* mg/L | 0.34 | Iron, | 0.015 mg/L | <0.001 |  | No MCL | NT |  | 0.05* mg/L | 0.729 | Manganese, | 0.002 mg/L | <0.0002 |  | No MCL | <0.04 |  | No MCL | NT |  | No MCL | 14 | 0.05 mg/L | <0.035 |  | 0.10* mg/L | 0.0058 |  | No MCL | NT |  | 0.002 mg/L | <0.001 |  | No MCL | <0.046 |  | 5* mg/L | 0.0151 |  | 6.5-8.5* mg/L | 5.05 | pH, | 0.1# mg/L | 18 | Ammonia, | 10 mg/L | 12 | Nitrate, | 1 mg/L | 0.02 |  | 250* mg/L | 250 |  |  | Y | NA | Arsenic,Iron,Manganese,pH,Ammonia,Nitrate, | NT | 1674 | http://cleanupdepue.org/dppz-02i-041709/
DPPZ-02I-041709FB |  |  |  | OU3,Water,Samples | 2009-04-17 | 3 | Water or Groundwater | 41.3276 | -89.2972 | TOLA | 0.05 to 0.2* mg/L | <0.2 |  | 0.006 mg/L | NT |  | 0.01 mg/L | <0.01 |  | 2 mg/L | <0.2 |  | 0.0002 mg/L | <0.005 |  | 0.005 mg/L | <0.005 |  | No MCL | NT | No MCL | 0.1 mg/L | <0.01 |  | No MCL | <0.05 |  | 1.3 mg/L | <0.025 |  | 0.2 mg/L | NT |  | 0.3* mg/L | <0.1 |  | 0.015 mg/L | <0.001 |  | No MCL | NT |  | 0.05* mg/L | <0.015 |  | 0.002 mg/L | <0.0002 |  | No MCL | <0.04 |  | No MCL | NT |  | No MCL | 0.0089 | 0.05 mg/L | <0.035 |  | 0.10* mg/L | <0.01 |  | No MCL | NT |  | 0.002 mg/L | <0.001 |  | No MCL | <0.046 |  | 5* mg/L | <0.06 |  | 6.5-8.5* mg/L | 5.05 | pH, | 0.1# mg/L | 0.1 |  | 10 mg/L | 0.02 |  | 1 mg/L | 0.02 |  | 250* mg/L | 1 |  |  | Y | NA | pH, | NT | 1675 | http://cleanupdepue.org/dppz-02i-041709fb/
DPPZ-03I-041709 |  |  |  | OU3,Water,Samples | 2009-04-17 | 3 | Water or Groundwater | 41.3266 | -89.2954 | UWBZ | 0.05 to 0.2* mg/L | 0.08 |  | 0.006 mg/L | NT |  | 0.01 mg/L | 0.0072 |  | 2 mg/L | 0.0707 |  | 0.0002 mg/L | <0.005 |  | 0.005 mg/L | <0.005 |  | No MCL | NT | No MCL | 0.1 mg/L | <0.01 |  | No MCL | <0.05 |  | 1.3 mg/L | <0.025 |  | 0.2 mg/L | NT |  | 0.3* mg/L | 10.8 | Iron, | 0.015 mg/L | 0.00041 |  | No MCL | NT |  | 0.05* mg/L | 1.13 | Manganese, | 0.002 mg/L | <0.0002 |  | No MCL | <0.04 |  | No MCL | NT |  | No MCL | 0.097 | 0.05 mg/L | <0.035 |  | 0.10* mg/L | 0.0065 |  | No MCL | NT |  | 0.002 mg/L | <0.001 |  | No MCL | <0.046 |  | 5* mg/L | 0.0066 |  | 6.5-8.5* mg/L | 5.26 | pH, | 0.1# mg/L | 1.6 | Ammonia, | 10 mg/L | 0.073 |  | 1 mg/L | 0.054 |  | 250* mg/L | 440 | Sulfate, |  | Y | NA | Iron,Manganese,pH,Ammonia,Sulfate, | NT | 1676 | http://cleanupdepue.org/dppz-03i-041709/
DPPZ-04I-041709 |  |  |  | OU3,Water,Samples | 2009-04-17 | 3 | Water or Groundwater | 41.3259 | -89.3007 | UWBZ | 0.05 to 0.2* mg/L | 0.194 |  | 0.006 mg/L | NT |  | 0.01 mg/L | 0.0071 |  | 2 mg/L | 0.0201 |  | 0.0002 mg/L | <0.005 |  | 0.005 mg/L | 0.0209 | Cadmium, | No MCL | NT | No MCL | 0.1 mg/L | <0.01 |  | No MCL | 0.0482 |  | 1.3 mg/L | 0.0042 |  | 0.2 mg/L | NT |  | 0.3* mg/L | 6.48 | Iron, | 0.015 mg/L | 0.0011 |  | No MCL | NT |  | 0.05* mg/L | 4.21 | Manganese, | 0.002 mg/L | <0.0002 |  | No MCL | 0.218 |  | No MCL | NT |  | No MCL | 0.028 | 0.05 mg/L | <0.035 |  | 0.10* mg/L | <0.01 |  | No MCL | NT |  | 0.002 mg/L | <0.001 |  | No MCL | <0.046 |  | 5* mg/L | 19.8 | Zinc, | 6.5-8.5* mg/L | 6.54 |  | 0.1# mg/L | 0.64 | Ammonia, | 10 mg/L | 1.4 |  | 1 mg/L | 0.013 |  | 250* mg/L | 800 | Sulfate, |  | Y | NA | Cadmium,Iron,Manganese,Zinc,Ammonia,Sulfate, | NT | 1677 | http://cleanupdepue.org/dppz-04i-041709/
DPPZ-04I-041709FD |  |  |  | OU3,Water,Samples | 2009-04-17 | 3 | Water or Groundwater | 41.3259 | -89.3007 | UWBZ | 0.05 to 0.2* mg/L | 0.185 |  | 0.006 mg/L | NT |  | 0.01 mg/L | 0.0055 |  | 2 mg/L | 0.0167 |  | 0.0002 mg/L | <0.005 |  | 0.005 mg/L | 0.0197 | Cadmium, | No MCL | NT | No MCL | 0.1 mg/L | <0.01 |  | No MCL | 0.0443 |  | 1.3 mg/L | <0.025 |  | 0.2 mg/L | NT |  | 0.3* mg/L | 5.95 | Iron, | 0.015 mg/L | 0.0011 |  | No MCL | NT |  | 0.05* mg/L | 3.99 | Manganese, | 0.002 mg/L | <0.0002 |  | No MCL | 0.211 |  | No MCL | NT |  | No MCL | 0.022 | 0.05 mg/L | <0.035 |  | 0.10* mg/L | <0.01 |  | No MCL | NT |  | 0.002 mg/L | <0.001 |  | No MCL | <0.046 |  | 5* mg/L | 18.8 | Zinc, | 6.5-8.5* mg/L | 6.54 |  | 0.1# mg/L | 0.78 | Ammonia, | 10 mg/L | 1.4 |  | 1 mg/L | 0.025 |  | 250* mg/L | 800 | Sulfate, |  | Y | NA | Cadmium,Iron,Manganese,Zinc,Ammonia,Sulfate, | NT | 1678 | http://cleanupdepue.org/dppz-04i-041709fd/
DPMW-35T-042009 |  |  |  | OU3,Water,Samples | 2009-04-20 | 3 | Water or Groundwater | 41.3263 | -89.2971 | UWBZ | 0.05 to 0.2* mg/L | <0.2 |  | 0.006 mg/L | NT |  | 0.01 mg/L | <0.01 |  | 2 mg/L | 0.056 |  | 0.0002 mg/L | <0.005 |  | 0.005 mg/L | 0.00076 |  | No MCL | NT | No MCL | 0.1 mg/L | <0.01 |  | No MCL | 0.0085 |  | 1.3 mg/L | 0.0067 |  | 0.2 mg/L | NT |  | 0.3* mg/L | 18.5 | Iron, | 0.015 mg/L | <0.001 |  | No MCL | NT |  | 0.05* mg/L | 1.91 | Manganese, | 0.002 mg/L | <0.0002 |  | No MCL | <0.04 |  | No MCL | NT |  | No MCL | 2 | 0.05 mg/L | <0.035 |  | 0.10* mg/L | <0.01 |  | No MCL | NT |  | 0.002 mg/L | <0.001 |  | No MCL | <0.046 |  | 5* mg/L | 0.959 |  | 6.5-8.5* mg/L | 5.07 | pH, | 0.1# mg/L | 19 | Ammonia, | 10 mg/L | 0.042 |  | 1 mg/L | 0.032 |  | 250* mg/L | 890 | Sulfate, |  | Y | NA | Iron,Manganese,pH,Ammonia,Sulfate, | NT | 1679 | http://cleanupdepue.org/dpmw-35t-042009/
DPMW-35T-042009FD |  |  |  | OU3,Water,Samples | 2009-04-20 | 3 | Water or Groundwater | 41.3263 | -89.2971 | TOLA | 0.05 to 0.2* mg/L | <0.2 |  | 0.006 mg/L | NT |  | 0.01 mg/L | <0.01 |  | 2 mg/L | 0.0534 |  | 0.0002 mg/L | <0.005 |  | 0.005 mg/L | 0.001 |  | No MCL | NT | No MCL | 0.1 mg/L | <0.01 |  | No MCL | <0.05 |  | 1.3 mg/L | 0.0075 |  | 0.2 mg/L | NT |  | 0.3* mg/L | 17.8 | Iron, | 0.015 mg/L | <0.001 |  | No MCL | NT |  | 0.05* mg/L | 1.9 | Manganese, | 0.002 mg/L | <0.0002 |  | No MCL | <0.04 |  | No MCL | NT |  | No MCL | 2 | 0.05 mg/L | 0.0034 |  | 0.10* mg/L | <0.01 |  | No MCL | NT |  | 0.002 mg/L | <0.001 |  | No MCL | <0.046 |  | 5* mg/L | 0.934 |  | 6.5-8.5* mg/L | 5.07 | pH, | 0.1# mg/L | 19 | Ammonia, | 10 mg/L | 0.069 |  | 1 mg/L | 0.043 |  | 250* mg/L | 870 | Sulfate, |  | Y | NA | Iron,Manganese,pH,Ammonia,Sulfate, | NT | 1680 | http://cleanupdepue.org/dpmw-35t-042009fd/
DPMW-35T-042009FB |  |  |  | OU3,Water,Samples | 2009-04-20 | 3 | Water or Groundwater | 41.3263 | -89.2971 | UWBZ | 0.05 to 0.2* mg/L | <0.2 |  | 0.006 mg/L | NT |  | 0.01 mg/L | <0.01 |  | 2 mg/L | <0.2 |  | 0.0002 mg/L | <0.005 |  | 0.005 mg/L | <0.005 |  | No MCL | NT | No MCL | 0.1 mg/L | <0.01 |  | No MCL | <0.05 |  | 1.3 mg/L | <0.025 |  | 0.2 mg/L | NT |  | 0.3* mg/L | <0.1 |  | 0.015 mg/L | <0.001 |  | No MCL | NT |  | 0.05* mg/L | <0.015 |  | 0.002 mg/L | <0.0002 |  | No MCL | <0.04 |  | No MCL | NT |  | No MCL | 0.0056 | 0.05 mg/L | <0.035 |  | 0.10* mg/L | <0.01 |  | No MCL | NT |  | 0.002 mg/L | <0.001 |  | No MCL | <0.046 |  | 5* mg/L | <0.06 |  | 6.5-8.5* mg/L | 5.07 | pH, | 0.1# mg/L | 0.076 |  | 10 mg/L | 0.02 |  | 1 mg/L | 0.02 |  | 250* mg/L | 1 |  |  | Y | NA | pH, | NT | 1681 | http://cleanupdepue.org/dpmw-35t-042009fb/
DPW-11I-041509 |  |  |  | OU3,Water,Samples | 2009-04-15 | 3 | Water or Groundwater | 41.3263 | -89.2971 | UWBZ | 0.05 to 0.2* mg/L | NT |  | 0.006 mg/L | NT |  | 0.01 mg/L | NT |  | 2 mg/L | NT |  | 0.0002 mg/L | NT |  | 0.005 mg/L | NT |  | No MCL | NT | No MCL | 0.1 mg/L | NT |  | No MCL | NT |  | 1.3 mg/L | NT |  | 0.2 mg/L | NT |  | 0.3* mg/L | 10.4 | Iron, | 0.015 mg/L | 0.0053 |  | No MCL | NT |  | 0.05* mg/L | 0.41 | Manganese, | 0.002 mg/L | NT |  | No MCL | NT |  | No MCL | NT |  | No MCL | 8.8 | 0.05 mg/L | NT |  | 0.10* mg/L | NT |  | No MCL | NT |  | 0.002 mg/L | NT |  | No MCL | NT |  | 5* mg/L | NT |  | 6.5-8.5* mg/L | 6.65 |  | 0.1# mg/L | 9.8 | Ammonia, | 10 mg/L | NT |  | 1 mg/L | NT |  | 250* mg/L | 340 | Sulfate, |  | Y | NA | Iron,Manganese,Ammonia,Sulfate, | NT | 1682 | http://cleanupdepue.org/dpw-11i-041509/
DPMW-21B-041709 |  |  |  | OU3,Water,Samples | 2009-04-17 | 3 | Water or Groundwater | 41.326 | -89.2977 | TOLA | 0.05 to 0.2* mg/L | <0.2 |  | 0.006 mg/L | NT |  | 0.01 mg/L | 0.0111 | Arsenic, | 2 mg/L | 0.0403 |  | 0.0002 mg/L | <0.005 |  | 0.005 mg/L | <0.005 |  | No MCL | NT | No MCL | 0.1 mg/L | <0.01 |  | No MCL | <0.05 |  | 1.3 mg/L | 0.0121 |  | 0.2 mg/L | NT |  | 0.3* mg/L | 21.4 | Iron, | 0.015 mg/L | <0.001 |  | No MCL | NT |  | 0.05* mg/L | 1.16 | Manganese, | 0.002 mg/L | <0.0002 |  | No MCL | <0.04 |  | No MCL | NT |  | No MCL | 8.6 | 0.05 mg/L | <0.035 |  | 0.10* mg/L | <0.01 |  | No MCL | NT |  | 0.002 mg/L | <0.001 |  | No MCL | <0.046 |  | 5* mg/L | 0.134 |  | 6.5-8.5* mg/L | 5.08 | pH, | 0.1# mg/L | 23 | Ammonia, | 10 mg/L | 0.021 |  | 1 mg/L | 0.024 |  | 250* mg/L | 1500 | Sulfate, |  | Y | NA | Arsenic,Iron,Manganese,pH,Ammonia,Sulfate, | NT | 1683 | http://cleanupdepue.org/dpmw-21b-041709/
DPMW-42B-041709 |  |  |  | OU3,Water,Samples | 2009-04-17 | 3 | Water or Groundwater | 41.3258 | -89.3006 | TOLA | 0.05 to 0.2* mg/L | <0.2 |  | 0.006 mg/L | NT |  | 0.01 mg/L | 0.0061 |  | 2 mg/L | 0.162 |  | 0.0002 mg/L | <0.005 |  | 0.005 mg/L | <0.005 |  | No MCL | NT | No MCL | 0.1 mg/L | <0.01 |  | No MCL | <0.05 |  | 1.3 mg/L | <0.025 |  | 0.2 mg/L | NT |  | 0.3* mg/L | 1.69 | Iron, | 0.015 mg/L | <0.001 |  | No MCL | NT |  | 0.05* mg/L | 0.621 | Manganese, | 0.002 mg/L | <0.0002 |  | No MCL | <0.04 |  | No MCL | NT |  | No MCL | 0.11 | 0.05 mg/L | <0.035 |  | 0.10* mg/L | <0.01 |  | No MCL | NT |  | 0.002 mg/L | <0.001 |  | No MCL | <0.046 |  | 5* mg/L | 0.0455 |  | 6.5-8.5* mg/L | 7.06 |  | 0.1# mg/L | 1.6 | Ammonia, | 10 mg/L | 0.02 |  | 1 mg/L | 0.02 |  | 250* mg/L | 74 |  |  | Y | NA | Iron,Manganese,Ammonia, | NT | 1684 | http://cleanupdepue.org/dpmw-42b-041709/
DPW-22S-041609 |  |  |  | OU3,Water,Samples | 2009-04-16 | 3 | Water or Groundwater | 41.3273 | -89.2947 | UWBZ | 0.05 to 0.2* mg/L | NT |  | 0.006 mg/L | NT |  | 0.01 mg/L | NT |  | 2 mg/L | NT |  | 0.0002 mg/L | NT |  | 0.005 mg/L | <0.005 |  | No MCL | NT | No MCL | 0.1 mg/L | NT |  | No MCL | NT |  | 1.3 mg/L | NT |  | 0.2 mg/L | NT |  | 0.3* mg/L | 2.57 | Iron, | 0.015 mg/L | NT |  | No MCL | NT |  | 0.05* mg/L | 1.74 | Manganese, | 0.002 mg/L | NT |  | No MCL | 1.5 |  | No MCL | NT |  | No MCL | 0.57 | 0.05 mg/L | NT |  | 0.10* mg/L | NT |  | No MCL | NT |  | 0.002 mg/L | NT |  | No MCL | NT |  | 5* mg/L | 0.0297 |  | 6.5-8.5* mg/L | 5.05 | pH, | 0.1# mg/L | 44 | Ammonia, | 10 mg/L | NT |  | 1 mg/L | 0.019 |  | 250* mg/L | 680 | Sulfate, |  | Y | NA | Iron,Manganese,pH,Ammonia,Sulfate, | NT | 1685 | http://cleanupdepue.org/dpw-22s-041609/
DPMW-40B-041609 |  |  |  | OU3,Water,Samples | 2009-04-16 | 3 | Water or Groundwater | 41.3272 | -89.2947 | Aquitard | 0.05 to 0.2* mg/L | 0.0679 |  | 0.006 mg/L | NT |  | 0.01 mg/L | 0.0085 |  | 2 mg/L | 0.0326 |  | 0.0002 mg/L | <0.005 |  | 0.005 mg/L | <0.005 |  | No MCL | NT | No MCL | 0.1 mg/L | <0.01 |  | No MCL | <0.05 |  | 1.3 mg/L | <0.025 |  | 0.2 mg/L | NT |  | 0.3* mg/L | 15.9 | Iron, | 0.015 mg/L | <0.001 |  | No MCL | NT |  | 0.05* mg/L | 0.335 | Manganese, | 0.002 mg/L | <0.0002 |  | No MCL | 0.445 |  | No MCL | NT |  | No MCL | 23 | 0.05 mg/L | <0.035 |  | 0.10* mg/L | <0.01 |  | No MCL | NT |  | 0.002 mg/L | <0.001 |  | No MCL | <0.046 |  | 5* mg/L | 0.014 |  | 6.5-8.5* mg/L | 5.08 | pH, | 0.1# mg/L | 62 | Ammonia, | 10 mg/L | 0.02 |  | 1 mg/L | 0.012 |  | 250* mg/L | 1500 | Sulfate, |  | Y | NA | Iron,Manganese,pH,Ammonia,Sulfate, | NT | 1686 | http://cleanupdepue.org/dpmw-40b-041609/
DPMW-40B-041609M |  |  |  | OU3,Water,Samples | 2009-04-16 | 3 | Water or Groundwater | 41.3272 | -89.2947 | TOLA | 0.05 to 0.2* mg/L | 0.0674 |  | 0.006 mg/L | NT |  | 0.01 mg/L | 0.0044 |  | 2 mg/L | 0.0331 |  | 0.0002 mg/L | <0.005 |  | 0.005 mg/L | <0.005 |  | No MCL | NT | No MCL | 0.1 mg/L | 0.0059 |  | No MCL | <0.05 |  | 1.3 mg/L | <0.025 |  | 0.2 mg/L | NT |  | 0.3* mg/L | 15.9 | Iron, | 0.015 mg/L | <0.001 |  | No MCL | NT |  | 0.05* mg/L | 0.336 | Manganese, | 0.002 mg/L | <0.0002 |  | No MCL | NT |  | No MCL | NT |  | No MCL | NT | 0.05 mg/L | <0.035 |  | 0.10* mg/L | <0.01 |  | No MCL | NT |  | 0.002 mg/L | <0.001 |  | No MCL | <0.046 |  | 5* mg/L | <0.06 |  | 6.5-8.5* mg/L | 5.08 | pH, | 0.1# mg/L | NT |  | 10 mg/L | NT |  | 1 mg/L | NT |  | 250* mg/L | NT |  |  | Y | NA | Iron,Manganese,pH, | NT | 1687 | http://cleanupdepue.org/dpmw-40b-041609m/
DPHS-08S-042009 |  |  |  | OU3,Water,Samples | 2009-04-20 | 3 | Water or Groundwater | 41.3259 | -89.2977 | UWBZ | 0.05 to 0.2* mg/L | 1.53 | Aluminum, | 0.006 mg/L | NT |  | 0.01 mg/L | <0.01 |  | 2 mg/L | NT |  | 0.0002 mg/L | 0.0032 |  | 0.005 mg/L | 2.52 | Cadmium, | No MCL | NT | No MCL | 0.1 mg/L | NT |  | No MCL | 1.99 |  | 1.3 mg/L | 30.6 | Copper, | 0.2 mg/L | NT |  | 0.3* mg/L | 0.754 | Iron, | 0.015 mg/L | 0.168 | Lead, | No MCL | NT |  | 0.05* mg/L | 101 | Manganese, | 0.002 mg/L | NT |  | No MCL | 0.103 |  | No MCL | NT |  | No MCL | NT | 0.05 mg/L | 0.0237 |  | 0.10* mg/L | 0.0148 |  | No MCL | NT |  | 0.002 mg/L | 0.00056 |  | No MCL | NT |  | 5* mg/L | 1740 | Zinc, | 6.5-8.5* mg/L | 5.72 | pH, | 0.1# mg/L | NT |  | 10 mg/L | NT |  | 1 mg/L | 0.0061 |  | 250* mg/L | 8800 | Sulfate, |  | Y | NA | Aluminum,Cadmium,Copper,Iron,Lead,Manganese,Zinc,pH,Sulfate, | NT | 1688 | http://cleanupdepue.org/dphs-08s-042009/
DPHS-09S-042009 |  |  |  | OU3,Water,Samples | 2009-04-20 | 3 | Water or Groundwater | 41.3258 | -89.2977 | TOLA | 0.05 to 0.2* mg/L | 0.105 |  | 0.006 mg/L | NT |  | 0.01 mg/L | 0.0283 | Arsenic, | 2 mg/L | NT |  | 0.0002 mg/L | NT |  | 0.005 mg/L | 0.017 | Cadmium, | No MCL | NT | No MCL | 0.1 mg/L | NT |  | No MCL | 1.3 |  | 1.3 mg/L | NT |  | 0.2 mg/L | NT |  | 0.3* mg/L | 140 | Iron, | 0.015 mg/L | <0.001 |  | No MCL | NT |  | 0.05* mg/L | 84.1 | Manganese, | 0.002 mg/L | NT |  | No MCL | <0.04 |  | No MCL | NT |  | No MCL | NT | 0.05 mg/L | <0.035 |  | 0.10* mg/L | NT |  | No MCL | NT |  | 0.002 mg/L | <0.001 |  | No MCL | NT |  | 5* mg/L | 315 | Zinc, | 6.5-8.5* mg/L | 6.15 | pH, | 0.1# mg/L | NT |  | 10 mg/L | NT |  | 1 mg/L | NT |  | 250* mg/L | 2200 | Sulfate, |  | Y | NA | Arsenic,Cadmium,Iron,Manganese,Zinc,pH,Sulfate, | NT | 1689 | http://cleanupdepue.org/dphs-09s-042009/
DPHS-11S-041509 |  |  |  | OU3,Water,Samples | 2009-04-15 | 3 | Water or Groundwater | 41.3249 | -89.297 | Aquitard | 0.05 to 0.2* mg/L | 0.206 | Aluminum, | 0.006 mg/L | NT |  | 0.01 mg/L | 0.0199 | Arsenic, | 2 mg/L | NT |  | 0.0002 mg/L | NT |  | 0.005 mg/L | 0.0518 | Cadmium, | No MCL | NT | No MCL | 0.1 mg/L | NT |  | No MCL | NT |  | 1.3 mg/L | NT |  | 0.2 mg/L | NT |  | 0.3* mg/L | 16.2 | Iron, | 0.015 mg/L | NT |  | No MCL | NT |  | 0.05* mg/L | 3.1 | Manganese, | 0.002 mg/L | NT |  | No MCL | <0.04 |  | No MCL | NT |  | No MCL | NT | 0.05 mg/L | NT |  | 0.10* mg/L | NT |  | No MCL | NT |  | 0.002 mg/L | 0.00021 |  | No MCL | NT |  | 5* mg/L | 66.2 | Zinc, | 6.5-8.5* mg/L | 5.07 | pH, | 0.1# mg/L | NT |  | 10 mg/L | NT |  | 1 mg/L | NT |  | 250* mg/L | 1400 | Sulfate, |  | Y | NA | Aluminum,Arsenic,Cadmium,Iron,Manganese,Zinc,pH,Sulfate, | NT | 1690 | http://cleanupdepue.org/dphs-11s-041509/
DPHS-12S-041509 |  |  |  | OU3,Water,Samples | 2009-04-15 | 3 | Water or Groundwater | 41.3243 | -89.2977 | UWBZ | 0.05 to 0.2* mg/L | <0.2 |  | 0.006 mg/L | NT |  | 0.01 mg/L | 0.0102 | Arsenic, | 2 mg/L | NT |  | 0.0002 mg/L | NT |  | 0.005 mg/L | NT |  | No MCL | NT | No MCL | 0.1 mg/L | NT |  | No MCL | NT |  | 1.3 mg/L | NT |  | 0.2 mg/L | NT |  | 0.3* mg/L | NT |  | 0.015 mg/L | NT |  | No MCL | NT |  | 0.05* mg/L | 1.75 | Manganese, | 0.002 mg/L | NT |  | No MCL | <0.04 |  | No MCL | NT |  | No MCL | NT | 0.05 mg/L | NT |  | 0.10* mg/L | NT |  | No MCL | NT |  | 0.002 mg/L | <0.001 |  | No MCL | NT |  | 5* mg/L | NT |  | 6.5-8.5* mg/L | 5.51 | pH, | 0.1# mg/L | NT |  | 10 mg/L | NT |  | 1 mg/L | NT |  | 250* mg/L | 330 | Sulfate, |  | Y | NA | Arsenic,Manganese,pH,Sulfate, | NT | 1691 | http://cleanupdepue.org/dphs-12s-041509/
DPMW-26U-041509 |  |  |  | OU3,Water,Samples | 2009-04-15 | 3 | Water or Groundwater | 41.3249 | -89.2942 | UWBZ | 0.05 to 0.2* mg/L | 0.138 |  | 0.006 mg/L | NT |  | 0.01 mg/L | <0.01 |  | 2 mg/L | 0.0163 |  | 0.0002 mg/L | <0.005 |  | 0.005 mg/L | 0.357 | Cadmium, | No MCL | NT | No MCL | 0.1 mg/L | <0.01 |  | No MCL | 0.0156 |  | 1.3 mg/L | 0.0426 |  | 0.2 mg/L | NT |  | 0.3* mg/L | <0.1 |  | 0.015 mg/L | 0.0078 |  | No MCL | NT |  | 0.05* mg/L | 0.728 | Manganese, | 0.002 mg/L | <0.0002 |  | No MCL | NT |  | No MCL | NT |  | No MCL | 0.021 | 0.05 mg/L | 0.0118 |  | 0.10* mg/L | <0.01 |  | No MCL | NT |  | 0.002 mg/L | <0.001 |  | No MCL | <0.046 |  | 5* mg/L | 67.5 | Zinc, | 6.5-8.5* mg/L | 5.02 | pH, | 0.1# mg/L | 0.6 | Ammonia, | 10 mg/L | 6.6 |  | 1 mg/L | 0.02 |  | 250* mg/L | 990 | Sulfate, |  | Y | NA | Cadmium,Manganese,Zinc,pH,Ammonia,Sulfate, | NT | 1692 | http://cleanupdepue.org/dpmw-26u-041509/
DPMW-29U-041609 |  |  |  | OU3,Water,Samples | 2009-04-16 | 3 | Water or Groundwater | 41.3235 | -89.298 | UWBZ | 0.05 to 0.2* mg/L | <0.2 |  | 0.006 mg/L | NT |  | 0.01 mg/L | 0.0122 | Arsenic, | 2 mg/L | 0.0316 |  | 0.0002 mg/L | <0.005 |  | 0.005 mg/L | 0.0015 |  | No MCL | NT | No MCL | 0.1 mg/L | <0.01 |  | No MCL | <0.05 |  | 1.3 mg/L | 0.0082 |  | 0.2 mg/L | NT |  | 0.3* mg/L | 0.702 | Iron, | 0.015 mg/L | 0.0044 |  | No MCL | NT |  | 0.05* mg/L | 0.813 | Manganese, | 0.002 mg/L | <0.0002 |  | No MCL | NT |  | No MCL | NT |  | No MCL | 0.35 | 0.05 mg/L | <0.035 |  | 0.10* mg/L | 0.0038 |  | No MCL | NT |  | 0.002 mg/L | <0.001 |  | No MCL | <0.046 |  | 5* mg/L | 4.03 |  | 6.5-8.5* mg/L | 4.84 | pH, | 0.1# mg/L | 2.5 | Ammonia, | 10 mg/L | 0.0091 |  | 1 mg/L | 0.02 |  | 250* mg/L | 290 | Sulfate, |  | Y | NA | Arsenic,Iron,Manganese,pH,Ammonia,Sulfate, | NT | 1693 | http://cleanupdepue.org/dpmw-29u-041609/
DPMW-39U-041609 |  |  |  | OU3,Water,Samples | 2009-04-16 | 3 | Water or Groundwater | 41.3255 | -89.2977 | UWBZ | 0.05 to 0.2* mg/L | <0.2 |  | 0.006 mg/L | NT |  | 0.01 mg/L | 0.0047 |  | 2 mg/L | 0.0997 |  | 0.0002 mg/L | <0.005 |  | 0.005 mg/L | <0.005 |  | No MCL | NT | No MCL | 0.1 mg/L | <0.01 |  | No MCL | <0.05 |  | 1.3 mg/L | <0.025 |  | 0.2 mg/L | NT |  | 0.3* mg/L | 3.89 | Iron, | 0.015 mg/L | <0.001 |  | No MCL | NT |  | 0.05* mg/L | 0.977 | Manganese, | 0.002 mg/L | <0.0002 |  | No MCL | NT |  | No MCL | NT |  | No MCL | 0.17 | 0.05 mg/L | <0.035 |  | 0.10* mg/L | 0.0017 |  | No MCL | NT |  | 0.002 mg/L | <0.001 |  | No MCL | <0.046 |  | 5* mg/L | <0.06 |  | 6.5-8.5* mg/L | 5.34 | pH, | 0.1# mg/L | 1.8 | Ammonia, | 10 mg/L | 0.026 |  | 1 mg/L | 0.015 |  | 250* mg/L | 230 |  |  | Y | NA | Iron,Manganese,pH,Ammonia, | NT | 1694 | http://cleanupdepue.org/dpmw-39u-041609/
DPMW-39U-041609FB |  |  |  | OU3,Water,Samples | 2009-04-16 | 3 | Water or Groundwater | 41.3255 | -89.2977 | UWBZ | 0.05 to 0.2* mg/L | <0.2 |  | 0.006 mg/L | NT |  | 0.01 mg/L | <0.01 |  | 2 mg/L | <0.2 |  | 0.0002 mg/L | <0.005 |  | 0.005 mg/L | <0.005 |  | No MCL | NT | No MCL | 0.1 mg/L | <0.01 |  | No MCL | <0.05 |  | 1.3 mg/L | <0.025 |  | 0.2 mg/L | NT |  | 0.3* mg/L | <0.1 |  | 0.015 mg/L | <0.001 |  | No MCL | NT |  | 0.05* mg/L | <0.015 |  | 0.002 mg/L | <0.0002 |  | No MCL | <0.04 |  | No MCL | NT |  | No MCL | 0.0051 | 0.05 mg/L | <0.035 |  | 0.10* mg/L | <0.01 |  | No MCL | NT |  | 0.002 mg/L | <0.001 |  | No MCL | <0.046 |  | 5* mg/L | <0.06 |  | 6.5-8.5* mg/L | 5.34 | pH, | 0.1# mg/L | 3.6 | Ammonia, | 10 mg/L | 0.02 |  | 1 mg/L | 0.02 |  | 250* mg/L | 1 |  |  | Y | NA | pH,Ammonia, | NT | 1695 | http://cleanupdepue.org/dpmw-39u-041609fb/
DPW-18S-041609 |  |  |  | OU3,Water,Samples | 2009-04-16 | 3 | Water or Groundwater | 41.325 | -89.2992 | UWBZ | 0.05 to 0.2* mg/L | 0.081 |  | 0.006 mg/L | NT |  | 0.01 mg/L | NT |  | 2 mg/L | NT |  | 0.0002 mg/L | NT |  | 0.005 mg/L | NT |  | No MCL | NT | No MCL | 0.1 mg/L | NT |  | No MCL | NT |  | 1.3 mg/L | NT |  | 0.2 mg/L | NT |  | 0.3* mg/L | 11.7 | Iron, | 0.015 mg/L | NT |  | No MCL | NT |  | 0.05* mg/L | 0.37 | Manganese, | 0.002 mg/L | NT |  | No MCL | <0.04 |  | No MCL | NT |  | No MCL | NT | 0.05 mg/L | NT |  | 0.10* mg/L | NT |  | No MCL | NT |  | 0.002 mg/L | <0.001 |  | No MCL | NT |  | 5* mg/L | NT |  | 6.5-8.5* mg/L | 5.14 | pH, | 0.1# mg/L | NT |  | 10 mg/L | NT |  | 1 mg/L | NT |  | 250* mg/L | NT |  |  | Y | NA | Iron,Manganese,pH, | NT | 1696 | http://cleanupdepue.org/dpw-18s-041609/
DPW-19S-041509 |  |  |  | OU3,Water,Samples | 2009-04-15 | 3 | Water or Groundwater | 41.325 | -89.2953 | TOLA | 0.05 to 0.2* mg/L | NT |  | 0.006 mg/L | NT |  | 0.01 mg/L | 0.0103 | Arsenic, | 2 mg/L | NT |  | 0.0002 mg/L | NT |  | 0.005 mg/L | NT |  | No MCL | NT | No MCL | 0.1 mg/L | NT |  | No MCL | NT |  | 1.3 mg/L | NT |  | 0.2 mg/L | NT |  | 0.3* mg/L | 7.72 | Iron, | 0.015 mg/L | NT |  | No MCL | NT |  | 0.05* mg/L | 5.93 | Manganese, | 0.002 mg/L | NT |  | No MCL | <0.04 |  | No MCL | NT |  | No MCL | NT | 0.05 mg/L | NT |  | 0.10* mg/L | NT |  | No MCL | NT |  | 0.002 mg/L | NT |  | No MCL | NT |  | 5* mg/L | 9.8 | Zinc, | 6.5-8.5* mg/L | 5.23 | pH, | 0.1# mg/L | NT |  | 10 mg/L | NT |  | 1 mg/L | NT |  | 250* mg/L | 1200 | Sulfate, |  | Y | NA | Arsenic,Iron,Manganese,Zinc,pH,Sulfate, | NT | 1697 | http://cleanupdepue.org/dpw-19s-041509/
DPHS-13I-041509 |  |  |  | OU3,Water,Samples | 2009-04-15 | 3 | Water or Groundwater | 41.3243 | -89.2977 | Aquitard | 0.05 to 0.2* mg/L | <0.2 |  | 0.006 mg/L | NT |  | 0.01 mg/L | NT |  | 2 mg/L | NT |  | 0.0002 mg/L | NT |  | 0.005 mg/L | NT |  | No MCL | NT | No MCL | 0.1 mg/L | NT |  | No MCL | NT |  | 1.3 mg/L | NT |  | 0.2 mg/L | NT |  | 0.3* mg/L | 30.2 | Iron, | 0.015 mg/L | NT |  | No MCL | NT |  | 0.05* mg/L | 1.06 | Manganese, | 0.002 mg/L | NT |  | No MCL | <0.04 |  | No MCL | NT |  | No MCL | 12 | 0.05 mg/L | NT |  | 0.10* mg/L | NT |  | No MCL | NT |  | 0.002 mg/L | <0.001 |  | No MCL | NT |  | 5* mg/L | NT |  | 6.5-8.5* mg/L | 5.12 | pH, | 0.1# mg/L | 88 | Ammonia, | 10 mg/L | NT |  | 1 mg/L | NT |  | 250* mg/L | 1400 | Sulfate, |  | Y | NA | Iron,Manganese,pH,Ammonia,Sulfate, | NT | 1698 | http://cleanupdepue.org/dphs-13i-041509/
DPMW-25T-050509 |  |  |  | OU3,Water,Samples | 2009-05-05 | 3 | Water or Groundwater | 41.3262 | -89.2941 | TOLA | 0.05 to 0.2* mg/L | <0.2 |  | 0.006 mg/L | NT |  | 0.01 mg/L | <0.01 |  | 2 mg/L | 0.0658 |  | 0.0002 mg/L | <0.005 |  | 0.005 mg/L | <0.005 |  | No MCL | NT | No MCL | 0.1 mg/L | <0.01 |  | No MCL | <0.05 |  | 1.3 mg/L | <0.025 |  | 0.2 mg/L | NT |  | 0.3* mg/L | <0.1 |  | 0.015 mg/L | <0.001 |  | No MCL | NT |  | 0.05* mg/L | <0.015 |  | 0.002 mg/L | <0.0002 |  | No MCL | <0.04 |  | No MCL | NT |  | No MCL | 0.013 | 0.05 mg/L | <0.035 |  | 0.10* mg/L | 0.0018 |  | No MCL | NT |  | 0.002 mg/L | <0.001 |  | No MCL | <0.046 |  | 5* mg/L | <0.06 |  | 6.5-8.5* mg/L | 5.15 | pH, | 0.1# mg/L | 0.46 | Ammonia, | 10 mg/L | 7.1 |  | 1 mg/L | 0.005 |  | 250* mg/L | 480 | Sulfate, |  | Y | NA | pH,Ammonia,Sulfate, | NT | 1699 | http://cleanupdepue.org/dpmw-25t-050509/
DPMW-25T-050509FD |  |  |  | OU3,Water,Samples | 2009-05-05 | 3 | Water or Groundwater | 41.3262 | -89.2941 | UWBZ | 0.05 to 0.2* mg/L | <0.2 |  | 0.006 mg/L | NT |  | 0.01 mg/L | <0.01 |  | 2 mg/L | 0.0648 |  | 0.0002 mg/L | <0.005 |  | 0.005 mg/L | <0.005 |  | No MCL | NT | No MCL | 0.1 mg/L | <0.01 |  | No MCL | <0.05 |  | 1.3 mg/L | <0.025 |  | 0.2 mg/L | NT |  | 0.3* mg/L | 0.079 |  | 0.015 mg/L | <0.001 |  | No MCL | NT |  | 0.05* mg/L | <0.015 |  | 0.002 mg/L | 8.6e-05 |  | No MCL | <0.04 |  | No MCL | NT |  | No MCL | 0.015 | 0.05 mg/L | <0.035 |  | 0.10* mg/L | 0.002 |  | No MCL | NT |  | 0.002 mg/L | <0.001 |  | No MCL | <0.046 |  | 5* mg/L | <0.06 |  | 6.5-8.5* mg/L | 5.15 | pH, | 0.1# mg/L | 0.52 | Ammonia, | 10 mg/L | 6.9 |  | 1 mg/L | 0.0054 |  | 250* mg/L | 470 | Sulfate, |  | Y | NA | pH,Ammonia,Sulfate, | NT | 1700 | http://cleanupdepue.org/dpmw-25t-050509fd/
DPMW-26T-041509 |  |  |  | OU3,Water,Samples | 2009-04-15 | 3 | Water or Groundwater | 41.3249 | -89.2942 | UWBZ | 0.05 to 0.2* mg/L | <0.2 |  | 0.006 mg/L | NT |  | 0.01 mg/L | <0.01 |  | 2 mg/L | 0.109 |  | 0.0002 mg/L | <0.005 |  | 0.005 mg/L | <0.005 |  | No MCL | NT | No MCL | 0.1 mg/L | <0.01 |  | No MCL | <0.05 |  | 1.3 mg/L | 0.0102 |  | 0.2 mg/L | NT |  | 0.3* mg/L | 28.2 | Iron, | 0.015 mg/L | <0.001 |  | No MCL | NT |  | 0.05* mg/L | 0.825 | Manganese, | 0.002 mg/L | <0.0002 |  | No MCL | <0.04 |  | No MCL | NT |  | No MCL | 2.1 | 0.05 mg/L | <0.035 |  | 0.10* mg/L | <0.01 |  | No MCL | NT |  | 0.002 mg/L | <0.001 |  | No MCL | <0.046 |  | 5* mg/L | 0.0478 |  | 6.5-8.5* mg/L | 4.94 | pH, | 0.1# mg/L | 4 | Ammonia, | 10 mg/L | 0.0059 |  | 1 mg/L | 0.025 |  | 250* mg/L | 1200 | Sulfate, |  | Y | NA | Iron,Manganese,pH,Ammonia,Sulfate, | NT | 1701 | http://cleanupdepue.org/dpmw-26t-041509/
DPMW-26T-041509FD |  |  |  | OU3,Water,Samples | 2009-04-15 | 3 | Water or Groundwater | 41.3249 | -89.2942 | TOLA | 0.05 to 0.2* mg/L | <0.2 |  | 0.006 mg/L | NT |  | 0.01 mg/L | <0.01 |  | 2 mg/L | 0.108 |  | 0.0002 mg/L | <0.005 |  | 0.005 mg/L | <0.005 |  | No MCL | NT | No MCL | 0.1 mg/L | <0.01 |  | No MCL | <0.05 |  | 1.3 mg/L | 0.0041 |  | 0.2 mg/L | NT |  | 0.3* mg/L | 28.6 | Iron, | 0.015 mg/L | <0.001 |  | No MCL | NT |  | 0.05* mg/L | 0.821 | Manganese, | 0.002 mg/L | <0.0002 |  | No MCL | <0.04 |  | No MCL | NT |  | No MCL | 1.8 | 0.05 mg/L | <0.035 |  | 0.10* mg/L | <0.01 |  | No MCL | NT |  | 0.002 mg/L | <0.001 |  | No MCL | <0.046 |  | 5* mg/L | 0.0388 |  | 6.5-8.5* mg/L | 4.94 | pH, | 0.1# mg/L | 76 | Ammonia, | 10 mg/L | 0.02 |  | 1 mg/L | 0.029 |  | 250* mg/L | 1200 | Sulfate, |  | Y | NA | Iron,Manganese,pH,Ammonia,Sulfate, | NT | 1702 | http://cleanupdepue.org/dpmw-26t-041509fd/
DPMW-27T-041609 |  |  |  | OU3,Water,Samples | 2009-04-16 | 3 | Water or Groundwater | 41.3251 | -89.2991 | TOLA | 0.05 to 0.2* mg/L | 0.0681 |  | 0.006 mg/L | NT |  | 0.01 mg/L | <0.01 |  | 2 mg/L | 0.0237 |  | 0.0002 mg/L | <0.005 |  | 0.005 mg/L | <0.005 |  | No MCL | NT | No MCL | 0.1 mg/L | <0.01 |  | No MCL | <0.05 |  | 1.3 mg/L | <0.025 |  | 0.2 mg/L | NT |  | 0.3* mg/L | 4.4 | Iron, | 0.015 mg/L | <0.001 |  | No MCL | NT |  | 0.05* mg/L | 1.21 | Manganese, | 0.002 mg/L | <0.0002 |  | No MCL | <0.04 |  | No MCL | NT |  | No MCL | 9.9 | 0.05 mg/L | <0.035 |  | 0.10* mg/L | 0.0045 |  | No MCL | NT |  | 0.002 mg/L | <0.001 |  | No MCL | <0.046 |  | 5* mg/L | 0.732 |  | 6.5-8.5* mg/L | 5.27 | pH, | 0.1# mg/L | 36 | Ammonia, | 10 mg/L | 0.77 |  | 1 mg/L | 0.0086 |  | 250* mg/L | 410 | Sulfate, |  | Y | NA | Iron,Manganese,pH,Ammonia,Sulfate, | NT | 1703 | http://cleanupdepue.org/dpmw-27t-041609/
DPMW-28T-041509 |  |  |  | OU3,Water,Samples | 2009-04-15 | 3 | Water or Groundwater | 41.3249 | -89.297 | UWBZ | 0.05 to 0.2* mg/L | 0.336 | Aluminum, | 0.006 mg/L | NT |  | 0.01 mg/L | <0.01 |  | 2 mg/L | 0.14 |  | 0.0002 mg/L | <0.005 |  | 0.005 mg/L | <0.005 |  | No MCL | NT | No MCL | 0.1 mg/L | <0.01 |  | No MCL | <0.05 |  | 1.3 mg/L | <0.025 |  | 0.2 mg/L | NT |  | 0.3* mg/L | 23 | Iron, | 0.015 mg/L | <0.001 |  | No MCL | NT |  | 0.05* mg/L | 0.454 | Manganese, | 0.002 mg/L | <0.0002 |  | No MCL | <0.04 |  | No MCL | NT |  | No MCL | 17 | 0.05 mg/L | <0.035 |  | 0.10* mg/L | 0.007 |  | No MCL | NT |  | 0.002 mg/L | <0.001 |  | No MCL | <0.046 |  | 5* mg/L | <0.06 |  | 6.5-8.5* mg/L | 5.09 | pH, | 0.1# mg/L | 84 | Ammonia, | 10 mg/L | 0.0014 |  | 1 mg/L | 0.017 |  | 250* mg/L | 1300 | Sulfate, |  | Y | NA | Aluminum,Iron,Manganese,pH,Ammonia,Sulfate, | NT | 1704 | http://cleanupdepue.org/dpmw-28t-041509/
DPMW-28T-041509FB |  |  |  | OU3,Water,Samples | 2009-04-15 | 3 | Water or Groundwater | 41.3249 | -89.297 | BLUFF | 0.05 to 0.2* mg/L | <0.2 |  | 0.006 mg/L | NT |  | 0.01 mg/L | 0.0033 |  | 2 mg/L | <0.2 |  | 0.0002 mg/L | <0.005 |  | 0.005 mg/L | <0.005 |  | No MCL | NT | No MCL | 0.1 mg/L | <0.01 |  | No MCL | <0.05 |  | 1.3 mg/L | <0.025 |  | 0.2 mg/L | NT |  | 0.3* mg/L | <0.1 |  | 0.015 mg/L | <0.001 |  | No MCL | NT |  | 0.05* mg/L | <0.015 |  | 0.002 mg/L | <0.0002 |  | No MCL | <0.04 |  | No MCL | NT |  | No MCL | 0.011 | 0.05 mg/L | <0.035 |  | 0.10* mg/L | <0.01 |  | No MCL | NT |  | 0.002 mg/L | <0.001 |  | No MCL | <0.046 |  | 5* mg/L | <0.06 |  | 6.5-8.5* mg/L | 5.09 | pH, | 0.1# mg/L | 0.14 | Ammonia, | 10 mg/L | 0.02 |  | 1 mg/L | 0.02 |  | 250* mg/L | 0.74 |  |  | Y | NA | pH,Ammonia, | NT | 1705 | http://cleanupdepue.org/dpmw-28t-041509fb/
DPMW-36T-041509 |  |  |  | OU3,Water,Samples | 2009-04-15 | 3 | Water or Groundwater | 41.325 | -89.2952 | BLUFF | 0.05 to 0.2* mg/L | 0.0692 |  | 0.006 mg/L | NT |  | 0.01 mg/L | <0.01 |  | 2 mg/L | 0.137 |  | 0.0002 mg/L | <0.005 |  | 0.005 mg/L | 0.0007 |  | No MCL | NT | No MCL | 0.1 mg/L | <0.01 |  | No MCL | <0.05 |  | 1.3 mg/L | 0.0202 |  | 0.2 mg/L | NT |  | 0.3* mg/L | 25.3 | Iron, | 0.015 mg/L | 0.00036 |  | No MCL | NT |  | 0.05* mg/L | 0.579 | Manganese, | 0.002 mg/L | <0.0002 |  | No MCL | <0.04 |  | No MCL | NT |  | No MCL | 12 | 0.05 mg/L | <0.035 |  | 0.10* mg/L | <0.01 |  | No MCL | NT |  | 0.002 mg/L | <0.001 |  | No MCL | <0.046 |  | 5* mg/L | 0.0629 |  | 6.5-8.5* mg/L | 5.04 | pH, | 0.1# mg/L | 140 | Ammonia, | 10 mg/L | 0.0031 |  | 1 mg/L | 0.026 |  | 250* mg/L | 1300 | Sulfate, |  | Y | NA | Iron,Manganese,pH,Ammonia,Sulfate, | NT | 1706 | http://cleanupdepue.org/dpmw-36t-041509/
DPMW-25B-050509 |  |  |  | OU3,Water,Samples | 2009-05-05 | 3 | Water or Groundwater | 41.3262 | -89.2942 | BLUFF | 0.05 to 0.2* mg/L | 0.231 | Aluminum, | 0.006 mg/L | NT |  | 0.01 mg/L | <0.01 |  | 2 mg/L | 0.0445 |  | 0.0002 mg/L | <0.005 |  | 0.005 mg/L | <0.005 |  | No MCL | NT | No MCL | 0.1 mg/L | 0.0056 |  | No MCL | <0.05 |  | 1.3 mg/L | <0.025 |  | 0.2 mg/L | NT |  | 0.3* mg/L | 23.4 | Iron, | 0.015 mg/L | 0.0013 |  | No MCL | NT |  | 0.05* mg/L | 0.078 | Manganese, | 0.002 mg/L | <0.0002 |  | No MCL | <0.04 |  | No MCL | NT |  | No MCL | 66 | 0.05 mg/L | <0.035 |  | 0.10* mg/L | 0.0017 |  | No MCL | NT |  | 0.002 mg/L | <0.001 |  | No MCL | <0.046 |  | 5* mg/L | <0.06 |  | 6.5-8.5* mg/L | 5.33 | pH, | 0.1# mg/L | 230 | Ammonia, | 10 mg/L | 0.02 |  | 1 mg/L | 0.0034 |  | 250* mg/L | 1900 | Sulfate, |  | Y | NA | Aluminum,Iron,Manganese,pH,Ammonia,Sulfate, | NT | 1707 | http://cleanupdepue.org/dpmw-25b-050509/
DPMW-25B-050509M |  |  |  | OU3,Water,Samples | 2009-05-05 | 3 | Water or Groundwater | 41.3262 | -89.2942 | BOLA | 0.05 to 0.2* mg/L | 0.221 | Aluminum, | 0.006 mg/L | NT |  | 0.01 mg/L | <0.01 |  | 2 mg/L | 0.0491 |  | 0.0002 mg/L | <0.005 |  | 0.005 mg/L | <0.005 |  | No MCL | NT | No MCL | 0.1 mg/L | 0.0051 |  | No MCL | <0.05 |  | 1.3 mg/L | <0.025 |  | 0.2 mg/L | NT |  | 0.3* mg/L | 23.4 | Iron, | 0.015 mg/L | 0.001 |  | No MCL | NT |  | 0.05* mg/L | 0.0796 | Manganese, | 0.002 mg/L | <0.0002 |  | No MCL | <0.04 |  | No MCL | NT |  | No MCL | NT | 0.05 mg/L | <0.035 |  | 0.10* mg/L | <0.01 |  | No MCL | NT |  | 0.002 mg/L | <0.001 |  | No MCL | <0.046 |  | 5* mg/L | <0.06 |  | 6.5-8.5* mg/L | 5.33 | pH, | 0.1# mg/L | NT |  | 10 mg/L | NT |  | 1 mg/L | NT |  | 250* mg/L | NT |  |  | Y | NA | Aluminum,Iron,Manganese,pH, | NT | 1708 | http://cleanupdepue.org/dpmw-25b-050509m/
DPMW-26B-041509 |  |  |  | OU3,Water,Samples | 2009-04-15 | 3 | Water or Groundwater | 41.3249 | -89.2942 | BOLA | 0.05 to 0.2* mg/L | <0.2 |  | 0.006 mg/L | NT |  | 0.01 mg/L | <0.01 |  | 2 mg/L | 0.0667 |  | 0.0002 mg/L | <0.005 |  | 0.005 mg/L | <0.005 |  | No MCL | NT | No MCL | 0.1 mg/L | 0.0044 |  | No MCL | <0.05 |  | 1.3 mg/L | 0.0019 |  | 0.2 mg/L | NT |  | 0.3* mg/L | 17 | Iron, | 0.015 mg/L | <0.001 |  | No MCL | NT |  | 0.05* mg/L | 0.271 | Manganese, | 0.002 mg/L | <0.0002 |  | No MCL | <0.04 |  | No MCL | NT |  | No MCL | 31 | 0.05 mg/L | <0.035 |  | 0.10* mg/L | <0.01 |  | No MCL | NT |  | 0.002 mg/L | <0.001 |  | No MCL | <0.046 |  | 5* mg/L | 0.0115 |  | 6.5-8.5* mg/L | 4.86 | pH, | 0.1# mg/L | 96 | Ammonia, | 10 mg/L | 0.02 |  | 1 mg/L | 0.029 |  | 250* mg/L | 2100 | Sulfate, |  | Y | NA | Iron,Manganese,pH,Ammonia,Sulfate, | NT | 1709 | http://cleanupdepue.org/dpmw-26b-041509/
DPMW-29B-041509 |  |  |  | OU3,Water,Samples | 2009-04-15 | 3 | Water or Groundwater | 41.3235 | -89.298 | BLUFF | 0.05 to 0.2* mg/L | <0.2 |  | 0.006 mg/L | NT |  | 0.01 mg/L | <0.01 |  | 2 mg/L | 0.0849 |  | 0.0002 mg/L | <0.005 |  | 0.005 mg/L | <0.005 |  | No MCL | NT | No MCL | 0.1 mg/L | <0.01 |  | No MCL | <0.05 |  | 1.3 mg/L | <0.025 |  | 0.2 mg/L | NT |  | 0.3* mg/L | 37.3 | Iron, | 0.015 mg/L | <0.001 |  | No MCL | NT |  | 0.05* mg/L | 0.68 | Manganese, | 0.002 mg/L | <0.0002 |  | No MCL | <0.04 |  | No MCL | NT |  | No MCL | 11 | 0.05 mg/L | <0.035 |  | 0.10* mg/L | <0.01 |  | No MCL | NT |  | 0.002 mg/L | <0.001 |  | No MCL | <0.046 |  | 5* mg/L | <0.06 |  | 6.5-8.5* mg/L | 5.08 | pH, | 0.1# mg/L | 0.099 |  | 10 mg/L | 0.02 |  | 1 mg/L | 0.028 |  | 250* mg/L | 1500 | Sulfate, |  | Y | NA | Iron,Manganese,pH,Sulfate, | NT | 1710 | http://cleanupdepue.org/dpmw-29b-041509/
DPW-18D-041609 |  |  |  | OU3,Water,Samples | 2009-04-16 | 3 | Water or Groundwater | 41.325 | -89.2992 | BLUFF | 0.05 to 0.2* mg/L | NT |  | 0.006 mg/L | NT |  | 0.01 mg/L | NT |  | 2 mg/L | NT |  | 0.0002 mg/L | NT |  | 0.005 mg/L | NT |  | No MCL | NT | No MCL | 0.1 mg/L | NT |  | No MCL | NT |  | 1.3 mg/L | NT |  | 0.2 mg/L | NT |  | 0.3* mg/L | 4.63 | Iron, | 0.015 mg/L | NT |  | No MCL | NT |  | 0.05* mg/L | 1.05 | Manganese, | 0.002 mg/L | NT |  | No MCL | NT |  | No MCL | NT |  | No MCL | 11 | 0.05 mg/L | NT |  | 0.10* mg/L | NT |  | No MCL | NT |  | 0.002 mg/L | NT |  | No MCL | NT |  | 5* mg/L | NT |  | 6.5-8.5* mg/L | 5.15 | pH, | 0.1# mg/L | 39 | Ammonia, | 10 mg/L | NT |  | 1 mg/L | NT |  | 250* mg/L | 450 | Sulfate, |  | Y | NA | Iron,Manganese,pH,Ammonia,Sulfate, | NT | 1711 | http://cleanupdepue.org/dpw-18d-041609/
DPW-19D-041509 |  |  |  | OU3,Water,Samples | 2009-04-15 | 3 | Water or Groundwater | 41.325 | -89.2953 | TOLA | 0.05 to 0.2* mg/L | 0.117 |  | 0.006 mg/L | NT |  | 0.01 mg/L | NT |  | 2 mg/L | NT |  | 0.0002 mg/L | NT |  | 0.005 mg/L | NT |  | No MCL | NT | No MCL | 0.1 mg/L | NT |  | No MCL | NT |  | 1.3 mg/L | NT |  | 0.2 mg/L | NT |  | 0.3* mg/L | 18.6 | Iron, | 0.015 mg/L | NT |  | No MCL | NT |  | 0.05* mg/L | 0.393 | Manganese, | 0.002 mg/L | NT |  | No MCL | NT |  | No MCL | NT |  | No MCL | 23 | 0.05 mg/L | NT |  | 0.10* mg/L | NT |  | No MCL | NT |  | 0.002 mg/L | <0.001 |  | No MCL | NT |  | 5* mg/L | NT |  | 6.5-8.5* mg/L | 5.04 | pH, | 0.1# mg/L | 130 | Ammonia, | 10 mg/L | NT |  | 1 mg/L | NT |  | 250* mg/L | 1400 | Sulfate, |  | Y | NA | Iron,Manganese,pH,Ammonia,Sulfate, | NT | 1712 | http://cleanupdepue.org/dpw-19d-041509/
DPHH-03-011309 |  |  |  | OU3,Water,Samples | 2009-01-13 | 3 | Water or Groundwater | 41.3328 | -89.2999 | UWBZ | 0.05 to 0.2* mg/L | 3.34 | Aluminum, | 0.006 mg/L | NT |  | 0.01 mg/L | <0.01 |  | 2 mg/L | 0.164 |  | 0.0002 mg/L | <0.005 |  | 0.005 mg/L | <0.005 |  | No MCL | NT | No MCL | 0.1 mg/L | 0.0353 |  | No MCL | <0.05 |  | 1.3 mg/L | 0.0123 |  | 0.2 mg/L | NT |  | 0.3* mg/L | 6.18 | Iron, | 0.015 mg/L | 0.002 |  | No MCL | NT |  | 0.05* mg/L | 0.137 | Manganese, | 0.002 mg/L | <0.0002 |  | No MCL | 0.0181 |  | No MCL | NT |  | No MCL | 0.12 | 0.05 mg/L | <0.035 |  | 0.10* mg/L | <0.01 |  | No MCL | NT |  | 0.002 mg/L | <0.001 |  | No MCL | <0.046 |  | 5* mg/L | 0.0215 |  | 6.5-8.5* mg/L | 6.88 |  | 0.1# mg/L | 0.54 | Ammonia, | 10 mg/L | 0.11 |  | 1 mg/L | 0.043 |  | 250* mg/L | 150 |  |  | Y | NA | Aluminum,Iron,Manganese,Ammonia, | NT | 1713 | http://cleanupdepue.org/dphh-03-011309/
DPHH-03B-011309 |  |  |  | OU3,Water,Samples | 2009-01-13 | 3 | Water or Groundwater | 41.3328 | -89.2999 | UWBZ | 0.05 to 0.2* mg/L | 1.55 | Aluminum, | 0.006 mg/L | NT |  | 0.01 mg/L | 0.0041 |  | 2 mg/L | 0.317 |  | 0.0002 mg/L | <0.005 |  | 0.005 mg/L | <0.005 |  | No MCL | NT | No MCL | 0.1 mg/L | 0.0058 |  | No MCL | <0.05 |  | 1.3 mg/L | 0.0071 |  | 0.2 mg/L | NT |  | 0.3* mg/L | 6.76 | Iron, | 0.015 mg/L | 0.0015 |  | No MCL | NT |  | 0.05* mg/L | 0.22 | Manganese, | 0.002 mg/L | <0.0002 |  | No MCL | <0.04 |  | No MCL | NT |  | No MCL | 0.47 | 0.05 mg/L | <0.035 |  | 0.10* mg/L | <0.01 |  | No MCL | NT |  | 0.002 mg/L | <0.001 |  | No MCL | <0.046 |  | 5* mg/L | 0.0186 |  | 6.5-8.5* mg/L | 6.74 |  | 0.1# mg/L | 2.5 | Ammonia, | 10 mg/L | 0.063 |  | 1 mg/L | 0.047 |  | 250* mg/L | 430 | Sulfate, |  | Y | NA | Aluminum,Iron,Manganese,Ammonia,Sulfate, | NT | 1714 | http://cleanupdepue.org/dphh-03b-011309/
DPHH-05-011409 |  |  |  | OU3,Water,Samples | 2009-01-14 | 3 | Water or Groundwater | 41.3322 | -89.3021 | UWBZ | 0.05 to 0.2* mg/L | 0.743 | Aluminum, | 0.006 mg/L | NT |  | 0.01 mg/L | 0.005 |  | 2 mg/L | 0.204 |  | 0.0002 mg/L | <0.005 |  | 0.005 mg/L | <0.005 |  | No MCL | NT | No MCL | 0.1 mg/L | 0.007 |  | No MCL | <0.05 |  | 1.3 mg/L | 0.0069 |  | 0.2 mg/L | NT |  | 0.3* mg/L | 4.93 | Iron, | 0.015 mg/L | 0.00064 |  | No MCL | NT |  | 0.05* mg/L | 0.0903 | Manganese, | 0.002 mg/L | <0.0002 |  | No MCL | <0.04 |  | No MCL | NT |  | No MCL | 0.29 | 0.05 mg/L | <0.035 |  | 0.10* mg/L | <0.01 |  | No MCL | NT |  | 0.002 mg/L | <0.001 |  | No MCL | <0.046 |  | 5* mg/L | 0.0197 |  | 6.5-8.5* mg/L | 6.87 |  | 0.1# mg/L | 1.3 | Ammonia, | 10 mg/L | 0.078 |  | 1 mg/L | 0.057 |  | 250* mg/L | 46 |  |  | Y | NA | Aluminum,Iron,Manganese,Ammonia, | NT | 1715 | http://cleanupdepue.org/dphh-05-011409/
DPW-01S-011909 |  |  |  | OU3,Water,Samples | 2009-01-19 | 3 | Water or Groundwater | 41.3298 | -89.3059 | UWBZ | 0.05 to 0.2* mg/L | <0.2 |  | 0.006 mg/L | NT |  | 0.01 mg/L | NT |  | 2 mg/L | NT |  | 0.0002 mg/L | NT |  | 0.005 mg/L | NT |  | No MCL | NT | No MCL | 0.1 mg/L | NT |  | No MCL | NT |  | 1.3 mg/L | NT |  | 0.2 mg/L | NT |  | 0.3* mg/L | NT |  | 0.015 mg/L | NT |  | No MCL | NT |  | 0.05* mg/L | NT |  | 0.002 mg/L | NT |  | No MCL | NT |  | No MCL | NT |  | No MCL | NT | 0.05 mg/L | NT |  | 0.10* mg/L | NT |  | No MCL | NT |  | 0.002 mg/L | <0.001 |  | No MCL | NT |  | 5* mg/L | NT |  | 6.5-8.5* mg/L | 6.58 |  | 0.1# mg/L | NT |  | 10 mg/L | NT |  | 1 mg/L | NT |  | 250* mg/L | NT |  |  | Y | NA |  | NT | 1716 | http://cleanupdepue.org/dpw-01s-011909/
DPW-02S-012109 |  |  |  | OU3,Water,Samples | 2009-01-21 | 3 | Water or Groundwater | 41.331 | -89.2987 | UWBZ | 0.05 to 0.2* mg/L | 0.919 | Aluminum, | 0.006 mg/L | NT |  | 0.01 mg/L | 0.0272 | Arsenic, | 2 mg/L | NT |  | 0.0002 mg/L | NT |  | 0.005 mg/L | NT |  | No MCL | NT | No MCL | 0.1 mg/L | NT |  | No MCL | NT |  | 1.3 mg/L | NT |  | 0.2 mg/L | NT |  | 0.3* mg/L | NT |  | 0.015 mg/L | NT |  | No MCL | NT |  | 0.05* mg/L | 0.349 | Manganese, | 0.002 mg/L | NT |  | No MCL | NT |  | No MCL | NT |  | No MCL | 37 | 0.05 mg/L | NT |  | 0.10* mg/L | NT |  | No MCL | NT |  | 0.002 mg/L | <0.001 |  | No MCL | NT |  | 5* mg/L | NT |  | 6.5-8.5* mg/L | 6.4 | pH, | 0.1# mg/L | 38 | Ammonia, | 10 mg/L | NT |  | 1 mg/L | NT |  | 250* mg/L | 300 | Sulfate, |  | Y | NA | Aluminum,Arsenic,Manganese,pH,Ammonia,Sulfate, | NT | 1717 | http://cleanupdepue.org/dpw-02s-012109/
DPW-03S-011909 |  |  |  | OU3,Water,Samples | 2009-01-19 | 3 | Water or Groundwater | 41.3304 | -89.2968 | UWBZ | 0.05 to 0.2* mg/L | 0.201 | Aluminum, | 0.006 mg/L | NT |  | 0.01 mg/L | 0.0321 | Arsenic, | 2 mg/L | NT |  | 0.0002 mg/L | NT |  | 0.005 mg/L | NT |  | No MCL | NT | No MCL | 0.1 mg/L | NT |  | No MCL | NT |  | 1.3 mg/L | NT |  | 0.2 mg/L | NT |  | 0.3* mg/L | NT |  | 0.015 mg/L | NT |  | No MCL | NT |  | 0.05* mg/L | 0.243 | Manganese, | 0.002 mg/L | NT |  | No MCL | NT |  | No MCL | NT |  | No MCL | 56 | 0.05 mg/L | NT |  | 0.10* mg/L | NT |  | No MCL | NT |  | 0.002 mg/L | <0.001 |  | No MCL | NT |  | 5* mg/L | NT |  | 6.5-8.5* mg/L | 6.11 | pH, | 0.1# mg/L | 55 | Ammonia, | 10 mg/L | 38 | Nitrate, | 1 mg/L | 0.074 |  | 250* mg/L | 150 |  |  | Y | NA | Aluminum,Arsenic,Manganese,pH,Ammonia,Nitrate, | NT | 1718 | http://cleanupdepue.org/dpw-03s-011909/
DPW-04S-011909 |  |  |  | OU3,Water,Samples | 2009-01-19 | 3 | Water or Groundwater | 41.3284 | -89.2957 | TOLA | 0.05 to 0.2* mg/L | 0.275 | Aluminum, | 0.006 mg/L | NT |  | 0.01 mg/L | 0.0308 | Arsenic, | 2 mg/L | NT |  | 0.0002 mg/L | NT |  | 0.005 mg/L | NT |  | No MCL | NT | No MCL | 0.1 mg/L | 0.004 |  | No MCL | NT |  | 1.3 mg/L | NT |  | 0.2 mg/L | NT |  | 0.3* mg/L | 0.793 | Iron, | 0.015 mg/L | NT |  | No MCL | NT |  | 0.05* mg/L | 0.0118 |  | 0.002 mg/L | NT |  | No MCL | <0.04 |  | No MCL | NT |  | No MCL | NT | 0.05 mg/L | NT |  | 0.10* mg/L | NT |  | No MCL | NT |  | 0.002 mg/L | <0.001 |  | No MCL | NT |  | 5* mg/L | NT |  | 6.5-8.5* mg/L | 6.38 | pH, | 0.1# mg/L | NT |  | 10 mg/L | 32 | Nitrate, | 1 mg/L | 0.037 |  | 250* mg/L | 200 |  |  | Y | NA | Aluminum,Arsenic,Iron,pH,Nitrate, | NT | 1719 | http://cleanupdepue.org/dpw-04s-011909/
DPW-12SR-011409 |  |  |  | OU3,Water,Samples | 2009-01-14 | 3 | Water or Groundwater | 41.3304 | -89.3031 | TOLA | 0.05 to 0.2* mg/L | 0.707 | Aluminum, | 0.006 mg/L | NT |  | 0.01 mg/L | NT |  | 2 mg/L | NT |  | 0.0002 mg/L | NT |  | 0.005 mg/L | NT |  | No MCL | NT | No MCL | 0.1 mg/L | NT |  | No MCL | NT |  | 1.3 mg/L | NT |  | 0.2 mg/L | NT |  | 0.3* mg/L | NT |  | 0.015 mg/L | NT |  | No MCL | NT |  | 0.05* mg/L | 0.0209 |  | 0.002 mg/L | NT |  | No MCL | NT |  | No MCL | NT |  | No MCL | NT | 0.05 mg/L | NT |  | 0.10* mg/L | NT |  | No MCL | NT |  | 0.002 mg/L | <0.001 |  | No MCL | NT |  | 5* mg/L | NT |  | 6.5-8.5* mg/L | 6.51 |  | 0.1# mg/L | NT |  | 10 mg/L | NT |  | 1 mg/L | NT |  | 250* mg/L | NT |  |  | Y | NA | Aluminum, | NT | 1720 | http://cleanupdepue.org/dpw-12sr-011409/
DPHH-04-011309 |  |  |  | OU3,Water,Samples | 2009-01-13 | 3 | Water or Groundwater | 41.3328 | -89.2999 | BOLA | 0.05 to 0.2* mg/L | 0.129 |  | 0.006 mg/L | NT |  | 0.01 mg/L | 0.0079 |  | 2 mg/L | 0.101 |  | 0.0002 mg/L | <0.005 |  | 0.005 mg/L | <0.005 |  | No MCL | NT | No MCL | 0.1 mg/L | 0.0029 |  | No MCL | <0.05 |  | 1.3 mg/L | <0.025 |  | 0.2 mg/L | NT |  | 0.3* mg/L | 5.45 | Iron, | 0.015 mg/L | 0.00058 |  | No MCL | NT |  | 0.05* mg/L | 0.113 | Manganese, | 0.002 mg/L | <0.0002 |  | No MCL | <0.04 |  | No MCL | NT |  | No MCL | 0.39 | 0.05 mg/L | <0.035 |  | 0.10* mg/L | 0.0016 |  | No MCL | NT |  | 0.002 mg/L | <0.001 |  | No MCL | <0.046 |  | 5* mg/L | 0.0076 |  | 6.5-8.5* mg/L | 6.75 |  | 0.1# mg/L | 1.4 | Ammonia, | 10 mg/L | 0.033 |  | 1 mg/L | 0.032 |  | 250* mg/L | <1 |  |  | Y | NA | Iron,Manganese,Ammonia, | NT | 1721 | http://cleanupdepue.org/dphh-04-011309/
DPMW-31T-011409 |  |  |  | OU3,Water,Samples | 2009-01-14 | 3 | Water or Groundwater | 41.3304 | -89.3031 | UWBZ | 0.05 to 0.2* mg/L | <0.2 |  | 0.006 mg/L | NT |  | 0.01 mg/L | <0.01 |  | 2 mg/L | 0.0658 |  | 0.0002 mg/L | <0.005 |  | 0.005 mg/L | <0.005 |  | No MCL | NT | No MCL | 0.1 mg/L | <0.01 |  | No MCL | <0.05 |  | 1.3 mg/L | 0.0024 |  | 0.2 mg/L | NT |  | 0.3* mg/L | <0.1 |  | 0.015 mg/L | <0.001 |  | No MCL | NT |  | 0.05* mg/L | 0.0475 |  | 0.002 mg/L | <0.0002 |  | No MCL | <0.04 |  | No MCL | NT |  | No MCL | 0.011 | 0.05 mg/L | <0.035 |  | 0.10* mg/L | <0.01 |  | No MCL | NT |  | 0.002 mg/L | <0.001 |  | No MCL | <0.046 |  | 5* mg/L | <0.06 |  | 6.5-8.5* mg/L | 6.76 |  | 0.1# mg/L | 1 | Ammonia, | 10 mg/L | <0.02 |  | 1 mg/L | 0.0081 |  | 250* mg/L | 23 |  |  | Y | NA | Ammonia, | NT | 1722 | http://cleanupdepue.org/dpmw-31t-011409/
DPMW-32T-011409 |  |  |  | OU3,Water,Samples | 2009-01-14 | 3 | Water or Groundwater | 41.331 | -89.2988 | BOLA | 0.05 to 0.2* mg/L | <0.2 |  | 0.006 mg/L | NT |  | 0.01 mg/L | <0.01 |  | 2 mg/L | 0.0687 |  | 0.0002 mg/L | <0.005 |  | 0.005 mg/L | <0.005 |  | No MCL | NT | No MCL | 0.1 mg/L | <0.01 |  | No MCL | <0.05 |  | 1.3 mg/L | <0.025 |  | 0.2 mg/L | NT |  | 0.3* mg/L | 2.52 | Iron, | 0.015 mg/L | 0.00073 |  | No MCL | NT |  | 0.05* mg/L | 0.115 | Manganese, | 0.002 mg/L | <0.0002 |  | No MCL | <0.04 |  | No MCL | NT |  | No MCL | 3.2 | 0.05 mg/L | <0.035 |  | 0.10* mg/L | <0.01 |  | No MCL | NT |  | 0.002 mg/L | <0.001 |  | No MCL | <0.046 |  | 5* mg/L | 0.0086 |  | 6.5-8.5* mg/L | 6.78 |  | 0.1# mg/L | 4 | Ammonia, | 10 mg/L | <0.02 |  | 1 mg/L | 0.013 |  | 250* mg/L | 38 |  |  | Y | NA | Iron,Manganese,Ammonia, | NT | 1723 | http://cleanupdepue.org/dpmw-32t-011409/
DPMW-33T-011909 |  |  |  | OU3,Water,Samples | 2009-01-19 | 3 | Water or Groundwater | 41.3304 | -89.2968 | Aquitard | 0.05 to 0.2* mg/L | 0.0757 |  | 0.006 mg/L | NT |  | 0.01 mg/L | <0.01 |  | 2 mg/L | 0.185 |  | 0.0002 mg/L | <0.005 |  | 0.005 mg/L | <0.005 |  | No MCL | NT | No MCL | 0.1 mg/L | <0.01 |  | No MCL | <0.05 |  | 1.3 mg/L | 0.0017 |  | 0.2 mg/L | NT |  | 0.3* mg/L | 2.22 | Iron, | 0.015 mg/L | <0.001 |  | No MCL | NT |  | 0.05* mg/L | 0.155 | Manganese, | 0.002 mg/L | <0.0002 |  | No MCL | <0.04 |  | No MCL | NT |  | No MCL | 0.4 | 0.05 mg/L | <0.035 |  | 0.10* mg/L | 0.0017 |  | No MCL | NT |  | 0.002 mg/L | <0.001 |  | No MCL | <0.046 |  | 5* mg/L | <0.06 |  | 6.5-8.5* mg/L | 6.59 |  | 0.1# mg/L | 8.7 | Ammonia, | 10 mg/L | 0.1 |  | 1 mg/L | 0.035 |  | 250* mg/L | 100 |  |  | Y | NA | Iron,Manganese,Ammonia, | NT | 1724 | http://cleanupdepue.org/dpmw-33t-011909/
DPMW-34T-011909 |  |  |  | OU3,Water,Samples | 2009-01-19 | 3 | Water or Groundwater | 41.3284 | -89.2956 | TOLA | 0.05 to 0.2* mg/L | <0.2 |  | 0.006 mg/L | NT |  | 0.01 mg/L | 0.004 |  | 2 mg/L | 0.105 |  | 0.0002 mg/L | <0.005 |  | 0.005 mg/L | <0.005 |  | No MCL | NT | No MCL | 0.1 mg/L | <0.01 |  | No MCL | <0.05 |  | 1.3 mg/L | <0.025 |  | 0.2 mg/L | NT |  | 0.3* mg/L | 20.5 | Iron, | 0.015 mg/L | <0.001 |  | No MCL | NT |  | 0.05* mg/L | 0.654 | Manganese, | 0.002 mg/L | <0.0002 |  | No MCL | <0.04 |  | No MCL | NT |  | No MCL | 2.9 | 0.05 mg/L | <0.035 |  | 0.10* mg/L | <0.01 |  | No MCL | NT |  | 0.002 mg/L | <0.001 |  | No MCL | <0.046 |  | 5* mg/L | <0.06 |  | 6.5-8.5* mg/L | 6.31 | pH, | 0.1# mg/L | 43 | Ammonia, | 10 mg/L | 0.082 |  | 1 mg/L | 0.035 |  | 250* mg/L | 950 | Sulfate, |  | Y | NA | Iron,Manganese,pH,Ammonia,Sulfate, | NT | 1725 | http://cleanupdepue.org/dpmw-34t-011909/
DPMW-34T-011909EB |  |  |  | OU3,Water,Samples | 2009-01-19 | 3 | Water or Groundwater | 41.3284 | -89.2956 | Aquitard | 0.05 to 0.2* mg/L | <0.2 |  | 0.006 mg/L | NT |  | 0.01 mg/L | <0.01 |  | 2 mg/L | 0.2 |  | 0.0002 mg/L | <0.005 |  | 0.005 mg/L | <0.005 |  | No MCL | NT | No MCL | 0.1 mg/L | <0.01 |  | No MCL | <0.05 |  | 1.3 mg/L | <0.025 |  | 0.2 mg/L | NT |  | 0.3* mg/L | 0.034 |  | 0.015 mg/L | <0.001 |  | No MCL | NT |  | 0.05* mg/L | <0.015 |  | 0.002 mg/L | <0.0002 |  | No MCL | <0.04 |  | No MCL | NT |  | No MCL | 0.01 | 0.05 mg/L | <0.035 |  | 0.10* mg/L | 0.0016 |  | No MCL | NT |  | 0.002 mg/L | <0.001 |  | No MCL | <0.046 |  | 5* mg/L | <0.06 |  | 6.5-8.5* mg/L | 6.31 | pH, | 0.1# mg/L | 0.22 | Ammonia, | 10 mg/L | <0.02 |  | 1 mg/L | <0.02 |  | 250* mg/L | 0.42 |  |  | Y | NA | pH,Ammonia, | NT | 1726 | http://cleanupdepue.org/dpmw-34t-011909eb/
DPHH-06-011309 |  |  |  | OU3,Water,Samples | 2009-01-13 | 3 | Water or Groundwater | 41.3322 | -89.3021 | UWBZ | 0.05 to 0.2* mg/L | 0.456 | Aluminum, | 0.006 mg/L | NT |  | 0.01 mg/L | <0.01 |  | 2 mg/L | 0.104 |  | 0.0002 mg/L | <0.005 |  | 0.005 mg/L | <0.005 |  | No MCL | NT | No MCL | 0.1 mg/L | 0.992 | Chromium, | No MCL | 0.0143 |  | 1.3 mg/L | 0.0191 |  | 0.2 mg/L | NT |  | 0.3* mg/L | 7.44 | Iron, | 0.015 mg/L | 0.0021 |  | No MCL | NT |  | 0.05* mg/L | 0.352 | Manganese, | 0.002 mg/L | <0.0002 |  | No MCL | 0.606 |  | No MCL | NT |  | No MCL | 1.3 | 0.05 mg/L | <0.035 |  | 0.10* mg/L | <0.01 |  | No MCL | NT |  | 0.002 mg/L | <0.001 |  | No MCL | <0.046 |  | 5* mg/L | 0.0129 |  | 6.5-8.5* mg/L | 6.96 |  | 0.1# mg/L | 1.2 | Ammonia, | 10 mg/L | 0.062 |  | 1 mg/L | 0.048 |  | 250* mg/L | 24 |  |  | Y | NA | Aluminum,Chromium,Iron,Manganese,Ammonia, | NT | 1727 | http://cleanupdepue.org/dphh-06-011309/
DPW-02D-011409 |  |  |  | OU3,Water,Samples | 2009-01-14 | 3 | Water or Groundwater | 41.331 | -89.2987 | BOLA | 0.05 to 0.2* mg/L | 0.21 | Aluminum, | 0.006 mg/L | NT |  | 0.01 mg/L | NT |  | 2 mg/L | NT |  | 0.0002 mg/L | NT |  | 0.005 mg/L | NT |  | No MCL | NT | No MCL | 0.1 mg/L | <0.01 |  | No MCL | NT |  | 1.3 mg/L | NT |  | 0.2 mg/L | NT |  | 0.3* mg/L | 9.27 | Iron, | 0.015 mg/L | NT |  | No MCL | NT |  | 0.05* mg/L | 0.208 | Manganese, | 0.002 mg/L | NT |  | No MCL | <0.04 |  | No MCL | NT |  | No MCL | NT | 0.05 mg/L | NT |  | 0.10* mg/L | NT |  | No MCL | NT |  | 0.002 mg/L | <0.001 |  | No MCL | NT |  | 5* mg/L | NT |  | 6.5-8.5* mg/L | 6.85 |  | 0.1# mg/L | NT |  | 10 mg/L | NT |  | 1 mg/L | NT |  | 250* mg/L | NT |  |  | Y | NA | Aluminum,Iron,Manganese, | NT | 1728 | http://cleanupdepue.org/dpw-02d-011409/
DPW-12D-011409 |  |  |  | OU3,Water,Samples | 2009-01-14 | 3 | Water or Groundwater | 41.3304 | -89.303 | BOLA | 0.05 to 0.2* mg/L | 0.0977 |  | 0.006 mg/L | NT |  | 0.01 mg/L | 0.026 | Arsenic, | 2 mg/L | NT |  | 0.0002 mg/L | NT |  | 0.005 mg/L | NT |  | No MCL | NT | No MCL | 0.1 mg/L | <0.01 |  | No MCL | NT |  | 1.3 mg/L | NT |  | 0.2 mg/L | NT |  | 0.3* mg/L | 6.21 | Iron, | 0.015 mg/L | NT |  | No MCL | NT |  | 0.05* mg/L | 2.79 | Manganese, | 0.002 mg/L | NT |  | No MCL | NT |  | No MCL | NT |  | No MCL | NT | 0.05 mg/L | NT |  | 0.10* mg/L | NT |  | No MCL | NT |  | 0.002 mg/L | <0.001 |  | No MCL | NT |  | 5* mg/L | NT |  | 6.5-8.5* mg/L | 6.82 |  | 0.1# mg/L | NT |  | 10 mg/L | NT |  | 1 mg/L | NT |  | 250* mg/L | 100 |  |  | Y | NA | Arsenic,Iron,Manganese, | NT | 1729 | http://cleanupdepue.org/dpw-12d-011409/
DPMW-01-011309 |  |  |  | OU3,Water,Samples | 2009-01-13 | 3 | Water or Groundwater | 41.3295 | -89.3046 | UWBZ | 0.05 to 0.2* mg/L | 0.421 | Aluminum, | 0.006 mg/L | NT |  | 0.01 mg/L | NT |  | 2 mg/L | NT |  | 0.0002 mg/L | NT |  | 0.005 mg/L | 0.0821 | Cadmium, | No MCL | NT | No MCL | 0.1 mg/L | NT |  | No MCL | NT |  | 1.3 mg/L | NT |  | 0.2 mg/L | NT |  | 0.3* mg/L | 0.69 | Iron, | 0.015 mg/L | NT |  | No MCL | NT |  | 0.05* mg/L | 1.48 | Manganese, | 0.002 mg/L | NT |  | No MCL | NT |  | No MCL | NT |  | No MCL | 0.84 | 0.05 mg/L | NT |  | 0.10* mg/L | NT |  | No MCL | NT |  | 0.002 mg/L | <0.001 |  | No MCL | NT |  | 5* mg/L | 14.1 | Zinc, | 6.5-8.5* mg/L | 6.25 | pH, | 0.1# mg/L | 0.46 | Ammonia, | 10 mg/L | 0.69 |  | 1 mg/L | 0.0059 |  | 250* mg/L | 610 | Sulfate, |  | Y | NA | Aluminum,Cadmium,Iron,Manganese,Zinc,pH,Ammonia,Sulfate, | NT | 1730 | http://cleanupdepue.org/dpmw-01-011309/
DPMW-10-012109 |  |  |  | OU3,Water,Samples | 2009-01-21 | 3 | Water or Groundwater | 41.3288 | -89.3051 | BOLA | 0.05 to 0.2* mg/L | <0.2 |  | 0.006 mg/L | NT |  | 0.01 mg/L | NT |  | 2 mg/L | NT |  | 0.0002 mg/L | NT |  | 0.005 mg/L | NT |  | No MCL | NT | No MCL | 0.1 mg/L | NT |  | No MCL | NT |  | 1.3 mg/L | NT |  | 0.2 mg/L | NT |  | 0.3* mg/L | NT |  | 0.015 mg/L | NT |  | No MCL | NT |  | 0.05* mg/L | 0.0991 | Manganese, | 0.002 mg/L | NT |  | No MCL | NT |  | No MCL | NT |  | No MCL | NT | 0.05 mg/L | NT |  | 0.10* mg/L | NT |  | No MCL | NT |  | 0.002 mg/L | <0.001 |  | No MCL | NT |  | 5* mg/L | NT |  | 6.5-8.5* mg/L | 5.44 | pH, | 0.1# mg/L | NT |  | 10 mg/L | NT |  | 1 mg/L | NT |  | 250* mg/L | 200 |  |  | Y | NA | Manganese,pH, | NT | 1731 | http://cleanupdepue.org/dpmw-10-012109/
DPMW-23U-011309 |  |  |  | OU3,Water,Samples | 2009-01-13 | 3 | Water or Groundwater | 41.3256 | -89.3032 | UWBZ | 0.05 to 0.2* mg/L | <0.2 |  | 0.006 mg/L | NT |  | 0.01 mg/L | 0.0065 |  | 2 mg/L | 0.06 |  | 0.0002 mg/L | <0.005 |  | 0.005 mg/L | 0.0028 |  | No MCL | NT | No MCL | 0.1 mg/L | 0.0023 |  | No MCL | <0.05 |  | 1.3 mg/L | 0.0019 |  | 0.2 mg/L | NT |  | 0.3* mg/L | 0.99 | Iron, | 0.015 mg/L | 0.0111 |  | No MCL | NT |  | 0.05* mg/L | 0.436 | Manganese, | 0.002 mg/L | <0.0002 |  | No MCL | <0.04 |  | No MCL | NT |  | No MCL | 0.021 | 0.05 mg/L | <0.035 |  | 0.10* mg/L | <0.01 |  | No MCL | NT |  | 0.002 mg/L | <0.001 |  | No MCL | <0.046 |  | 5* mg/L | 1.32 |  | 6.5-8.5* mg/L | 5.99 | pH, | 0.1# mg/L | <0.1 |  | 10 mg/L | 0.95 |  | 1 mg/L | <0.02 |  | 250* mg/L | 210 |  |  | Y | NA | Iron,Manganese,pH, | NT | 1732 | http://cleanupdepue.org/dpmw-23u-011309/
DPMW-24U-011309 |  |  |  | OU3,Water,Samples | 2009-01-13 | 3 | Water or Groundwater | 41.3257 | -89.3019 | BOLA | 0.05 to 0.2* mg/L | 1.3 | Aluminum, | 0.006 mg/L | NT |  | 0.01 mg/L | 0.0059 |  | 2 mg/L | 0.11 |  | 0.0002 mg/L | <0.005 |  | 0.005 mg/L | 0.0494 | Cadmium, | No MCL | NT | No MCL | 0.1 mg/L | <0.01 |  | No MCL | <0.05 |  | 1.3 mg/L | 0.019 |  | 0.2 mg/L | NT |  | 0.3* mg/L | 1.27 | Iron, | 0.015 mg/L | 0.0755 | Lead, | No MCL | NT |  | 0.05* mg/L | 0.0807 | Manganese, | 0.002 mg/L | <0.0002 |  | No MCL | <0.04 |  | No MCL | NT |  | No MCL | 0.04 | 0.05 mg/L | <0.035 |  | 0.10* mg/L | 0.0025 |  | No MCL | NT |  | 0.002 mg/L | <0.001 |  | No MCL | <0.046 |  | 5* mg/L | 7.12 | Zinc, | 6.5-8.5* mg/L | 6.51 |  | 0.1# mg/L | <0.1 |  | 10 mg/L | 2.9 |  | 1 mg/L | 0.0055 |  | 250* mg/L | 100 |  |  | Y | NA | Aluminum,Cadmium,Iron,Lead,Manganese,Zinc, | NT | 1733 | http://cleanupdepue.org/dpmw-24u-011309/
DPMW-43U-011309 |  |  |  | OU3,Water,Samples | 2009-01-13 | 3 | Water or Groundwater | 41.3282 | -89.3 | TOLA | 0.05 to 0.2* mg/L | 0.927 | Aluminum, | 0.006 mg/L | NT |  | 0.01 mg/L | 0.0042 |  | 2 mg/L | 0.0551 |  | 0.0002 mg/L | <0.005 |  | 0.005 mg/L | 0.00082 |  | No MCL | NT | No MCL | 0.1 mg/L | 0.0026 |  | No MCL | <0.05 |  | 1.3 mg/L | 0.00119 |  | 0.2 mg/L | NT |  | 0.3* mg/L | 1.42 | Iron, | 0.015 mg/L | 0.0035 |  | No MCL | NT |  | 0.05* mg/L | 0.146 | Manganese, | 0.002 mg/L | <0.0002 |  | No MCL | <0.04 |  | No MCL | NT |  | No MCL | 0.083 | 0.05 mg/L | <0.035 |  | 0.10* mg/L | 0.0016 |  | No MCL | NT |  | 0.002 mg/L | <0.001 |  | No MCL | <0.046 |  | 5* mg/L | 0.137 |  | 6.5-8.5* mg/L | 7.43 |  | 0.1# mg/L | <0.1 |  | 10 mg/L | 0.25 |  | 1 mg/L | <0.02 |  | 250* mg/L | 140 |  |  | Y | NA | Aluminum,Iron,Manganese, | NT | 1734 | http://cleanupdepue.org/dpmw-43u-011309/
DPPS-03-011409 |  |  |  | OU3,Water,Samples | 2009-01-14 | 3 | Water or Groundwater | 41.3295 | -89.3015 | TOLA | 0.05 to 0.2* mg/L | NT |  | 0.006 mg/L | NT |  | 0.01 mg/L | 0.0874 | Arsenic, | 2 mg/L | NT |  | 0.0002 mg/L | NT |  | 0.005 mg/L | 0.105 | Cadmium, | No MCL | NT | No MCL | 0.1 mg/L | NT |  | No MCL | NT |  | 1.3 mg/L | NT |  | 0.2 mg/L | NT |  | 0.3* mg/L | NT |  | 0.015 mg/L | NT |  | No MCL | NT |  | 0.05* mg/L | 3.48 | Manganese, | 0.002 mg/L | NT |  | No MCL | 0.0553 |  | No MCL | NT |  | No MCL | NT | 0.05 mg/L | NT |  | 0.10* mg/L | NT |  | No MCL | NT |  | 0.002 mg/L | NT |  | No MCL | NT |  | 5* mg/L | 19.2 | Zinc, | 6.5-8.5* mg/L | 6 | pH, | 0.1# mg/L | NT |  | 10 mg/L | 9 |  | 1 mg/L | 0.062 |  | 250* mg/L | 320 | Sulfate, |  | Y | NA | Arsenic,Cadmium,Manganese,Zinc,pH,Sulfate, | NT | 1735 | http://cleanupdepue.org/dpps-03-011409/
DPPS-04-011409 |  |  |  | OU3,Water,Samples | 2009-01-14 | 3 | Water or Groundwater | 41.3296 | -89.3006 | TOLA | 0.05 to 0.2* mg/L | 4.02 | Aluminum, | 0.006 mg/L | NT |  | 0.01 mg/L | 0.013 | Arsenic, | 2 mg/L | NT |  | 0.0002 mg/L | NT |  | 0.005 mg/L | 0.211 | Cadmium, | No MCL | NT | No MCL | 0.1 mg/L | NT |  | No MCL | NT |  | 1.3 mg/L | NT |  | 0.2 mg/L | NT |  | 0.3* mg/L | NT |  | 0.015 mg/L | NT |  | No MCL | NT |  | 0.05* mg/L | 2.63 | Manganese, | 0.002 mg/L | NT |  | No MCL | 0.0811 |  | No MCL | NT |  | No MCL | 5 | 0.05 mg/L | NT |  | 0.10* mg/L | NT |  | No MCL | NT |  | 0.002 mg/L | <0.001 |  | No MCL | NT |  | 5* mg/L | 30.1 | Zinc, | 6.5-8.5* mg/L | 5.87 | pH, | 0.1# mg/L | 0.32 | Ammonia, | 10 mg/L | NT |  | 1 mg/L | 0.0089 |  | 250* mg/L | 580 | Sulfate, |  | Y | NA | Aluminum,Arsenic,Cadmium,Manganese,Zinc,pH,Ammonia,Sulfate, | NT | 1736 | http://cleanupdepue.org/dpps-04-011409/
DPPS-05R-011409 |  |  |  | OU3,Water,Samples | 2009-01-14 | 3 | Water or Groundwater | 41.3284 | -89.2992 | TOLA | 0.05 to 0.2* mg/L | 5.69 | Aluminum, | 0.006 mg/L | NT |  | 0.01 mg/L | NT |  | 2 mg/L | NT |  | 0.0002 mg/L | NT |  | 0.005 mg/L | 0.295 | Cadmium, | No MCL | NT | No MCL | 0.1 mg/L | NT |  | No MCL | NT |  | 1.3 mg/L | NT |  | 0.2 mg/L | NT |  | 0.3* mg/L | <0.1 |  | 0.015 mg/L | 0.0052 |  | No MCL | NT |  | 0.05* mg/L | 1.26 | Manganese, | 0.002 mg/L | NT |  | No MCL | 0.0511 |  | No MCL | NT |  | No MCL | NT | 0.05 mg/L | NT |  | 0.10* mg/L | NT |  | No MCL | NT |  | 0.002 mg/L | NT |  | No MCL | NT |  | 5* mg/L | 33.9 | Zinc, | 6.5-8.5* mg/L | 5.5 | pH, | 0.1# mg/L | NT |  | 10 mg/L | 3.9 |  | 1 mg/L | 0.0088 |  | 250* mg/L | 1300 | Sulfate, |  | Y | NA | Aluminum,Cadmium,Manganese,Zinc,pH,Sulfate, | NT | 1737 | http://cleanupdepue.org/dpps-05r-011409/
DPW-06S-011309 |  |  |  | OU3,Water,Samples | 2009-01-13 | 3 | Water or Groundwater | 41.329 | -89.3001 | UWBZ | 0.05 to 0.2* mg/L | 4.85 | Aluminum, | 0.006 mg/L | NT |  | 0.01 mg/L | NT |  | 2 mg/L | NT |  | 0.0002 mg/L | NT |  | 0.005 mg/L | 0.534 | Cadmium, | No MCL | NT | No MCL | 0.1 mg/L | NT |  | No MCL | NT |  | 1.3 mg/L | NT |  | 0.2 mg/L | NT |  | 0.3* mg/L | NT |  | 0.015 mg/L | NT |  | No MCL | NT |  | 0.05* mg/L | 3 | Manganese, | 0.002 mg/L | NT |  | No MCL | 0.0928 |  | No MCL | NT |  | No MCL | NT | 0.05 mg/L | NT |  | 0.10* mg/L | NT |  | No MCL | NT |  | 0.002 mg/L | NT |  | No MCL | NT |  | 5* mg/L | 40.5 | Zinc, | 6.5-8.5* mg/L | 5.49 | pH, | 0.1# mg/L | NT |  | 10 mg/L | 8.1 |  | 1 mg/L | <0.02 |  | 250* mg/L | 1600 | Sulfate, |  | Y | NA | Aluminum,Cadmium,Manganese,Zinc,pH,Sulfate, | NT | 1738 | http://cleanupdepue.org/dpw-06s-011309/
DPW-13S-011409 |  |  |  | OU3,Water,Samples | 2009-01-14 | 3 | Water or Groundwater | 41.329 | -89.3012 | BOLA | 0.05 to 0.2* mg/L | 8.97 | Aluminum, | 0.006 mg/L | NT |  | 0.01 mg/L | NT |  | 2 mg/L | NT |  | 0.0002 mg/L | <0.005 |  | 0.005 mg/L | 0.0019 |  | No MCL | NT | No MCL | 0.1 mg/L | NT |  | No MCL | NT |  | 1.3 mg/L | NT |  | 0.2 mg/L | NT |  | 0.3* mg/L | 82.2 | Iron, | 0.015 mg/L | NT |  | No MCL | NT |  | 0.05* mg/L | 1.97 | Manganese, | 0.002 mg/L | NT |  | No MCL | 0.0402 |  | No MCL | NT |  | No MCL | NT | 0.05 mg/L | NT |  | 0.10* mg/L | NT |  | No MCL | NT |  | 0.002 mg/L | 0.00025 |  | No MCL | <0.046 |  | 5* mg/L | 2.32 |  | 6.5-8.5* mg/L | 5.68 | pH, | 0.1# mg/L | NT |  | 10 mg/L | NT |  | 1 mg/L | NT |  | 250* mg/L | 2100 | Sulfate, |  | Y | NA | Aluminum,Iron,Manganese,pH,Sulfate, | NT | 1739 | http://cleanupdepue.org/dpw-13s-011409/
DPW-14S-011309 |  |  |  | OU3,Water,Samples | 2009-01-13 | 3 | Water or Groundwater | 41.3279 | -89.3045 | BOLA | 0.05 to 0.2* mg/L | <0.2 |  | 0.006 mg/L | NT |  | 0.01 mg/L | NT |  | 2 mg/L | NT |  | 0.0002 mg/L | NT |  | 0.005 mg/L | NT |  | No MCL | NT | No MCL | 0.1 mg/L | NT |  | No MCL | NT |  | 1.3 mg/L | NT |  | 0.2 mg/L | NT |  | 0.3* mg/L | <0.1 |  | 0.015 mg/L | NT |  | No MCL | NT |  | 0.05* mg/L | NT |  | 0.002 mg/L | NT |  | No MCL | NT |  | No MCL | NT |  | No MCL | NT | 0.05 mg/L | NT |  | 0.10* mg/L | NT |  | No MCL | NT |  | 0.002 mg/L | <0.001 |  | No MCL | NT |  | 5* mg/L | NT |  | 6.5-8.5* mg/L | 7.75 |  | 0.1# mg/L | NT |  | 10 mg/L | 5.9 |  | 1 mg/L | <0.02 |  | 250* mg/L | 140 |  |  | Y | NA |  | NT | 1740 | http://cleanupdepue.org/dpw-14s-011309/
DPW-16S-011209 |  |  |  | OU3,Water,Samples | 2009-01-12 | 3 | Water or Groundwater | 41.3255 | -89.3042 | TOLA | 0.05 to 0.2* mg/L | NT |  | 0.006 mg/L | NT |  | 0.01 mg/L | NT |  | 2 mg/L | NT |  | 0.0002 mg/L | NT |  | 0.005 mg/L | NT |  | No MCL | NT | No MCL | 0.1 mg/L | NT |  | No MCL | NT |  | 1.3 mg/L | NT |  | 0.2 mg/L | NT |  | 0.3* mg/L | NT |  | 0.015 mg/L | NT |  | No MCL | NT |  | 0.05* mg/L | 0.0072 |  | 0.002 mg/L | NT |  | No MCL | NT |  | No MCL | NT |  | No MCL | NT | 0.05 mg/L | NT |  | 0.10* mg/L | NT |  | No MCL | NT |  | 0.002 mg/L | NT |  | No MCL | NT |  | 5* mg/L | NT |  | 6.5-8.5* mg/L | 6.28 | pH, | 0.1# mg/L | NT |  | 10 mg/L | 7.5 |  | 1 mg/L | <0.02 |  | 250* mg/L | NT |  |  | Y | NA | pH, | NT | 1741 | http://cleanupdepue.org/dpw-16s-011209/
DPW-17S-011309 |  |  |  | OU3,Water,Samples | 2009-01-13 | 3 | Water or Groundwater | 41.3256 | -89.3025 | UWBZ | 0.05 to 0.2* mg/L | NT |  | 0.006 mg/L | NT |  | 0.01 mg/L | NT |  | 2 mg/L | NT |  | 0.0002 mg/L | NT |  | 0.005 mg/L | NT |  | No MCL | NT | No MCL | 0.1 mg/L | NT |  | No MCL | NT |  | 1.3 mg/L | NT |  | 0.2 mg/L | NT |  | 0.3* mg/L | NT |  | 0.015 mg/L | NT |  | No MCL | NT |  | 0.05* mg/L | NT |  | 0.002 mg/L | NT |  | No MCL | NT |  | No MCL | NT |  | No MCL | NT | 0.05 mg/L | NT |  | 0.10* mg/L | NT |  | No MCL | NT |  | 0.002 mg/L | NT |  | No MCL | NT |  | 5* mg/L | NT |  | 6.5-8.5* mg/L | 5.97 | pH, | 0.1# mg/L | NT |  | 10 mg/L | NT |  | 1 mg/L | NT |  | 250* mg/L | NT |  |  | Y | NA | pH, | NT | 1742 | http://cleanupdepue.org/dpw-17s-011309/
DPW-17S-012109 |  |  |  | OU3,Water,Samples | 2009-01-21 | 3 | Water or Groundwater | 41.3256 | -89.3025 | TOLA | 0.05 to 0.2* mg/L | NT |  | 0.006 mg/L | NT |  | 0.01 mg/L | NT |  | 2 mg/L | NT |  | 0.0002 mg/L | NT |  | 0.005 mg/L | 0.111 | Cadmium, | No MCL | NT | No MCL | 0.1 mg/L | NT |  | No MCL | NT |  | 1.3 mg/L | NT |  | 0.2 mg/L | NT |  | 0.3* mg/L | NT |  | 0.015 mg/L | NT |  | No MCL | NT |  | 0.05* mg/L | 1.13 | Manganese, | 0.002 mg/L | NT |  | No MCL | NT |  | No MCL | NT |  | No MCL | NT | 0.05 mg/L | NT |  | 0.10* mg/L | NT |  | No MCL | NT |  | 0.002 mg/L | NT |  | No MCL | NT |  | 5* mg/L | 18 | Zinc, | 6.5-8.5* mg/L | 5.97 | pH, | 0.1# mg/L | NT |  | 10 mg/L | NT |  | 1 mg/L | NT |  | 250* mg/L | NT |  |  | Y | NA | Cadmium,Manganese,Zinc,pH, | NT | 1743 | http://cleanupdepue.org/dpw-17s-012109/
DPHH-07I-011409 |  |  |  | OU3,Water,Samples | 2009-01-14 | 3 | Water or Groundwater | 41.3295 | -89.3015 | BOLA | 0.05 to 0.2* mg/L | <0.2 |  | 0.006 mg/L | NT |  | 0.01 mg/L | <0.01 |  | 2 mg/L | 0.0356 |  | 0.0002 mg/L | <0.005 |  | 0.005 mg/L | <0.005 |  | No MCL | NT | No MCL | 0.1 mg/L | <0.01 |  | No MCL | <0.05 |  | 1.3 mg/L | 0.0021 |  | 0.2 mg/L | NT |  | 0.3* mg/L | 0.428 | Iron, | 0.015 mg/L | <0.001 |  | No MCL | NT |  | 0.05* mg/L | 0.23 | Manganese, | 0.002 mg/L | <0.0002 |  | No MCL | <0.04 |  | No MCL | NT |  | No MCL | 0.56 | 0.05 mg/L | <0.035 |  | 0.10* mg/L | <0.01 |  | No MCL | NT |  | 0.002 mg/L | <0.001 |  | No MCL | <0.046 |  | 5* mg/L | <0.06 |  | 6.5-8.5* mg/L | 7.43 |  | 0.1# mg/L | 1.1 | Ammonia, | 10 mg/L | 0.33 |  | 1 mg/L | 0.0062 |  | 250* mg/L | 100 |  |  | Y | NA | Iron,Manganese,Ammonia, | NT | 1744 | http://cleanupdepue.org/dphh-07i-011409/
DPHH-07I-011409FB |  |  |  | OU3,Water,Samples | 2009-01-14 | 3 | Water or Groundwater | 41.3295 | -89.3015 | UWBZ | 0.05 to 0.2* mg/L | <0.2 |  | 0.006 mg/L | NT |  | 0.01 mg/L | <0.01 |  | 2 mg/L | 0.2 |  | 0.0002 mg/L | <0.005 |  | 0.005 mg/L | <0.005 |  | No MCL | NT | No MCL | 0.1 mg/L | <0.01 |  | No MCL | <0.05 |  | 1.3 mg/L | <0.025 |  | 0.2 mg/L | NT |  | 0.3* mg/L | <0.1 |  | 0.015 mg/L | <0.001 |  | No MCL | NT |  | 0.05* mg/L | <0.015 |  | 0.002 mg/L | <0.0002 |  | No MCL | <0.04 |  | No MCL | NT |  | No MCL | 0.0056 | 0.05 mg/L | <0.035 |  | 0.10* mg/L | <0.01 |  | No MCL | NT |  | 0.002 mg/L | <0.001 |  | No MCL | <0.046 |  | 5* mg/L | <0.06 |  | 6.5-8.5* mg/L | 7.43 |  | 0.1# mg/L | <0.1 |  | 10 mg/L | <0.02 |  | 1 mg/L | 0.012 |  | 250* mg/L | 0.49 |  |  | Y | NA |  | NT | 1745 | http://cleanupdepue.org/dphh-07i-011409fb/
DPHH-09-011309 |  |  |  | OU3,Water,Samples | 2009-01-13 | 3 | Water or Groundwater | 41.3289 | -89.2994 | UWBZ | 0.05 to 0.2* mg/L | 1.31 | Aluminum, | 0.006 mg/L | NT |  | 0.01 mg/L | 0.0106 | Arsenic, | 2 mg/L | 0.0168 |  | 0.0002 mg/L | 0.0035 |  | 0.005 mg/L | 0.209 | Cadmium, | No MCL | NT | No MCL | 0.1 mg/L | <0.01 |  | No MCL | 0.329 |  | 1.3 mg/L | 0.012 |  | 0.2 mg/L | NT |  | 0.3* mg/L | 110 | Iron, | 0.015 mg/L | <0.001 |  | No MCL | NT |  | 0.05* mg/L | 17.8 | Manganese, | 0.002 mg/L | <0.0002 |  | No MCL | 0.357 |  | No MCL | NT |  | No MCL | 0.52 | 0.05 mg/L | <0.035 |  | 0.10* mg/L | <0.01 |  | No MCL | NT |  | 0.002 mg/L | 0.00028 |  | No MCL | <0.046 |  | 5* mg/L | 92.9 | Zinc, | 6.5-8.5* mg/L | 6.39 | pH, | 0.1# mg/L | 33 | Ammonia, | 10 mg/L | <0.02 |  | 1 mg/L | 0.082 |  | 250* mg/L | 2700 | Sulfate, |  | Y | NA | Aluminum,Arsenic,Cadmium,Iron,Manganese,Zinc,pH,Ammonia,Sulfate, | NT | 1746 | http://cleanupdepue.org/dphh-09-011309/
DPMW-23T-011309 |  |  |  | OU3,Water,Samples | 2009-01-13 | 3 | Water or Groundwater | 41.3256 | -89.3032 | TOLA | 0.05 to 0.2* mg/L | <0.2 |  | 0.006 mg/L | NT |  | 0.01 mg/L | <0.01 |  | 2 mg/L | 0.029 |  | 0.0002 mg/L | <0.005 |  | 0.005 mg/L | <0.005 |  | No MCL | NT | No MCL | 0.1 mg/L | <0.01 |  | No MCL | <0.05 |  | 1.3 mg/L | <0.025 |  | 0.2 mg/L | NT |  | 0.3* mg/L | <0.1 |  | 0.015 mg/L | 0.0116 |  | No MCL | NT |  | 0.05* mg/L | 0.128 | Manganese, | 0.002 mg/L | <0.0002 |  | No MCL | <0.04 |  | No MCL | NT |  | No MCL | 0.011 | 0.05 mg/L | <0.035 |  | 0.10* mg/L | <0.01 |  | No MCL | NT |  | 0.002 mg/L | <0.001 |  | No MCL | <0.046 |  | 5* mg/L | 0.049 |  | 6.5-8.5* mg/L | 6.18 | pH, | 0.1# mg/L | <0.1 |  | 10 mg/L | 1.1 |  | 1 mg/L | <0.02 |  | 250* mg/L | 240 |  |  | Y | NA | Manganese,pH, | NT | 1747 | http://cleanupdepue.org/dpmw-23t-011309/
DPMW-38B-011309 |  |  |  | OU3,Water,Samples | 2009-01-13 | 3 | Water or Groundwater | 41.3283 | -89.2982 | TOLA | 0.05 to 0.2* mg/L | <0.2 |  | 0.006 mg/L | NT |  | 0.01 mg/L | 0.0225 | Arsenic, | 2 mg/L | 0.2 |  | 0.0002 mg/L | <0.005 |  | 0.005 mg/L | <0.005 |  | No MCL | NT | No MCL | 0.1 mg/L | <0.01 |  | No MCL | <0.05 |  | 1.3 mg/L | 0.0065 |  | 0.2 mg/L | NT |  | 0.3* mg/L | 3.22 | Iron, | 0.015 mg/L | 0.00038 |  | No MCL | NT |  | 0.05* mg/L | 0.101 | Manganese, | 0.002 mg/L | <0.0002 |  | No MCL | <0.04 |  | No MCL | NT |  | No MCL | 32 | 0.05 mg/L | <0.035 |  | 0.10* mg/L | <0.01 |  | No MCL | NT |  | 0.002 mg/L | <0.001 |  | No MCL | <0.046 |  | 5* mg/L | <0.06 |  | 6.5-8.5* mg/L | 7.2 |  | 0.1# mg/L | 63 | Ammonia, | 10 mg/L | 0.0072 |  | 1 mg/L | 0.0036 |  | 250* mg/L | 800 | Sulfate, |  | Y | NA | Arsenic,Iron,Manganese,Ammonia,Sulfate, | NT | 1748 | http://cleanupdepue.org/dpmw-38b-011309/
DPW-13D-011409 |  |  |  | OU3,Water,Samples | 2009-01-14 | 3 | Water or Groundwater | 41.329 | -89.3012 | BOLA | 0.05 to 0.2* mg/L | <0.2 |  | 0.006 mg/L | NT |  | 0.01 mg/L | NT |  | 2 mg/L | NT |  | 0.0002 mg/L | NT |  | 0.005 mg/L | NT |  | No MCL | NT | No MCL | 0.1 mg/L | NT |  | No MCL | NT |  | 1.3 mg/L | NT |  | 0.2 mg/L | NT |  | 0.3* mg/L | NT |  | 0.015 mg/L | NT |  | No MCL | NT |  | 0.05* mg/L | 0.243 | Manganese, | 0.002 mg/L | NT |  | No MCL | NT |  | No MCL | NT |  | No MCL | NT | 0.05 mg/L | NT |  | 0.10* mg/L | NT |  | No MCL | NT |  | 0.002 mg/L | <0.001 |  | No MCL | NT |  | 5* mg/L | NT |  | 6.5-8.5* mg/L | 7.43 |  | 0.1# mg/L | NT |  | 10 mg/L | NT |  | 1 mg/L | NT |  | 250* mg/L | NT |  |  | Y | NA | Manganese, | NT | 1749 | http://cleanupdepue.org/dpw-13d-011409/
DPW-17D-011309 |  |  |  | OU3,Water,Samples | 2009-01-13 | 3 | Water or Groundwater | 41.3256 | -89.3025 | UWBZ | 0.05 to 0.2* mg/L | <0.2 |  | 0.006 mg/L | NT |  | 0.01 mg/L | NT |  | 2 mg/L | NT |  | 0.0002 mg/L | NT |  | 0.005 mg/L | NT |  | No MCL | NT | No MCL | 0.1 mg/L | NT |  | No MCL | NT |  | 1.3 mg/L | NT |  | 0.2 mg/L | NT |  | 0.3* mg/L | NT |  | 0.015 mg/L | NT |  | No MCL | NT |  | 0.05* mg/L | 0.173 | Manganese, | 0.002 mg/L | NT |  | No MCL | NT |  | No MCL | NT |  | No MCL | NT | 0.05 mg/L | NT |  | 0.10* mg/L | NT |  | No MCL | NT |  | 0.002 mg/L | <0.001 |  | No MCL | NT |  | 5* mg/L | NT |  | 6.5-8.5* mg/L | 6.58 |  | 0.1# mg/L | NT |  | 10 mg/L | NT |  | 1 mg/L | NT |  | 250* mg/L | NT |  |  | Y | NA | Manganese, | NT | 1750 | http://cleanupdepue.org/dpw-17d-011309/
DPPS-01-011209 |  |  |  | OU3,Water,Samples | 2009-01-12 | 3 | Water or Groundwater | 41.3258 | -89.3059 | BOLA | 0.05 to 0.2* mg/L | <0.2 |  | 0.006 mg/L | NT |  | 0.01 mg/L | NT |  | 2 mg/L | NT |  | 0.0002 mg/L | NT |  | 0.005 mg/L | NT |  | No MCL | NT | No MCL | 0.1 mg/L | NT |  | No MCL | NT |  | 1.3 mg/L | NT |  | 0.2 mg/L | NT |  | 0.3* mg/L | NT |  | 0.015 mg/L | NT |  | No MCL | NT |  | 0.05* mg/L | 0.211 | Manganese, | 0.002 mg/L | NT |  | No MCL | NT |  | No MCL | NT |  | No MCL | NT | 0.05 mg/L | NT |  | 0.10* mg/L | NT |  | No MCL | NT |  | 0.002 mg/L | <0.001 |  | No MCL | NT |  | 5* mg/L | NT |  | 6.5-8.5* mg/L | 6.19 | pH, | 0.1# mg/L | NT |  | 10 mg/L | 2.6 |  | 1 mg/L | <0.02 |  | 250* mg/L | NT |  |  | Y | NA | Manganese,pH, | NT | 1751 | http://cleanupdepue.org/dpps-01-011209/
DPPS-11-011209 |  |  |  | OU3,Water,Samples | 2009-01-12 | 3 | Water or Groundwater | 41.325 | -89.3033 | UWBZ | 0.05 to 0.2* mg/L | <0.2 |  | 0.006 mg/L | NT |  | 0.01 mg/L | 0.0105 | Arsenic, | 2 mg/L | NT |  | 0.0002 mg/L | NT |  | 0.005 mg/L | NT |  | No MCL | NT | No MCL | 0.1 mg/L | NT |  | No MCL | NT |  | 1.3 mg/L | NT |  | 0.2 mg/L | NT |  | 0.3* mg/L | NT |  | 0.015 mg/L | NT |  | No MCL | NT |  | 0.05* mg/L | 0.407 | Manganese, | 0.002 mg/L | NT |  | No MCL | NT |  | No MCL | NT |  | No MCL | NT | 0.05 mg/L | NT |  | 0.10* mg/L | NT |  | No MCL | NT |  | 0.002 mg/L | <0.001 |  | No MCL | NT |  | 5* mg/L | NT |  | 6.5-8.5* mg/L | 5.85 | pH, | 0.1# mg/L | NT |  | 10 mg/L | NT |  | 1 mg/L | NT |  | 250* mg/L | NT |  |  | Y | NA | Arsenic,Manganese,pH, | NT | 1752 | http://cleanupdepue.org/dpps-11-011209/
DPMW-22T-011209 |  |  |  | OU3,Water,Samples | 2009-01-12 | 3 | Water or Groundwater | 41.3254 | -89.3057 | TOLA | 0.05 to 0.2* mg/L | <0.2 |  | 0.006 mg/L | NT |  | 0.01 mg/L | <0.01 |  | 2 mg/L | 0.0508 |  | 0.0002 mg/L | <0.005 |  | 0.005 mg/L | <0.005 |  | No MCL | NT | No MCL | 0.1 mg/L | <0.01 |  | No MCL | <0.05 |  | 1.3 mg/L | 0.0039 |  | 0.2 mg/L | NT |  | 0.3* mg/L | 0.402 | Iron, | 0.015 mg/L | <0.001 |  | No MCL | NT |  | 0.05* mg/L | 0.411 | Manganese, | 0.002 mg/L | <0.0002 |  | No MCL | <0.04 |  | No MCL | NT |  | No MCL | 0.0059 | 0.05 mg/L | <0.035 |  | 0.10* mg/L | <0.01 |  | No MCL | NT |  | 0.002 mg/L | <0.001 |  | No MCL | <0.046 |  | 5* mg/L | <0.06 |  | 6.5-8.5* mg/L | 6.21 | pH, | 0.1# mg/L | <0.1 |  | 10 mg/L | <0.02 |  | 1 mg/L | <0.02 |  | 250* mg/L | 250 |  |  | Y | NA | Iron,Manganese,pH, | NT | 1753 | http://cleanupdepue.org/dpmw-22t-011209/
DPW-05S-011209 |  |  |  | OU3,Water,Samples | 2009-01-12 | 3 | Water or Groundwater | 41.325 | -89.3023 | TOLA | 0.05 to 0.2* mg/L | NT |  | 0.006 mg/L | NT |  | 0.01 mg/L | NT |  | 2 mg/L | NT |  | 0.0002 mg/L | NT |  | 0.005 mg/L | NT |  | No MCL | NT | No MCL | 0.1 mg/L | NT |  | No MCL | NT |  | 1.3 mg/L | NT |  | 0.2 mg/L | NT |  | 0.3* mg/L | 1.11 | Iron, | 0.015 mg/L | NT |  | No MCL | NT |  | 0.05* mg/L | 0.459 | Manganese, | 0.002 mg/L | NT |  | No MCL | NT |  | No MCL | NT |  | No MCL | NT | 0.05 mg/L | NT |  | 0.10* mg/L | NT |  | No MCL | NT |  | 0.002 mg/L | NT |  | No MCL | NT |  | 5* mg/L | NT |  | 6.5-8.5* mg/L | 5.86 | pH, | 0.1# mg/L | NT |  | 10 mg/L | NT |  | 1 mg/L | NT |  | 250* mg/L | 250 |  |  | Y | NA | Iron,Manganese,pH, | NT | 1754 | http://cleanupdepue.org/dpw-05s-011209/
DPW-15S-011309 |  |  |  | OU3,Water,Samples | 2009-01-13 | 3 | Water or Groundwater | 41.3276 | -89.3035 | UWBZ | 0.05 to 0.2* mg/L | 0.188 |  | 0.006 mg/L | NT |  | 0.01 mg/L | 0.0043 |  | 2 mg/L | 0.0138 |  | 0.0002 mg/L | <0.005 |  | 0.005 mg/L | 0.00079 |  | No MCL | NT | No MCL | 0.1 mg/L | <0.01 |  | No MCL | <0.05 |  | 1.3 mg/L | 0.0048 |  | 0.2 mg/L | NT |  | 0.3* mg/L | 0.315 | Iron, | 0.015 mg/L | <0.001 |  | No MCL | NT |  | 0.05* mg/L | 0.0076 |  | 0.002 mg/L | <0.0002 |  | No MCL | <0.04 |  | No MCL | NT |  | No MCL | 0.01 | 0.05 mg/L | <0.035 |  | 0.10* mg/L | <0.01 |  | No MCL | NT |  | 0.002 mg/L | <0.001 |  | No MCL | <0.046 |  | 5* mg/L | 0.0422 |  | 6.5-8.5* mg/L | 7.9 |  | 0.1# mg/L | 0.064 |  | 10 mg/L | 1.6 |  | 1 mg/L | <0.02 |  | 250* mg/L | 1500 | Sulfate, |  | Y | NA | Iron,Sulfate, | NT | 1755 | http://cleanupdepue.org/dpw-15s-011309/
DPMW-20B-011209 |  |  |  | OU3,Water,Samples | 2009-01-12 | 3 | Water or Groundwater | 41.325 | -89.3033 | BLUFF | 0.05 to 0.2* mg/L | <0.2 |  | 0.006 mg/L | NT |  | 0.01 mg/L | 0.0055 |  | 2 mg/L | 2.98 | Barium, | 0.0002 mg/L | <0.005 |  | 0.005 mg/L | <0.005 |  | No MCL | NT | No MCL | 0.1 mg/L | <0.01 |  | No MCL | <0.05 |  | 1.3 mg/L | 0.0042 |  | 0.2 mg/L | NT |  | 0.3* mg/L | <0.1 |  | 0.015 mg/L | <0.001 |  | No MCL | NT |  | 0.05* mg/L | 0.362 | Manganese, | 0.002 mg/L | <0.0002 |  | No MCL | <0.04 |  | No MCL | NT |  | No MCL | 0.05 | 0.05 mg/L | <0.035 |  | 0.10* mg/L | 0.0017 |  | No MCL | NT |  | 0.002 mg/L | <0.001 |  | No MCL | <0.046 |  | 5* mg/L | 0.0128 |  | 6.5-8.5* mg/L | 8.59 | pH, | 0.1# mg/L | 0.87 | Ammonia, | 10 mg/L | 0.38 |  | 1 mg/L | 0.022 |  | 250* mg/L | 5.2 |  |  | Y | NA | Barium,Manganese,pH,Ammonia, | NT | 1756 | http://cleanupdepue.org/dpmw-20b-011209/
DPMW-22B-011209 |  |  |  | OU3,Water,Samples | 2009-01-12 | 3 | Water or Groundwater | 41.3254 | -89.3057 | TOLA | 0.05 to 0.2* mg/L | <0.2 |  | 0.006 mg/L | NT |  | 0.01 mg/L | <0.01 |  | 2 mg/L | 0.0797 |  | 0.0002 mg/L | <0.005 |  | 0.005 mg/L | <0.005 |  | No MCL | NT | No MCL | 0.1 mg/L | <0.01 |  | No MCL | <0.05 |  | 1.3 mg/L | 0.0087 |  | 0.2 mg/L | NT |  | 0.3* mg/L | 3.3 | Iron, | 0.015 mg/L | <0.001 |  | No MCL | NT |  | 0.05* mg/L | 0.492 | Manganese, | 0.002 mg/L | <0.0002 |  | No MCL | <0.04 |  | No MCL | NT |  | No MCL | 0.095 | 0.05 mg/L | <0.035 |  | 0.10* mg/L | <0.01 |  | No MCL | NT |  | 0.002 mg/L | <0.001 |  | No MCL | <0.046 |  | 5* mg/L | <0.06 |  | 6.5-8.5* mg/L | 6.2 | pH, | 0.1# mg/L | 0.52 | Ammonia, | 10 mg/L | 0.074 |  | 1 mg/L | 0.053 |  | 250* mg/L | 79 |  |  | Y | NA | Iron,Manganese,pH,Ammonia, | NT | 1757 | http://cleanupdepue.org/dpmw-22b-011209/
DPMW-22B-011209D |  |  |  | OU3,Water,Samples | 2009-01-12 | 3 | Water or Groundwater | 41.3254 | -89.3057 | UWBZ | 0.05 to 0.2* mg/L | <0.2 |  | 0.006 mg/L | NT |  | 0.01 mg/L | <0.01 |  | 2 mg/L | 0.0785 |  | 0.0002 mg/L | <0.005 |  | 0.005 mg/L | <0.005 |  | No MCL | NT | No MCL | 0.1 mg/L | <0.01 |  | No MCL | <0.05 |  | 1.3 mg/L | 0.005 |  | 0.2 mg/L | NT |  | 0.3* mg/L | 3.24 | Iron, | 0.015 mg/L | 0.00038 |  | No MCL | NT |  | 0.05* mg/L | 0.49 | Manganese, | 0.002 mg/L | <0.0002 |  | No MCL | <0.04 |  | No MCL | NT |  | No MCL | 0.097 | 0.05 mg/L | <0.035 |  | 0.10* mg/L | <0.01 |  | No MCL | NT |  | 0.002 mg/L | <0.001 |  | No MCL | <0.046 |  | 5* mg/L | 0.0087 |  | 6.5-8.5* mg/L | 6.2 | pH, | 0.1# mg/L | 0.55 | Ammonia, | 10 mg/L | 0.073 |  | 1 mg/L | 0.055 |  | 250* mg/L | 78 |  |  | Y | NA | Iron,Manganese,pH,Ammonia, | NT | 1758 | http://cleanupdepue.org/dpmw-22b-011209d/
DPPS-12-011309 |  |  |  | OU3,Water,Samples | 2009-01-13 | 3 | Water or Groundwater | 41.3308 | -89.3002 | BOLA | 0.05 to 0.2* mg/L | <0.2 |  | 0.006 mg/L | NT |  | 0.01 mg/L | NT |  | 2 mg/L | NT |  | 0.0002 mg/L | NT |  | 0.005 mg/L | NT |  | No MCL | NT | No MCL | 0.1 mg/L | NT |  | No MCL | NT |  | 1.3 mg/L | NT |  | 0.2 mg/L | NT |  | 0.3* mg/L | NT |  | 0.015 mg/L | NT |  | No MCL | NT |  | 0.05* mg/L | 0.0578 | Manganese, | 0.002 mg/L | NT |  | No MCL | NT |  | No MCL | NT |  | No MCL | NT | 0.05 mg/L | NT |  | 0.10* mg/L | NT |  | No MCL | NT |  | 0.002 mg/L | <0.001 |  | No MCL | NT |  | 5* mg/L | NT |  | 6.5-8.5* mg/L | 6.44 | pH, | 0.1# mg/L | NT |  | 10 mg/L | NT |  | 1 mg/L | <0.02 |  | 250* mg/L | NT |  |  | Y | NA | Manganese,pH, | NT | 1759 | http://cleanupdepue.org/dpps-12-011309/
DPPS-13-011409 |  |  |  | OU3,Water,Samples | 2009-01-14 | 3 | Water or Groundwater | 41.3308 | -89.2994 | BOLA | 0.05 to 0.2* mg/L | <0.2 |  | 0.006 mg/L | NT |  | 0.01 mg/L | 0.0142 | Arsenic, | 2 mg/L | NT |  | 0.0002 mg/L | NT |  | 0.005 mg/L | NT |  | No MCL | NT | No MCL | 0.1 mg/L | NT |  | No MCL | NT |  | 1.3 mg/L | NT |  | 0.2 mg/L | NT |  | 0.3* mg/L | NT |  | 0.015 mg/L | NT |  | No MCL | NT |  | 0.05* mg/L | 0.429 | Manganese, | 0.002 mg/L | NT |  | No MCL | NT |  | No MCL | NT |  | No MCL | 26 | 0.05 mg/L | NT |  | 0.10* mg/L | NT |  | No MCL | NT |  | 0.002 mg/L | <0.001 |  | No MCL | NT |  | 5* mg/L | NT |  | 6.5-8.5* mg/L | 6.51 |  | 0.1# mg/L | 73 | Ammonia, | 10 mg/L | NT |  | 1 mg/L | 0.033 |  | 250* mg/L | 400 | Sulfate, |  | Y | NA | Arsenic,Manganese,Ammonia,Sulfate, | NT | 1760 | http://cleanupdepue.org/dpps-13-011409/
DPPS-14-011309 |  |  |  | OU3,Water,Samples | 2009-01-13 | 3 | Water or Groundwater | 41.3303 | -89.2995 | BOLA | 0.05 to 0.2* mg/L | <0.2 |  | 0.006 mg/L | NT |  | 0.01 mg/L | NT |  | 2 mg/L | NT |  | 0.0002 mg/L | NT |  | 0.005 mg/L | 3.91 | Cadmium, | No MCL | NT | No MCL | 0.1 mg/L | NT |  | No MCL | NT |  | 1.3 mg/L | NT |  | 0.2 mg/L | NT |  | 0.3* mg/L | NT |  | 0.015 mg/L | 0.008 |  | No MCL | NT |  | 0.05* mg/L | 17.8 | Manganese, | 0.002 mg/L | NT |  | No MCL | 0.0423 |  | No MCL | NT |  | No MCL | 0.23 | 0.05 mg/L | NT |  | 0.10* mg/L | NT |  | No MCL | NT |  | 0.002 mg/L | 0.00032 |  | No MCL | NT |  | 5* mg/L | 98.3 | Zinc, | 6.5-8.5* mg/L | 6.9 |  | 0.1# mg/L | 57 | Ammonia, | 10 mg/L | 46 | Nitrate, | 1 mg/L | 0.03 |  | 250* mg/L | 1300 | Sulfate, |  | Y | NA | Cadmium,Manganese,Zinc,Ammonia,Nitrate,Sulfate, | NT | 1761 | http://cleanupdepue.org/dpps-14-011309/
DPPS-15-011409 |  |  |  | OU3,Water,Samples | 2009-01-14 | 3 | Water or Groundwater | 41.3297 | -89.3002 | TOLA | 0.05 to 0.2* mg/L | 0.879 | Aluminum, | 0.006 mg/L | NT |  | 0.01 mg/L | <0.01 |  | 2 mg/L | NT |  | 0.0002 mg/L | NT |  | 0.005 mg/L | 3.26 | Cadmium, | No MCL | NT | No MCL | 0.1 mg/L | NT |  | No MCL | <0.05 |  | 1.3 mg/L | NT |  | 0.2 mg/L | NT |  | 0.3* mg/L | NT |  | 0.015 mg/L | NT |  | No MCL | NT |  | 0.05* mg/L | 3.27 | Manganese, | 0.002 mg/L | NT |  | No MCL | 0.077 |  | No MCL | NT |  | No MCL | NT | 0.05 mg/L | NT |  | 0.10* mg/L | NT |  | No MCL | NT |  | 0.002 mg/L | 0.0004 |  | No MCL | NT |  | 5* mg/L | 216 | Zinc, | 6.5-8.5* mg/L | 6.03 | pH, | 0.1# mg/L | NT |  | 10 mg/L | 7.6 |  | 1 mg/L | 0.0082 |  | 250* mg/L | 3900 | Sulfate, |  | Y | NA | Aluminum,Cadmium,Manganese,Zinc,pH,Sulfate, | NT | 1762 | http://cleanupdepue.org/dpps-15-011409/
DPPS-16-011909 |  |  |  | OU3,Water,Samples | 2009-01-19 | 3 | Water or Groundwater | 41.3287 | -89.2976 | TOLA | 0.05 to 0.2* mg/L | <0.2 |  | 0.006 mg/L | NT |  | 0.01 mg/L | NT |  | 2 mg/L | NT |  | 0.0002 mg/L | NT |  | 0.005 mg/L | 2.13 | Cadmium, | No MCL | NT | No MCL | 0.1 mg/L | NT |  | No MCL | NT |  | 1.3 mg/L | NT |  | 0.2 mg/L | NT |  | 0.3* mg/L | 4.4 | Iron, | 0.015 mg/L | 0.0306 | Lead, | No MCL | NT |  | 0.05* mg/L | 2.44 | Manganese, | 0.002 mg/L | NT |  | No MCL | 0.0277 |  | No MCL | NT |  | No MCL | NT | 0.05 mg/L | NT |  | 0.10* mg/L | NT |  | No MCL | NT |  | 0.002 mg/L | 0.00017 |  | No MCL | NT |  | 5* mg/L | 46.2 | Zinc, | 6.5-8.5* mg/L | 5.64 | pH, | 0.1# mg/L | NT |  | 10 mg/L | NT |  | 1 mg/L | NT |  | 250* mg/L | 700 | Sulfate, |  | Y | NA | Cadmium,Iron,Lead,Manganese,Zinc,pH,Sulfate, | NT | 1763 | http://cleanupdepue.org/dpps-16-011909/
DPPZ-06S-011409 |  |  |  | OU3,Water,Samples | 2009-01-14 | 3 | Water or Groundwater | 41.3281 | -89.2965 | TOLA | 0.05 to 0.2* mg/L | 0.0887 |  | 0.006 mg/L | NT |  | 0.01 mg/L | 0.0035 |  | 2 mg/L | 0.143 |  | 0.0002 mg/L | <0.005 |  | 0.005 mg/L | <0.005 |  | No MCL | NT | No MCL | 0.1 mg/L | <0.01 |  | No MCL | <0.05 |  | 1.3 mg/L | 0.0035 |  | 0.2 mg/L | NT |  | 0.3* mg/L | 1.46 | Iron, | 0.015 mg/L | 0.00066 |  | No MCL | NT |  | 0.05* mg/L | 0.417 | Manganese, | 0.002 mg/L | <0.0002 |  | No MCL | 0.04 |  | No MCL | NT |  | No MCL | 0.12 | 0.05 mg/L | <0.035 |  | 0.10* mg/L | <0.01 |  | No MCL | NT |  | 0.002 mg/L | <0.001 |  | No MCL | <0.046 |  | 5* mg/L | 0.0466 |  | 6.5-8.5* mg/L | 5.9 | pH, | 0.1# mg/L | 0.087 |  | 10 mg/L | 0.08 |  | 1 mg/L | 0.011 |  | 250* mg/L | 87 |  |  | Y | NA | Iron,Manganese,pH, | NT | 1764 | http://cleanupdepue.org/dppz-06s-011409/
DPMW-41U-011409 |  |  |  | OU3,Water,Samples | 2009-01-14 | 3 | Water or Groundwater | 41.3299 | -89.2989 | UWBZ | 0.05 to 0.2* mg/L | 0.77 | Aluminum, | 0.006 mg/L | NT |  | 0.01 mg/L | <0.01 |  | 2 mg/L | 0.0247 |  | 0.0002 mg/L | <0.005 |  | 0.005 mg/L | 56 | Cadmium, | No MCL | NT | No MCL | 0.1 mg/L | <0.01 |  | No MCL | 0.868 |  | 1.3 mg/L | 32.4 | Copper, | 0.2 mg/L | NT |  | 0.3* mg/L | 1.35 | Iron, | 0.015 mg/L | 1.56 | Lead, | No MCL | NT |  | 0.05* mg/L | 20.3 | Manganese, | 0.002 mg/L | <0.0002 |  | No MCL | 0.254 |  | No MCL | NT |  | No MCL | 0.075 | 0.05 mg/L | <0.035 |  | 0.10* mg/L | 0.01 |  | No MCL | NT |  | 0.002 mg/L | 0.0053 | Thallium, | No MCL | <0.046 |  | 5* mg/L | 1000 | Zinc, | 6.5-8.5* mg/L | 4.4 | pH, | 0.1# mg/L | 0.77 | Ammonia, | 10 mg/L | 0.018 |  | 1 mg/L | 0.015 |  | 250* mg/L | 7700 | Sulfate, |  | Y | NA | Aluminum,Cadmium,Copper,Iron,Lead,Manganese,Thallium,Zinc,pH,Ammonia,Sulfate, | NT | 1765 | http://cleanupdepue.org/dpmw-41u-011409/
DPHH-08R-011309 |  |  |  | OU3,Water,Samples | 2009-01-13 | 3 | Water or Groundwater | 41.3302 | -89.2995 | TOLA | 0.05 to 0.2* mg/L | <0.2 |  | 0.006 mg/L | NT |  | 0.01 mg/L | 0.0049 |  | 2 mg/L | 0.135 |  | 0.0002 mg/L | <0.005 |  | 0.005 mg/L | <0.005 |  | No MCL | NT | No MCL | 0.1 mg/L | <0.01 |  | No MCL | <0.05 |  | 1.3 mg/L | 0.0045 |  | 0.2 mg/L | NT |  | 0.3* mg/L | 6.06 | Iron, | 0.015 mg/L | <0.001 |  | No MCL | NT |  | 0.05* mg/L | 0.798 | Manganese, | 0.002 mg/L | <0.0002 |  | No MCL | 0.04 |  | No MCL | NT |  | No MCL | 0.23 | 0.05 mg/L | <0.035 |  | 0.10* mg/L | <0.01 |  | No MCL | NT |  | 0.002 mg/L | <0.001 |  | No MCL | <0.046 |  | 5* mg/L | 0.0103 |  | 6.5-8.5* mg/L | 9.55 | pH, | 0.1# mg/L | 1.3 | Ammonia, | 10 mg/L | 0.039 |  | 1 mg/L | 0.035 |  | 250* mg/L | 43 |  |  | Y | NA | Iron,Manganese,pH,Ammonia, | NT | 1766 | http://cleanupdepue.org/dphh-08r-011309/
DPHH-08R-011309D |  |  |  | OU3,Water,Samples | 2009-01-13 | 3 | Water or Groundwater | 41.3302 | -89.2995 | TOLA | 0.05 to 0.2* mg/L | <0.2 |  | 0.006 mg/L | NT |  | 0.01 mg/L | 0.0039 |  | 2 mg/L | 0.133 |  | 0.0002 mg/L | <0.005 |  | 0.005 mg/L | <0.005 |  | No MCL | NT | No MCL | 0.1 mg/L | <0.01 |  | No MCL | <0.05 |  | 1.3 mg/L | 0.0055 |  | 0.2 mg/L | NT |  | 0.3* mg/L | 6.03 | Iron, | 0.015 mg/L | <0.001 |  | No MCL | NT |  | 0.05* mg/L | 0.78 | Manganese, | 0.002 mg/L | <0.0002 |  | No MCL | 0.04 |  | No MCL | NT |  | No MCL | 0.23 | 0.05 mg/L | <0.035 |  | 0.10* mg/L | <0.01 |  | No MCL | NT |  | 0.002 mg/L | <0.001 |  | No MCL | <0.046 |  | 5* mg/L | 0.009 |  | 6.5-8.5* mg/L | 9.55 | pH, | 0.1# mg/L | 1.1 | Ammonia, | 10 mg/L | 0.045 |  | 1 mg/L | 0.041 |  | 250* mg/L | 51 |  |  | Y | NA | Iron,Manganese,pH,Ammonia, | NT | 1767 | http://cleanupdepue.org/dphh-08r-011309d/
DPPZ-05S-011409 |  |  |  | OU3,Water,Samples | 2009-01-14 | 3 | Water or Groundwater | 41.3285 | -89.2968 | TOLA | 0.05 to 0.2* mg/L | <0.2 |  | 0.006 mg/L | NT |  | 0.01 mg/L | 0.0084 |  | 2 mg/L | 0.0268 |  | 0.0002 mg/L | <0.005 |  | 0.005 mg/L | <0.005 |  | No MCL | NT | No MCL | 0.1 mg/L | <0.01 |  | No MCL | <0.05 |  | 1.3 mg/L | 0.0024 |  | 0.2 mg/L | NT |  | 0.3* mg/L | 0.0826 |  | 0.015 mg/L | <0.001 |  | No MCL | NT |  | 0.05* mg/L | 0.088 | Manganese, | 0.002 mg/L | <0.0002 |  | No MCL | 0.04 |  | No MCL | NT |  | No MCL | 1.4 | 0.05 mg/L | <0.035 |  | 0.10* mg/L | <0.01 |  | No MCL | NT |  | 0.002 mg/L | <0.001 |  | No MCL | <0.046 |  | 5* mg/L | 0.0254 |  | 6.5-8.5* mg/L | 5.3 | pH, | 0.1# mg/L | 3.8 | Ammonia, | 10 mg/L | 14 | Nitrate, | 1 mg/L | 0.011 |  | 250* mg/L | 620 | Sulfate, |  | Y | NA | Manganese,pH,Ammonia,Nitrate,Sulfate, | NT | 1768 | http://cleanupdepue.org/dppz-05s-011409/
DPPZ-05S-011409D |  |  |  | OU3,Water,Samples | 2009-01-14 | 3 | Water or Groundwater | 41.3285 | -89.2968 | TOLA | 0.05 to 0.2* mg/L | <0.2 |  | 0.006 mg/L | NT |  | 0.01 mg/L | 0.0076 |  | 2 mg/L | 0.0268 |  | 0.0002 mg/L | <0.005 |  | 0.005 mg/L | <0.005 |  | No MCL | NT | No MCL | 0.1 mg/L | <0.01 |  | No MCL | <0.05 |  | 1.3 mg/L | <0.025 |  | 0.2 mg/L | NT |  | 0.3* mg/L | 0.088 |  | 0.015 mg/L | <0.001 |  | No MCL | NT |  | 0.05* mg/L | 0.0905 | Manganese, | 0.002 mg/L | <0.0002 |  | No MCL | 0.04 |  | No MCL | NT |  | No MCL | 1.5 | 0.05 mg/L | <0.035 |  | 0.10* mg/L | <0.01 |  | No MCL | NT |  | 0.002 mg/L | <0.001 |  | No MCL | <0.046 |  | 5* mg/L | 0.0207 |  | 6.5-8.5* mg/L | 5.3 | pH, | 0.1# mg/L | 3.6 | Ammonia, | 10 mg/L | 14 | Nitrate, | 1 mg/L | 0.011 |  | 250* mg/L | 620 | Sulfate, |  | Y | NA | Manganese,pH,Ammonia,Nitrate,Sulfate, | NT | 1769 | http://cleanupdepue.org/dppz-05s-011409d/
DPMW-30T-011409 |  |  |  | OU3,Water,Samples | 2009-01-14 | 3 | Water or Groundwater | 41.3297 | -89.2998 | TOLA | 0.05 to 0.2* mg/L | <0.2 |  | 0.006 mg/L | NT |  | 0.01 mg/L | 0.0042 |  | 2 mg/L | 0.0181 |  | 0.0002 mg/L | <0.005 |  | 0.005 mg/L | 0.0603 | Cadmium, | No MCL | NT | No MCL | 0.1 mg/L | <0.01 |  | No MCL | 0.0207 |  | 1.3 mg/L | <0.025 |  | 0.2 mg/L | NT |  | 0.3* mg/L | 7.44 | Iron, | 0.015 mg/L | 0.0032 |  | No MCL | NT |  | 0.05* mg/L | 7.17 | Manganese, | 0.002 mg/L | <0.0002 |  | No MCL | 0.0319 |  | No MCL | NT |  | No MCL | 0.026 | 0.05 mg/L | <0.035 |  | 0.10* mg/L | 0.0019 |  | No MCL | NT |  | 0.002 mg/L | <0.001 |  | No MCL | <0.046 |  | 5* mg/L | 29.5 | Zinc, | 6.5-8.5* mg/L | 6.36 | pH, | 0.1# mg/L | 1.9 | Ammonia, | 10 mg/L | <0.02 |  | 1 mg/L | 0.017 |  | 250* mg/L | 650 | Sulfate, |  | Y | NA | Cadmium,Iron,Manganese,Zinc,pH,Ammonia,Sulfate, | NT | 1770 | http://cleanupdepue.org/dpmw-30t-011409/
DPMW-30T-011409D |  |  |  | OU3,Water,Samples | 2009-01-14 | 3 | Water or Groundwater | 41.3297 | -89.2998 | TOLA | 0.05 to 0.2* mg/L | <0.2 |  | 0.006 mg/L | NT |  | 0.01 mg/L | 0.0043 |  | 2 mg/L | 0.0181 |  | 0.0002 mg/L | <0.005 |  | 0.005 mg/L | 0.0702 | Cadmium, | No MCL | NT | No MCL | 0.1 mg/L | <0.01 |  | No MCL | 0.0212 |  | 1.3 mg/L | 0.0019 |  | 0.2 mg/L | NT |  | 0.3* mg/L | 7.48 | Iron, | 0.015 mg/L | 0.0028 |  | No MCL | NT |  | 0.05* mg/L | 7.32 | Manganese, | 0.002 mg/L | <0.0002 |  | No MCL | 0.0321 |  | No MCL | NT |  | No MCL | 0.033 | 0.05 mg/L | <0.035 |  | 0.10* mg/L | 0.0018 |  | No MCL | NT |  | 0.002 mg/L | <0.001 |  | No MCL | <0.046 |  | 5* mg/L | 30.2 | Zinc, | 6.5-8.5* mg/L | 6.36 | pH, | 0.1# mg/L | 2 | Ammonia, | 10 mg/L | <0.02 |  | 1 mg/L | 0.016 |  | 250* mg/L | 660 | Sulfate, |  | Y | NA | Cadmium,Iron,Manganese,Zinc,pH,Ammonia,Sulfate, | NT | 1771 | http://cleanupdepue.org/dpmw-30t-011409d/
DPW-20I-011909 |  |  |  | OU3,Water,Samples | 2009-01-19 | 3 | Water or Groundwater | 41.3292 | -89.2982 | UWBZ | 0.05 to 0.2* mg/L | <0.2 |  | 0.006 mg/L | NT |  | 0.01 mg/L | NT |  | 2 mg/L | NT |  | 0.0002 mg/L | NT |  | 0.005 mg/L | 0.003 |  | No MCL | NT | No MCL | 0.1 mg/L | NT |  | No MCL | NT |  | 1.3 mg/L | NT |  | 0.2 mg/L | NT |  | 0.3* mg/L | NT |  | 0.015 mg/L | NT |  | No MCL | NT |  | 0.05* mg/L | 1.93 | Manganese, | 0.002 mg/L | NT |  | No MCL | NT |  | No MCL | NT |  | No MCL | 2 | 0.05 mg/L | NT |  | 0.10* mg/L | NT |  | No MCL | NT |  | 0.002 mg/L | <0.001 |  | No MCL | NT |  | 5* mg/L | NT |  | 6.5-8.5* mg/L | 5.89 | pH, | 0.1# mg/L | 11 | Ammonia, | 10 mg/L | NT |  | 1 mg/L | 0.02 |  | 250* mg/L | 1400 | Sulfate, |  | Y | NA | Manganese,pH,Ammonia,Sulfate, | NT | 1772 | http://cleanupdepue.org/dpw-20i-011909/
DPMW-41B-011309 |  |  |  | OU3,Water,Samples | 2009-01-13 | 3 | Water or Groundwater | 41.3299 | -89.2989 | UWBZ | 0.05 to 0.2* mg/L | <0.2 |  | 0.006 mg/L | NT |  | 0.01 mg/L | 0.0053 |  | 2 mg/L | 0.2 |  | 0.0002 mg/L | <0.005 |  | 0.005 mg/L | <0.005 |  | No MCL | NT | No MCL | 0.1 mg/L | <0.01 |  | No MCL | <0.05 |  | 1.3 mg/L | <0.025 |  | 0.2 mg/L | NT |  | 0.3* mg/L | 3.75 | Iron, | 0.015 mg/L | <0.001 |  | No MCL | NT |  | 0.05* mg/L | 0.5 | Manganese, | 0.002 mg/L | <0.0002 |  | No MCL | 0.04 |  | No MCL | NT |  | No MCL | 3.8 | 0.05 mg/L | <0.035 |  | 0.10* mg/L | 0.0016 |  | No MCL | NT |  | 0.002 mg/L | <0.001 |  | No MCL | <0.046 |  | 5* mg/L | <0.06 |  | 6.5-8.5* mg/L | 7.04 |  | 0.1# mg/L | 2.3 | Ammonia, | 10 mg/L | 0.092 |  | 1 mg/L | 0.048 |  | 250* mg/L | 230 |  |  | Y | NA | Iron,Manganese,Ammonia, | NT | 1773 | http://cleanupdepue.org/dpmw-41b-011309/
DPHS-01S-012009 |  |  |  | OU3,Water,Samples | 2009-01-20 | 3 | Water or Groundwater | 41.3279 | -89.298 | BOLA | 0.05 to 0.2* mg/L | 3.11 | Aluminum, | 0.006 mg/L | NT |  | 0.01 mg/L | 0.0071 |  | 2 mg/L | NT |  | 0.0002 mg/L | NT |  | 0.005 mg/L | 0.24 | Cadmium, | No MCL | NT | No MCL | 0.1 mg/L | NT |  | No MCL | NT |  | 1.3 mg/L | NT |  | 0.2 mg/L | NT |  | 0.3* mg/L | NT |  | 0.015 mg/L | NT |  | No MCL | NT |  | 0.05* mg/L | 1.47 | Manganese, | 0.002 mg/L | NT |  | No MCL | 0.0794 |  | No MCL | NT |  | No MCL | NT | 0.05 mg/L | NT |  | 0.10* mg/L | NT |  | No MCL | NT |  | 0.002 mg/L | <0.001 |  | No MCL | NT |  | 5* mg/L | 36.3 | Zinc, | 6.5-8.5* mg/L | 4.98 | pH, | 0.1# mg/L | NT |  | 10 mg/L | 4.6 |  | 1 mg/L | <0.02 |  | 250* mg/L | 1100 | Sulfate, |  | Y | NA | Aluminum,Cadmium,Manganese,Zinc,pH,Sulfate, | NT | 1774 | http://cleanupdepue.org/dphs-01s-012009/
DPHS-03S-012109 |  |  |  | OU3,Water,Samples | 2009-01-21 | 3 | Water or Groundwater | 41.3259 | -89.2986 | BOLA | 0.05 to 0.2* mg/L | 1.47 | Aluminum, | 0.006 mg/L | NT |  | 0.01 mg/L | NT |  | 2 mg/L | NT |  | 0.0002 mg/L | NT |  | 0.005 mg/L | 2.51 | Cadmium, | No MCL | NT | No MCL | 0.1 mg/L | NT |  | No MCL | 2.02 |  | 1.3 mg/L | 33.2 | Copper, | 0.2 mg/L | NT |  | 0.3* mg/L | NT |  | 0.015 mg/L | 2.53 | Lead, | No MCL | NT |  | 0.05* mg/L | 110 | Manganese, | 0.002 mg/L | NT |  | No MCL | 3 |  | No MCL | NT |  | No MCL | NT | 0.05 mg/L | <0.035 |  | 0.10* mg/L | NT |  | No MCL | NT |  | 0.002 mg/L | 0.0007 |  | No MCL | NT |  | 5* mg/L | 1950 | Zinc, | 6.5-8.5* mg/L | 4.95 | pH, | 0.1# mg/L | NT |  | 10 mg/L | 5.2 |  | 1 mg/L | <0.02 |  | 250* mg/L | 8400 | Sulfate, |  | Y | NA | Aluminum,Cadmium,Copper,Lead,Manganese,Zinc,pH,Sulfate, | NT | 1775 | http://cleanupdepue.org/dphs-03s-012109/
DPHS-04S-012009 |  |  |  | OU3,Water,Samples | 2009-01-20 | 3 | Water or Groundwater | 41.3262 | -89.2965 | UWBZ | 0.05 to 0.2* mg/L | 0.194 |  | 0.006 mg/L | NT |  | 0.01 mg/L | NT |  | 2 mg/L | NT |  | 0.0002 mg/L | NT |  | 0.005 mg/L | 1.49 | Cadmium, | No MCL | NT | No MCL | 0.1 mg/L | NT |  | No MCL | 0.283 |  | 1.3 mg/L | 0.31 |  | 0.2 mg/L | NT |  | 0.3* mg/L | 25.9 | Iron, | 0.015 mg/L | 0.0058 |  | No MCL | NT |  | 0.05* mg/L | 21.2 | Manganese, | 0.002 mg/L | NT |  | No MCL | 0.311 |  | No MCL | NT |  | No MCL | NT | 0.05 mg/L | NT |  | 0.10* mg/L | NT |  | No MCL | NT |  | 0.002 mg/L | 0.00076 |  | No MCL | NT |  | 5* mg/L | 502 | Zinc, | 6.5-8.5* mg/L | 5.67 | pH, | 0.1# mg/L | NT |  | 10 mg/L | NT |  | 1 mg/L | NT |  | 250* mg/L | 3800 | Sulfate, |  | Y | NA | Cadmium,Iron,Manganese,Zinc,pH,Sulfate, | NT | 1776 | http://cleanupdepue.org/dphs-04s-012009/
DPHS-05S-012109 |  |  |  | OU3,Water,Samples | 2009-01-21 | 3 | Water or Groundwater | 41.3262 | -89.2977 | TOLA | 0.05 to 0.2* mg/L | 6.13 | Aluminum, | 0.006 mg/L | NT |  | 0.01 mg/L | 0.0077 |  | 2 mg/L | NT |  | 0.0002 mg/L | 0.003 |  | 0.005 mg/L | 7.26 | Cadmium, | No MCL | NT | No MCL | 0.1 mg/L | NT |  | No MCL | 5.07 |  | 1.3 mg/L | 121 | Copper, | 0.2 mg/L | NT |  | 0.3* mg/L | 24.2 | Iron, | 0.015 mg/L | 0.948 | Lead, | No MCL | NT |  | 0.05* mg/L | 274 | Manganese, | 0.002 mg/L | NT |  | No MCL | 2.26 |  | No MCL | NT |  | No MCL | NT | 0.05 mg/L | 0.0245 |  | 0.10* mg/L | 0.0262 |  | No MCL | NT |  | 0.002 mg/L | 0.0029 | Thallium, | No MCL | NT |  | 5* mg/L | 3360 | Zinc, | 6.5-8.5* mg/L | 4.8 | pH, | 0.1# mg/L | NT |  | 10 mg/L | NT |  | 1 mg/L | 0.0093 |  | 250* mg/L | 8800 | Sulfate, |  | Y | NA | Aluminum,Cadmium,Copper,Iron,Lead,Manganese,Thallium,Zinc,pH,Sulfate, | NT | 1777 | http://cleanupdepue.org/dphs-05s-012109/
DPHS-06S-012109 |  |  |  | OU3,Water,Samples | 2009-01-21 | 3 | Water or Groundwater | 41.3261 | -89.2977 | None available | 0.05 to 0.2* mg/L | 3.25 | Aluminum, | 0.006 mg/L | NT |  | 0.01 mg/L | NT |  | 2 mg/L | NT |  | 0.0002 mg/L | <0.005 |  | 0.005 mg/L | 4.64 | Cadmium, | No MCL | NT | No MCL | 0.1 mg/L | NT |  | No MCL | 3.62 |  | 1.3 mg/L | 112 | Copper, | 0.2 mg/L | NT |  | 0.3* mg/L | 1.82 | Iron, | 0.015 mg/L | 0.81 | Lead, | No MCL | NT |  | 0.05* mg/L | 158 | Manganese, | 0.002 mg/L | NT |  | No MCL | 1.66 |  | No MCL | NT |  | No MCL | NT | 0.05 mg/L | 0.0124 |  | 0.10* mg/L | 0.0163 |  | No MCL | NT |  | 0.002 mg/L | 0.0019 |  | No MCL | NT |  | 5* mg/L | 495 | Zinc, | 6.5-8.5* mg/L | 5.07 | pH, | 0.1# mg/L | NT |  | 10 mg/L | 2 |  | 1 mg/L | 0.0014 |  | 250* mg/L | 6500 | Sulfate, |  | Y | NA | Aluminum,Cadmium,Copper,Iron,Lead,Manganese,Zinc,pH,Sulfate, | NT | 1778 | http://cleanupdepue.org/dphs-06s-012109/
DPPS-08-012009 |  |  |  | OU3,Water,Samples | 2009-01-20 | 3 | Water or Groundwater | 41.3273 | -89.2959 | None available | 0.05 to 0.2* mg/L | 0.18 |  | 0.006 mg/L | NT |  | 0.01 mg/L | NT |  | 2 mg/L | NT |  | 0.0002 mg/L | NT |  | 0.005 mg/L | 0.254 | Cadmium, | No MCL | NT | No MCL | 0.1 mg/L | NT |  | No MCL | NT |  | 1.3 mg/L | NT |  | 0.2 mg/L | NT |  | 0.3* mg/L | NT |  | 0.015 mg/L | NT |  | No MCL | NT |  | 0.05* mg/L | 0.347 | Manganese, | 0.002 mg/L | NT |  | No MCL | NT |  | No MCL | NT |  | No MCL | NT | 0.05 mg/L | NT |  | 0.10* mg/L | NT |  | No MCL | NT |  | 0.002 mg/L | <0.001 |  | No MCL | NT |  | 5* mg/L | 43.2 | Zinc, | 6.5-8.5* mg/L | 5.47 | pH, | 0.1# mg/L | NT |  | 10 mg/L | 1.2 |  | 1 mg/L | 0.0081 |  | 250* mg/L | 970 | Sulfate, |  | Y | NA | Cadmium,Manganese,Zinc,pH,Sulfate, | NT | 1779 | http://cleanupdepue.org/dpps-08-012009/
DPPS-17-012109 |  |  |  | OU3,Water,Samples | 2009-01-21 | 3 | Water or Groundwater | 41.326 | -89.2978 | None available | 0.05 to 0.2* mg/L | 1.39 | Aluminum, | 0.006 mg/L | NT |  | 0.01 mg/L | NT |  | 2 mg/L | NT |  | 0.0002 mg/L | NT |  | 0.005 mg/L | 2.73 | Cadmium, | No MCL | NT | No MCL | 0.1 mg/L | NT |  | No MCL | 2.09 |  | 1.3 mg/L | 76.9 | Copper, | 0.2 mg/L | NT |  | 0.3* mg/L | NT |  | 0.015 mg/L | 0.666 | Lead, | No MCL | NT |  | 0.05* mg/L | 93.2 | Manganese, | 0.002 mg/L | NT |  | No MCL | 1.39 |  | No MCL | NT |  | No MCL | NT | 0.05 mg/L | 0.0037 |  | 0.10* mg/L | NT |  | No MCL | NT |  | 0.002 mg/L | 0.00086 |  | No MCL | NT |  | 5* mg/L | 1590 | Zinc, | 6.5-8.5* mg/L | 4.75 | pH, | 0.1# mg/L | NT |  | 10 mg/L | 8.1 |  | 1 mg/L | 0.0049 |  | 250* mg/L | 4800 | Sulfate, |  | Y | NA | Aluminum,Cadmium,Copper,Lead,Manganese,Zinc,pH,Sulfate, | NT | 1780 | http://cleanupdepue.org/dpps-17-012109/
DPPZ-01SR-012109 |  |  |  | OU3,Water,Samples | 2009-01-21 | 3 | Water or Groundwater | 41.3272 | -89.2997 | None available | 0.05 to 0.2* mg/L | 3.06 | Aluminum, | 0.006 mg/L | NT |  | 0.01 mg/L | 0.0112 | Arsenic, | 2 mg/L | 0.0847 |  | 0.0002 mg/L | <0.005 |  | 0.005 mg/L | 1.74 | Cadmium, | No MCL | NT | No MCL | 0.1 mg/L | 0.0046 |  | No MCL | 0.0126 |  | 1.3 mg/L | 0.0763 |  | 0.2 mg/L | NT |  | 0.3* mg/L | 4.88 | Iron, | 0.015 mg/L | 0.245 | Lead, | No MCL | NT |  | 0.05* mg/L | 12.9 | Manganese, | 0.002 mg/L | <0.0002 |  | No MCL | 0.377 |  | No MCL | NT |  | No MCL | 2.4 | 0.05 mg/L | <0.035 |  | 0.10* mg/L | 0.0032 |  | No MCL | NT |  | 0.002 mg/L | 0.00037 |  | No MCL | <0.046 |  | 5* mg/L | 47.1 | Zinc, | 6.5-8.5* mg/L | 5.54 | pH, | 0.1# mg/L | 15 | Ammonia, | 10 mg/L | 92 | Nitrate, | 1 mg/L | 0.17 |  | 250* mg/L | 2200 | Sulfate, |  | Y | NA | Aluminum,Arsenic,Cadmium,Iron,Lead,Manganese,Zinc,pH,Ammonia,Nitrate,Sulfate, | NT | 1781 | http://cleanupdepue.org/dppz-01sr-012109/
DPPZ-02S-012009 |  |  |  | OU3,Water,Samples | 2009-01-20 | 3 | Water or Groundwater | 41.3276 | -89.2972 | None available | 0.05 to 0.2* mg/L | 0.652 | Aluminum, | 0.006 mg/L | NT |  | 0.01 mg/L | 0.0189 | Arsenic, | 2 mg/L | 0.107 |  | 0.0002 mg/L | <0.005 |  | 0.005 mg/L | 0.0957 | Cadmium, | No MCL | NT | No MCL | 0.1 mg/L | <0.01 |  | No MCL | 0.0123 |  | 1.3 mg/L | <0.025 |  | 0.2 mg/L | NT |  | 0.3* mg/L | 10.5 | Iron, | 0.015 mg/L | <0.001 |  | No MCL | NT |  | 0.05* mg/L | 2.17 | Manganese, | 0.002 mg/L | <0.0002 |  | No MCL | 0.0281 |  | No MCL | NT |  | No MCL | 1.6 | 0.05 mg/L | <0.035 |  | 0.10* mg/L | 0.0019 |  | No MCL | NT |  | 0.002 mg/L | <0.001 |  | No MCL | <0.046 |  | 5* mg/L | 36.7 | Zinc, | 6.5-8.5* mg/L | 5.62 | pH, | 0.1# mg/L | 3.6 | Ammonia, | 10 mg/L | 0.74 |  | 1 mg/L | 0.037 |  | 250* mg/L | 660 | Sulfate, |  | Y | NA | Aluminum,Arsenic,Cadmium,Iron,Manganese,Zinc,pH,Ammonia,Sulfate, | NT | 1782 | http://cleanupdepue.org/dppz-02s-012009/
DPPZ-03S-012009 |  |  |  | OU3,Water,Samples | 2009-01-20 | 3 | Water or Groundwater | 41.3265 | -89.2954 | None available | 0.05 to 0.2* mg/L | <0.2 |  | 0.006 mg/L | NT |  | 0.01 mg/L | 0.0035 |  | 2 mg/L | 0.0677 |  | 0.0002 mg/L | <0.005 |  | 0.005 mg/L | 0.004 |  | No MCL | NT | No MCL | 0.1 mg/L | <0.01 |  | No MCL | 0.0334 |  | 1.3 mg/L | 0.0022 |  | 0.2 mg/L | NT |  | 0.3* mg/L | 5.71 | Iron, | 0.015 mg/L | 0.0013 |  | No MCL | NT |  | 0.05* mg/L | 2.03 | Manganese, | 0.002 mg/L | <0.0002 |  | No MCL | <0.04 |  | No MCL | NT |  | No MCL | 0.14 | 0.05 mg/L | <0.035 |  | 0.10* mg/L | 0.0017 |  | No MCL | NT |  | 0.002 mg/L | <0.001 |  | No MCL | <0.046 |  | 5* mg/L | 8.26 | Zinc, | 6.5-8.5* mg/L | 5.63 | pH, | 0.1# mg/L | 0.89 | Ammonia, | 10 mg/L | 0.15 |  | 1 mg/L | 0.029 |  | 250* mg/L | 760 | Sulfate, |  | Y | NA | Iron,Manganese,Zinc,pH,Ammonia,Sulfate, | NT | 1783 | http://cleanupdepue.org/dppz-03s-012009/
DPPZ-04S-012009 |  |  |  | OU3,Water,Samples | 2009-01-20 | 3 | Water or Groundwater | 41.3259 | -89.3006 | None available | 0.05 to 0.2* mg/L | 0.252 | Aluminum, | 0.006 mg/L | NT |  | 0.01 mg/L | <0.01 |  | 2 mg/L | 0.0255 |  | 0.0002 mg/L | <0.005 |  | 0.005 mg/L | 2.09 | Cadmium, | No MCL | NT | No MCL | 0.1 mg/L | 0.006 |  | No MCL | 0.334 |  | 1.3 mg/L | 0.224 |  | 0.2 mg/L | NT |  | 0.3* mg/L | 0.706 | Iron, | 0.015 mg/L | 0.11 | Lead, | No MCL | NT |  | 0.05* mg/L | 21.3 | Manganese, | 0.002 mg/L | <0.0002 |  | No MCL | 1.16 |  | No MCL | NT |  | No MCL | 0.045 | 0.05 mg/L | <0.035 |  | 0.10* mg/L | 0.0047 |  | No MCL | NT |  | 0.002 mg/L | 0.00058 |  | No MCL | <0.046 |  | 5* mg/L | 97.2 | Zinc, | 6.5-8.5* mg/L | 3.85 | pH, | 0.1# mg/L | 0.25 | Ammonia, | 10 mg/L | 1.1 |  | 1 mg/L | 0.043 |  | 250* mg/L | 2900 | Sulfate, |  | Y | NA | Aluminum,Cadmium,Iron,Lead,Manganese,Zinc,pH,Ammonia,Sulfate, | NT | 1784 | http://cleanupdepue.org/dppz-04s-012009/
DPMW-35U-012009 |  |  |  | OU3,Water,Samples | 2009-01-20 | 3 | Water or Groundwater | 41.3263 | -89.2971 | None available | 0.05 to 0.2* mg/L | 0.31 | Aluminum, | 0.006 mg/L | NT |  | 0.01 mg/L | <0.01 |  | 2 mg/L | 0.0712 |  | 0.0002 mg/L | <0.005 |  | 0.005 mg/L | 0.948 | Cadmium, | No MCL | NT | No MCL | 0.1 mg/L | 0.0095 |  | No MCL | 1.21 |  | 1.3 mg/L | 28.4 | Copper, | 0.2 mg/L | NT |  | 0.3* mg/L | 4.23 | Iron, | 0.015 mg/L | 0.084 | Lead, | No MCL | NT |  | 0.05* mg/L | 76 | Manganese, | 0.002 mg/L | <0.0002 |  | No MCL | 0.841 |  | No MCL | NT |  | No MCL | 0.042 | 0.05 mg/L | <0.035 |  | 0.10* mg/L | 0.0089 |  | No MCL | NT |  | 0.002 mg/L | 0.00054 |  | No MCL | <0.046 |  | 5* mg/L | 1230 | Zinc, | 6.5-8.5* mg/L | 5.6 | pH, | 0.1# mg/L | 5.1 | Ammonia, | 10 mg/L | 1.1 |  | 1 mg/L | 0.032 |  | 250* mg/L | 6400 | Sulfate, |  | Y | NA | Aluminum,Cadmium,Copper,Iron,Lead,Manganese,Zinc,pH,Ammonia,Sulfate, | NT | 1785 | http://cleanupdepue.org/dpmw-35u-012009/
DPMW-35U-012009D |  |  |  | OU3,Water,Samples | 2009-01-20 | 3 | Water or Groundwater | 41.3263 | -89.2971 | None available | 0.05 to 0.2* mg/L | 0.328 | Aluminum, | 0.006 mg/L | NT |  | 0.01 mg/L | 0.0039 |  | 2 mg/L | 0.0666 |  | 0.0002 mg/L | 0.0013 |  | 0.005 mg/L | 0.929 | Cadmium, | No MCL | NT | No MCL | 0.1 mg/L | 0.0095 |  | No MCL | 1.19 |  | 1.3 mg/L | 27.8 | Copper, | 0.2 mg/L | NT |  | 0.3* mg/L | 3.94 | Iron, | 0.015 mg/L | 0.0887 | Lead, | No MCL | NT |  | 0.05* mg/L | 71.2 | Manganese, | 0.002 mg/L | <0.0002 |  | No MCL | 0.824 |  | No MCL | NT |  | No MCL | 0.024 | 0.05 mg/L | <0.035 |  | 0.10* mg/L | 0.0089 |  | No MCL | NT |  | 0.002 mg/L | 0.00055 |  | No MCL | <0.046 |  | 5* mg/L | 1140 | Zinc, | 6.5-8.5* mg/L | 5.6 | pH, | 0.1# mg/L | 4.9 | Ammonia, | 10 mg/L | 1.1 |  | 1 mg/L | 0.036 |  | 250* mg/L | 6500 | Sulfate, |  | Y | NA | Aluminum,Cadmium,Copper,Iron,Lead,Manganese,Zinc,pH,Ammonia,Sulfate, | NT | 1786 | http://cleanupdepue.org/dpmw-35u-012009d/
DPMW-37U-012109 |  |  |  | OU3,Water,Samples | 2009-01-21 | 3 | Water or Groundwater | 41.3258 | -89.2994 | None available | 0.05 to 0.2* mg/L | <0.2 |  | 0.006 mg/L | NT |  | 0.01 mg/L | <0.01 |  | 2 mg/L | 0.0854 |  | 0.0002 mg/L | <0.005 |  | 0.005 mg/L | <0.005 |  | No MCL | NT | No MCL | 0.1 mg/L | <0.01 |  | No MCL | <0.05 |  | 1.3 mg/L | <0.025 |  | 0.2 mg/L | NT |  | 0.3* mg/L | 0.137 |  | 0.015 mg/L | <0.001 |  | No MCL | NT |  | 0.05* mg/L | 0.162 | Manganese, | 0.002 mg/L | <0.0002 |  | No MCL | <0.04 |  | No MCL | NT |  | No MCL | 0.0095 | 0.05 mg/L | <0.035 |  | 0.10* mg/L | <0.01 |  | No MCL | NT |  | 0.002 mg/L | <0.001 |  | No MCL | <0.046 |  | 5* mg/L | 0.0979 |  | 6.5-8.5* mg/L | 5.45 | pH, | 0.1# mg/L | 0.16 | Ammonia, | 10 mg/L | 0.13 |  | 1 mg/L | <0.02 |  | 250* mg/L | 150 |  |  | Y | NA | Manganese,pH,Ammonia, | NT | 1787 | http://cleanupdepue.org/dpmw-37u-012109/
DPMW-37U-012109FB |  |  |  | OU3,Water,Samples | 2009-01-21 | 3 | Water or Groundwater | 41.3258 | -89.2994 | None available | 0.05 to 0.2* mg/L | <0.2 |  | 0.006 mg/L | NT |  | 0.01 mg/L | <0.01 |  | 2 mg/L | 0.2 |  | 0.0002 mg/L | <0.005 |  | 0.005 mg/L | <0.005 |  | No MCL | NT | No MCL | 0.1 mg/L | <0.01 |  | No MCL | <0.05 |  | 1.3 mg/L | <0.025 |  | 0.2 mg/L | NT |  | 0.3* mg/L | <0.1 |  | 0.015 mg/L | <0.001 |  | No MCL | NT |  | 0.05* mg/L | <0.015 |  | 0.002 mg/L | <0.0002 |  | No MCL | <0.04 |  | No MCL | NT |  | No MCL | 0.0053 | 0.05 mg/L | <0.035 |  | 0.10* mg/L | <0.01 |  | No MCL | NT |  | 0.002 mg/L | <0.001 |  | No MCL | <0.046 |  | 5* mg/L | <0.06 |  | 6.5-8.5* mg/L | 5.45 | pH, | 0.1# mg/L | 0.14 | Ammonia, | 10 mg/L | <0.02 |  | 1 mg/L | <0.02 |  | 250* mg/L | 0.35 |  |  | Y | NA | pH,Ammonia, | NT | 1788 | http://cleanupdepue.org/dpmw-37u-012109fb/
DPW-07S-012109 |  |  |  | OU3,Water,Samples | 2009-01-21 | 3 | Water or Groundwater | 41.3276 | -89.2992 | None available | 0.05 to 0.2* mg/L | <0.2 |  | 0.006 mg/L | NT |  | 0.01 mg/L | <0.01 |  | 2 mg/L | 0.0571 |  | 0.0002 mg/L | <0.005 |  | 0.005 mg/L | 1.17 | Cadmium, | No MCL | NT | No MCL | 0.1 mg/L | <0.01 |  | No MCL | <0.05 |  | 1.3 mg/L | <0.025 |  | 0.2 mg/L | NT |  | 0.3* mg/L | 0.0734 |  | 0.015 mg/L | 0.00095 |  | No MCL | NT |  | 0.05* mg/L | 0.508 | Manganese, | 0.002 mg/L | <0.0002 |  | No MCL | 0.146 |  | No MCL | NT |  | No MCL | 0.58 | 0.05 mg/L | <0.035 |  | 0.10* mg/L | 0.002 |  | No MCL | NT |  | 0.002 mg/L | <0.001 |  | No MCL | <0.046 |  | 5* mg/L | 13 | Zinc, | 6.5-8.5* mg/L | 5.19 | pH, | 0.1# mg/L | 1.4 | Ammonia, | 10 mg/L | 37 | Nitrate, | 1 mg/L | 0.0039 |  | 250* mg/L | 950 | Sulfate, |  | Y | NA | Cadmium,Manganese,Zinc,pH,Ammonia,Nitrate,Sulfate, | NT | 1789 | http://cleanupdepue.org/dpw-07s-012109/
DPW-08S-012009 |  |  |  | OU3,Water,Samples | 2009-01-20 | 3 | Water or Groundwater | 41.3268 | -89.2986 | None available | 0.05 to 0.2* mg/L | 1.28 | Aluminum, | 0.006 mg/L | NT |  | 0.01 mg/L | NT |  | 2 mg/L | 0.0268 |  | 0.0002 mg/L | 0.0021 |  | 0.005 mg/L | 3.02 | Cadmium, | No MCL | NT | No MCL | 0.1 mg/L | NT |  | No MCL | 1.66 |  | 1.3 mg/L | 17.5 | Copper, | 0.2 mg/L | NT |  | 0.3* mg/L | NT |  | 0.015 mg/L | 0.568 | Lead, | No MCL | NT |  | 0.05* mg/L | 110 | Manganese, | 0.002 mg/L | NT |  | No MCL | 0.746 |  | No MCL | NT |  | No MCL | NT | 0.05 mg/L | <0.035 |  | 0.10* mg/L | NT |  | No MCL | NT |  | 0.002 mg/L | 0.0026 | Thallium, | No MCL | NT |  | 5* mg/L | 1870 | Zinc, | 6.5-8.5* mg/L | 5.41 | pH, | 0.1# mg/L | NT |  | 10 mg/L | 12 | Nitrate, | 1 mg/L | <0.02 |  | 250* mg/L | 4400 | Sulfate, |  | Y | NA | Aluminum,Cadmium,Copper,Lead,Manganese,Thallium,Zinc,pH,Nitrate,Sulfate, | NT | 1790 | http://cleanupdepue.org/dpw-08s-012009/
DPW-09S-012009 |  |  |  | OU3,Water,Samples | 2009-01-20 | 3 | Water or Groundwater | 41.3263 | -89.3 | None available | 0.05 to 0.2* mg/L | NT |  | 0.006 mg/L | NT |  | 0.01 mg/L | NT |  | 2 mg/L | NT |  | 0.0002 mg/L | 0.0021 |  | 0.005 mg/L | 1.54 | Cadmium, | No MCL | NT | No MCL | 0.1 mg/L | NT |  | No MCL | 0.938 |  | 1.3 mg/L | 14.2 | Copper, | 0.2 mg/L | NT |  | 0.3* mg/L | NT |  | 0.015 mg/L | 1.05 | Lead, | No MCL | NT |  | 0.05* mg/L | 40.9 | Manganese, | 0.002 mg/L | NT |  | No MCL | 1.86 |  | No MCL | NT |  | No MCL | NT | 0.05 mg/L | <0.035 |  | 0.10* mg/L | NT |  | No MCL | NT |  | 0.002 mg/L | 0.00047 |  | No MCL | NT |  | 5* mg/L | 203 | Zinc, | 6.5-8.5* mg/L | 5.55 | pH, | 0.1# mg/L | NT |  | 10 mg/L | 3.3 |  | 1 mg/L | 0.005 |  | 250* mg/L | 5400 | Sulfate, |  | Y | NA | Cadmium,Copper,Lead,Manganese,Zinc,pH,Sulfate, | NT | 1791 | http://cleanupdepue.org/dpw-09s-012009/
DPW-10S-012009 |  |  |  | OU3,Water,Samples | 2009-01-20 | 3 | Water or Groundwater | 41.3267 | -89.2963 | None available | 0.05 to 0.2* mg/L | NT |  | 0.006 mg/L | NT |  | 0.01 mg/L | NT |  | 2 mg/L | NT |  | 0.0002 mg/L | NT |  | 0.005 mg/L | 0.641 | Cadmium, | No MCL | NT | No MCL | 0.1 mg/L | NT |  | No MCL | NT |  | 1.3 mg/L | 1.55 | Copper, | 0.2 mg/L | NT |  | 0.3* mg/L | NT |  | 0.015 mg/L | 0.0793 | Lead, | No MCL | NT |  | 0.05* mg/L | 3.5 | Manganese, | 0.002 mg/L | NT |  | No MCL | 0.181 |  | No MCL | NT |  | No MCL | NT | 0.05 mg/L | NT |  | 0.10* mg/L | NT |  | No MCL | NT |  | 0.002 mg/L | NT |  | No MCL | NT |  | 5* mg/L | 321 | Zinc, | 6.5-8.5* mg/L | 5.8 | pH, | 0.1# mg/L | NT |  | 10 mg/L | NT |  | 1 mg/L | NT |  | 250* mg/L | 1900 | Sulfate, |  | Y | NA | Cadmium,Copper,Lead,Manganese,Zinc,pH,Sulfate, | NT | 1792 | http://cleanupdepue.org/dpw-10s-012009/
DPW-10S-012009EB |  |  |  | OU3,Water,Samples | 2009-01-20 | 3 | Water or Groundwater | 41.3267 | -89.2963 | None available | 0.05 to 0.2* mg/L | NT |  | 0.006 mg/L | NT |  | 0.01 mg/L | NT |  | 2 mg/L | NT |  | 0.0002 mg/L | NT |  | 0.005 mg/L | <0.005 |  | No MCL | NT | No MCL | 0.1 mg/L | NT |  | No MCL | NT |  | 1.3 mg/L | <0.025 |  | 0.2 mg/L | NT |  | 0.3* mg/L | NT |  | 0.015 mg/L | <0.001 |  | No MCL | NT |  | 0.05* mg/L | <0.015 |  | 0.002 mg/L | NT |  | No MCL | <0.04 |  | No MCL | NT |  | No MCL | NT | 0.05 mg/L | NT |  | 0.10* mg/L | NT |  | No MCL | NT |  | 0.002 mg/L | NT |  | No MCL | NT |  | 5* mg/L | 0.0071 |  | 6.5-8.5* mg/L | 5.8 | pH, | 0.1# mg/L | NT |  | 10 mg/L | NT |  | 1 mg/L | NT |  | 250* mg/L | 16 |  |  | Y | NA | pH, | NT | 1793 | http://cleanupdepue.org/dpw-10s-012009eb/
DPW-11S-012009 |  |  |  | OU3,Water,Samples | 2009-01-20 | 3 | Water or Groundwater | 41.3265 | -89.2982 | None available | 0.05 to 0.2* mg/L | 89.4 | Aluminum, | 0.006 mg/L | NT |  | 0.01 mg/L | <0.01 |  | 2 mg/L | NT |  | 0.0002 mg/L | 0.037 | Beryllium, | 0.005 mg/L | 9.33 | Cadmium, | No MCL | NT | No MCL | 0.1 mg/L | NT |  | No MCL | 8.29 |  | 1.3 mg/L | 166 | Copper, | 0.2 mg/L | NT |  | 0.3* mg/L | 213 | Iron, | 0.015 mg/L | 1.09 | Lead, | No MCL | NT |  | 0.05* mg/L | 525 | Manganese, | 0.002 mg/L | NT |  | No MCL | 3.91 |  | No MCL | NT |  | No MCL | 0.066 | 0.05 mg/L | 0.0355 |  | 0.10* mg/L | 0.0449 |  | No MCL | NT |  | 0.002 mg/L | 0.0206 | Thallium, | No MCL | NT |  | 5* mg/L | 5520 | Zinc, | 6.5-8.5* mg/L | 4.08 | pH, | 0.1# mg/L | 26 | Ammonia, | 10 mg/L | NT |  | 1 mg/L | NT |  | 250* mg/L | 28000 | Sulfate, |  | Y | NA | Aluminum,Beryllium,Cadmium,Copper,Iron,Lead,Manganese,Thallium,Zinc,pH,Ammonia,Sulfate, | NT | 1794 | http://cleanupdepue.org/dpw-11s-012009/
DPHS-02I-012009 |  |  |  | OU3,Water,Samples | 2009-01-20 | 3 | Water or Groundwater | 41.3274 | -89.2959 | None available | 0.05 to 0.2* mg/L | 1.41 | Aluminum, | 0.006 mg/L | NT |  | 0.01 mg/L | NT |  | 2 mg/L | NT |  | 0.0002 mg/L | NT |  | 0.005 mg/L | NT |  | No MCL | NT | No MCL | 0.1 mg/L | NT |  | No MCL | NT |  | 1.3 mg/L | NT |  | 0.2 mg/L | NT |  | 0.3* mg/L | NT |  | 0.015 mg/L | NT |  | No MCL | NT |  | 0.05* mg/L | 138 | Manganese, | 0.002 mg/L | NT |  | No MCL | NT |  | No MCL | NT |  | No MCL | NT | 0.05 mg/L | NT |  | 0.10* mg/L | NT |  | No MCL | NT |  | 0.002 mg/L | <0.001 |  | No MCL | NT |  | 5* mg/L | NT |  | 6.5-8.5* mg/L | 5.71 | pH, | 0.1# mg/L | 8.9 | Ammonia, | 10 mg/L | 3.4 |  | 1 mg/L | <0.02 |  | 250* mg/L | 490 | Sulfate, |  | Y | NA | Aluminum,Manganese,pH,Ammonia,Sulfate, | NT | 1795 | http://cleanupdepue.org/dphs-02i-012009/
DPHS-07I-012109 |  |  |  | OU3,Water,Samples | 2009-01-21 | 3 | Water or Groundwater | 41.3261 | -89.2977 | None available | 0.05 to 0.2* mg/L | <0.2 |  | 0.006 mg/L | NT |  | 0.01 mg/L | 0.0153 | Arsenic, | 2 mg/L | NT |  | 0.0002 mg/L | NT |  | 0.005 mg/L | NT |  | No MCL | NT | No MCL | 0.1 mg/L | NT |  | No MCL | NT |  | 1.3 mg/L | NT |  | 0.2 mg/L | NT |  | 0.3* mg/L | 6.19 | Iron, | 0.015 mg/L | NT |  | No MCL | NT |  | 0.05* mg/L | 0.591 | Manganese, | 0.002 mg/L | NT |  | No MCL | NT |  | No MCL | NT |  | No MCL | 8.1 | 0.05 mg/L | NT |  | 0.10* mg/L | NT |  | No MCL | NT |  | 0.002 mg/L | <0.001 |  | No MCL | NT |  | 5* mg/L | NT |  | 6.5-8.5* mg/L | 5.55 | pH, | 0.1# mg/L | 33 | Ammonia, | 10 mg/L | NT |  | 1 mg/L | NT |  | 250* mg/L | 650 | Sulfate, |  | Y | NA | Arsenic,Iron,Manganese,pH,Ammonia,Sulfate, | NT | 1796 | http://cleanupdepue.org/dphs-07i-012109/
DPPS-07-012009 |  |  |  | OU3,Water,Samples | 2009-01-20 | 3 | Water or Groundwater | 41.3279 | -89.298 | None available | 0.05 to 0.2* mg/L | 2.53 | Aluminum, | 0.006 mg/L | NT |  | 0.01 mg/L | NT |  | 2 mg/L | NT |  | 0.0002 mg/L | NT |  | 0.005 mg/L | 0.238 | Cadmium, | No MCL | NT | No MCL | 0.1 mg/L | NT |  | No MCL | NT |  | 1.3 mg/L | NT |  | 0.2 mg/L | NT |  | 0.3* mg/L | NT |  | 0.015 mg/L | NT |  | No MCL | NT |  | 0.05* mg/L | 1.91 | Manganese, | 0.002 mg/L | NT |  | No MCL | 0.0877 |  | No MCL | NT |  | No MCL | NT | 0.05 mg/L | NT |  | 0.10* mg/L | NT |  | No MCL | NT |  | 0.002 mg/L | <0.001 |  | No MCL | NT |  | 5* mg/L | 36.9 | Zinc, | 6.5-8.5* mg/L | 5.11 | pH, | 0.1# mg/L | NT |  | 10 mg/L | 1.7 |  | 1 mg/L | <0.02 |  | 250* mg/L | 1100 | Sulfate, |  | Y | NA | Aluminum,Cadmium,Manganese,Zinc,pH,Sulfate, | NT | 1797 | http://cleanupdepue.org/dpps-07-012009/
DPPZ-01IR-012109 |  |  |  | OU3,Water,Samples | 2009-01-21 | 3 | Water or Groundwater | 41.3272 | -89.2997 | None available | 0.05 to 0.2* mg/L | <0.2 |  | 0.006 mg/L | NT |  | 0.01 mg/L | <0.01 |  | 2 mg/L | 0.0195 |  | 0.0002 mg/L | <0.005 |  | 0.005 mg/L | <0.005 |  | No MCL | NT | No MCL | 0.1 mg/L | <0.01 |  | No MCL | 0.0142 |  | 1.3 mg/L | <0.025 |  | 0.2 mg/L | NT |  | 0.3* mg/L | 7.08 | Iron, | 0.015 mg/L | <0.001 |  | No MCL | NT |  | 0.05* mg/L | 4.88 | Manganese, | 0.002 mg/L | <0.0002 |  | No MCL | 0.0229 |  | No MCL | NT |  | No MCL | 0.027 | 0.05 mg/L | <0.035 |  | 0.10* mg/L | 0.0019 |  | No MCL | NT |  | 0.002 mg/L | <0.001 |  | No MCL | <0.046 |  | 5* mg/L | 6.95 | Zinc, | 6.5-8.5* mg/L | 6.09 | pH, | 0.1# mg/L | 23 | Ammonia, | 10 mg/L | 0.096 |  | 1 mg/L | 0.032 |  | 250* mg/L | 1200 | Sulfate, |  | Y | NA | Iron,Manganese,Zinc,pH,Ammonia,Sulfate, | NT | 1798 | http://cleanupdepue.org/dppz-01ir-012109/
DPPZ-01IR-012109D |  |  |  | OU3,Water,Samples | 2009-01-21 | 3 | Water or Groundwater | 41.3272 | -89.2997 | None available | 0.05 to 0.2* mg/L | 0.142 |  | 0.006 mg/L | NT |  | 0.01 mg/L | <0.01 |  | 2 mg/L | 0.0207 |  | 0.0002 mg/L | <0.005 |  | 0.005 mg/L | <0.005 |  | No MCL | NT | No MCL | 0.1 mg/L | <0.01 |  | No MCL | 0.0146 |  | 1.3 mg/L | <0.025 |  | 0.2 mg/L | NT |  | 0.3* mg/L | 6.38 | Iron, | 0.015 mg/L | <0.001 |  | No MCL | NT |  | 0.05* mg/L | 5.09 | Manganese, | 0.002 mg/L | <0.0002 |  | No MCL | 0.024 |  | No MCL | NT |  | No MCL | 0.028 | 0.05 mg/L | <0.035 |  | 0.10* mg/L | 0.0018 |  | No MCL | NT |  | 0.002 mg/L | <0.001 |  | No MCL | <0.046 |  | 5* mg/L | 7.2 | Zinc, | 6.5-8.5* mg/L | 6.09 | pH, | 0.1# mg/L | 23 | Ammonia, | 10 mg/L | 0.09 |  | 1 mg/L | 0.032 |  | 250* mg/L | 1200 | Sulfate, |  | Y | NA | Iron,Manganese,Zinc,pH,Ammonia,Sulfate, | NT | 1799 | http://cleanupdepue.org/dppz-01ir-012109d/
DPPZ-02I-012009 |  |  |  | OU3,Water,Samples | 2009-01-20 | 3 | Water or Groundwater | 41.3276 | -89.2972 | None available | 0.05 to 0.2* mg/L | 0.242 | Aluminum, | 0.006 mg/L | NT |  | 0.01 mg/L | 0.0198 | Arsenic, | 2 mg/L | 0.2 |  | 0.0002 mg/L | <0.005 |  | 0.005 mg/L | <0.005 |  | No MCL | NT | No MCL | 0.1 mg/L | <0.01 |  | No MCL | <0.05 |  | 1.3 mg/L | 0.0024 |  | 0.2 mg/L | NT |  | 0.3* mg/L | 0.879 | Iron, | 0.015 mg/L | 0.00082 |  | No MCL | NT |  | 0.05* mg/L | 0.656 | Manganese, | 0.002 mg/L | <0.0002 |  | No MCL | <0.04 |  | No MCL | NT |  | No MCL | 19 | 0.05 mg/L | <0.035 |  | 0.10* mg/L | <0.01 |  | No MCL | NT |  | 0.002 mg/L | <0.001 |  | No MCL | <0.046 |  | 5* mg/L | 0.0386 |  | 6.5-8.5* mg/L | 5.85 | pH, | 0.1# mg/L | 26 | Ammonia, | 10 mg/L | 9.3 |  | 1 mg/L | <0.02 |  | 250* mg/L | 290 | Sulfate, |  | Y | NA | Aluminum,Arsenic,Iron,Manganese,pH,Ammonia,Sulfate, | NT | 1800 | http://cleanupdepue.org/dppz-02i-012009/
DPPZ-04I-012009 |  |  |  | OU3,Water,Samples | 2009-01-20 | 3 | Water or Groundwater | 41.3259 | -89.3007 | None available | 0.05 to 0.2* mg/L | 0.149 |  | 0.006 mg/L | NT |  | 0.01 mg/L | <0.01 |  | 2 mg/L | 0.0182 |  | 0.0002 mg/L | <0.005 |  | 0.005 mg/L | 0.0203 | Cadmium, | No MCL | NT | No MCL | 0.1 mg/L | <0.01 |  | No MCL | 0.0518 |  | 1.3 mg/L | <0.025 |  | 0.2 mg/L | NT |  | 0.3* mg/L | 10.5 | Iron, | 0.015 mg/L | 0.0014 |  | No MCL | NT |  | 0.05* mg/L | 4.92 | Manganese, | 0.002 mg/L | <0.0002 |  | No MCL | 0.206 |  | No MCL | NT |  | No MCL | 0.023 | 0.05 mg/L | <0.035 |  | 0.10* mg/L | 0.0016 |  | No MCL | NT |  | 0.002 mg/L | <0.001 |  | No MCL | <0.046 |  | 5* mg/L | 16.1 | Zinc, | 6.5-8.5* mg/L | 6.68 |  | 0.1# mg/L | 0.83 | Ammonia, | 10 mg/L | 1.5 |  | 1 mg/L | 0.046 |  | 250* mg/L | 1100 | Sulfate, |  | Y | NA | Cadmium,Iron,Manganese,Zinc,Ammonia,Sulfate, | NT | 1801 | http://cleanupdepue.org/dppz-04i-012009/
DPPZ-04I-012009FB |  |  |  | OU3,Water,Samples | 2009-01-20 | 3 | Water or Groundwater | 41.3259 | -89.3007 | None available | 0.05 to 0.2* mg/L | <0.2 |  | 0.006 mg/L | NT |  | 0.01 mg/L | <0.01 |  | 2 mg/L | 0.2 |  | 0.0002 mg/L | <0.005 |  | 0.005 mg/L | <0.005 |  | No MCL | NT | No MCL | 0.1 mg/L | <0.01 |  | No MCL | <0.05 |  | 1.3 mg/L | <0.025 |  | 0.2 mg/L | NT |  | 0.3* mg/L | <0.1 |  | 0.015 mg/L | <0.001 |  | No MCL | NT |  | 0.05* mg/L | <0.015 |  | 0.002 mg/L | <0.0002 |  | No MCL | <0.04 |  | No MCL | NT |  | No MCL | 0.01 | 0.05 mg/L | <0.035 |  | 0.10* mg/L | <0.01 |  | No MCL | NT |  | 0.002 mg/L | <0.001 |  | No MCL | <0.046 |  | 5* mg/L | 0.0088 |  | 6.5-8.5* mg/L | 6.68 |  | 0.1# mg/L | 0.084 |  | 10 mg/L | <0.02 |  | 1 mg/L | <0.02 |  | 250* mg/L | 0.36 |  |  | Y | NA |  | NT | 1802 | http://cleanupdepue.org/dppz-04i-012009fb/
DPMW-35T-012009 |  |  |  | OU3,Water,Samples | 2009-01-20 | 3 | Water or Groundwater | 41.3263 | -89.2971 | None available | 0.05 to 0.2* mg/L | <0.2 |  | 0.006 mg/L | NT |  | 0.01 mg/L | 0.0037 |  | 2 mg/L | 0.0782 |  | 0.0002 mg/L | <0.005 |  | 0.005 mg/L | 0.002 |  | No MCL | NT | No MCL | 0.1 mg/L | <0.01 |  | No MCL | 0.0089 |  | 1.3 mg/L | <0.025 |  | 0.2 mg/L | NT |  | 0.3* mg/L | 21.4 | Iron, | 0.015 mg/L | 0.00047 |  | No MCL | NT |  | 0.05* mg/L | 1.93 | Manganese, | 0.002 mg/L | <0.0002 |  | No MCL | <0.04 |  | No MCL | NT |  | No MCL | 2.9 | 0.05 mg/L | <0.035 |  | 0.10* mg/L | 0.0017 |  | No MCL | NT |  | 0.002 mg/L | <0.001 |  | No MCL | <0.046 |  | 5* mg/L | 1.25 |  | 6.5-8.5* mg/L | 5.85 | pH, | 0.1# mg/L | 31 | Ammonia, | 10 mg/L | 0.12 |  | 1 mg/L | 0.045 |  | 250* mg/L | 1000 | Sulfate, |  | Y | NA | Iron,Manganese,pH,Ammonia,Sulfate, | NT | 1803 | http://cleanupdepue.org/dpmw-35t-012009/
DPW-11I-012009 |  |  |  | OU3,Water,Samples | 2009-01-20 | 3 | Water or Groundwater | 41.3265 | -89.2981 | None available | 0.05 to 0.2* mg/L | NT |  | 0.006 mg/L | NT |  | 0.01 mg/L | NT |  | 2 mg/L | NT |  | 0.0002 mg/L | NT |  | 0.005 mg/L | NT |  | No MCL | NT | No MCL | 0.1 mg/L | NT |  | No MCL | NT |  | 1.3 mg/L | NT |  | 0.2 mg/L | NT |  | 0.3* mg/L | 9.95 | Iron, | 0.015 mg/L | 0.0022 |  | No MCL | NT |  | 0.05* mg/L | 0.377 | Manganese, | 0.002 mg/L | NT |  | No MCL | NT |  | No MCL | NT |  | No MCL | 9.5 | 0.05 mg/L | NT |  | 0.10* mg/L | NT |  | No MCL | NT |  | 0.002 mg/L | NT |  | No MCL | NT |  | 5* mg/L | NT |  | 6.5-8.5* mg/L | 6.42 | pH, | 0.1# mg/L | 24 | Ammonia, | 10 mg/L | NT |  | 1 mg/L | NT |  | 250* mg/L | 430 | Sulfate, |  | Y | NA | Iron,Manganese,pH,Ammonia,Sulfate, | NT | 1804 | http://cleanupdepue.org/dpw-11i-012009/
DPMW-21B-012109 |  |  |  | OU3,Water,Samples | 2009-01-21 | 3 | Water or Groundwater | 41.326 | -89.2977 | None available | 0.05 to 0.2* mg/L | 0.109 |  | 0.006 mg/L | NT |  | 0.01 mg/L | 0.0078 |  | 2 mg/L | 0.0352 |  | 0.0002 mg/L | <0.005 |  | 0.005 mg/L | <0.005 |  | No MCL | NT | No MCL | 0.1 mg/L | <0.01 |  | No MCL | <0.05 |  | 1.3 mg/L | <0.025 |  | 0.2 mg/L | NT |  | 0.3* mg/L | 19.7 | Iron, | 0.015 mg/L | <0.001 |  | No MCL | NT |  | 0.05* mg/L | 1.07 | Manganese, | 0.002 mg/L | <0.0002 |  | No MCL | <0.04 |  | No MCL | NT |  | No MCL | 7.5 | 0.05 mg/L | <0.035 |  | 0.10* mg/L | <0.01 |  | No MCL | NT |  | 0.002 mg/L | <0.001 |  | No MCL | <0.046 |  | 5* mg/L | 0.0128 |  | 6.5-8.5* mg/L | 5.7 | pH, | 0.1# mg/L | 32 | Ammonia, | 10 mg/L | 0.088 |  | 1 mg/L | 0.032 |  | 250* mg/L | 1600 | Sulfate, |  | Y | NA | Iron,Manganese,pH,Ammonia,Sulfate, | NT | 1805 | http://cleanupdepue.org/dpmw-21b-012109/
DPMW-42B-012109 |  |  |  | OU3,Water,Samples | 2009-01-21 | 3 | Water or Groundwater | 41.3258 | -89.3006 | None available | 0.05 to 0.2* mg/L | <0.2 |  | 0.006 mg/L | NT |  | 0.01 mg/L | <0.01 |  | 2 mg/L | 0.155 |  | 0.0002 mg/L | <0.005 |  | 0.005 mg/L | <0.005 |  | No MCL | NT | No MCL | 0.1 mg/L | <0.01 |  | No MCL | <0.05 |  | 1.3 mg/L | <0.025 |  | 0.2 mg/L | NT |  | 0.3* mg/L | 1.55 | Iron, | 0.015 mg/L | 0.00042 |  | No MCL | NT |  | 0.05* mg/L | 0.592 | Manganese, | 0.002 mg/L | <0.0002 |  | No MCL | <0.04 |  | No MCL | NT |  | No MCL | 0.14 | 0.05 mg/L | <0.035 |  | 0.10* mg/L | <0.01 |  | No MCL | NT |  | 0.002 mg/L | <0.001 |  | No MCL | <0.046 |  | 5* mg/L | 0.0264 |  | 6.5-8.5* mg/L | 5.29 | pH, | 0.1# mg/L | 1.6 | Ammonia, | 10 mg/L | 0.12 |  | 1 mg/L | 0.028 |  | 250* mg/L | 73 |  |  | Y | NA | Iron,Manganese,pH,Ammonia, | NT | 1806 | http://cleanupdepue.org/dpmw-42b-012109/
DPMW-42B-012109FB |  |  |  | OU3,Water,Samples | 2009-01-21 | 3 | Water or Groundwater | 41.3258 | -89.3006 | None available | 0.05 to 0.2* mg/L | <0.2 |  | 0.006 mg/L | NT |  | 0.01 mg/L | <0.01 |  | 2 mg/L | 0.2 |  | 0.0002 mg/L | <0.005 |  | 0.005 mg/L | <0.005 |  | No MCL | NT | No MCL | 0.1 mg/L | <0.01 |  | No MCL | <0.05 |  | 1.3 mg/L | 0.003 |  | 0.2 mg/L | NT |  | 0.3* mg/L | <0.1 |  | 0.015 mg/L | <0.001 |  | No MCL | NT |  | 0.05* mg/L | <0.015 |  | 0.002 mg/L | <0.0002 |  | No MCL | <0.04 |  | No MCL | NT |  | No MCL | 0.23 | 0.05 mg/L | <0.035 |  | 0.10* mg/L | 0.002 |  | No MCL | NT |  | 0.002 mg/L | <0.001 |  | No MCL | <0.046 |  | 5* mg/L | <0.06 |  | 6.5-8.5* mg/L | 5.29 | pH, | 0.1# mg/L | <0.1 |  | 10 mg/L | <0.02 |  | 1 mg/L | <0.02 |  | 250* mg/L | 0.16 |  |  | Y | NA | pH, | NT | 1807 | http://cleanupdepue.org/dpmw-42b-012109fb/
DPW-22S-011909 |  |  |  | OU3,Water,Samples | 2009-01-19 | 3 | Water or Groundwater | 41.3273 | -89.2947 | None available | 0.05 to 0.2* mg/L | NT |  | 0.006 mg/L | NT |  | 0.01 mg/L | NT |  | 2 mg/L | NT |  | 0.0002 mg/L | NT |  | 0.005 mg/L | <0.005 |  | No MCL | NT | No MCL | 0.1 mg/L | NT |  | No MCL | NT |  | 1.3 mg/L | NT |  | 0.2 mg/L | NT |  | 0.3* mg/L | 2.17 | Iron, | 0.015 mg/L | NT |  | No MCL | NT |  | 0.05* mg/L | 1.84 | Manganese, | 0.002 mg/L | NT |  | No MCL | NT |  | No MCL | NT |  | No MCL | 0.52 | 0.05 mg/L | NT |  | 0.10* mg/L | NT |  | No MCL | NT |  | 0.002 mg/L | NT |  | No MCL | NT |  | 5* mg/L | 0.0189 |  | 6.5-8.5* mg/L | 5.18 | pH, | 0.1# mg/L | 41 | Ammonia, | 10 mg/L | NT |  | 1 mg/L | 0.08 |  | 250* mg/L | 910 | Sulfate, |  | Y | NA | Iron,Manganese,pH,Ammonia,Sulfate, | NT | 1808 | http://cleanupdepue.org/dpw-22s-011909/
DPMW-40B-011409 |  |  |  | OU3,Water,Samples | 2009-01-14 | 3 | Water or Groundwater | 41.3272 | -89.2947 | None available | 0.05 to 0.2* mg/L | <0.2 |  | 0.006 mg/L | NT |  | 0.01 mg/L | <0.01 |  | 2 mg/L | 0.0524 |  | 0.0002 mg/L | <0.005 |  | 0.005 mg/L | <0.005 |  | No MCL | NT | No MCL | 0.1 mg/L | <0.01 |  | No MCL | <0.05 |  | 1.3 mg/L | <0.025 |  | 0.2 mg/L | NT |  | 0.3* mg/L | 9.33 | Iron, | 0.015 mg/L | 0.00058 |  | No MCL | NT |  | 0.05* mg/L | 0.268 | Manganese, | 0.002 mg/L | <0.0004 |  | No MCL | <0.04 |  | No MCL | NT |  | No MCL | 16 | 0.05 mg/L | <0.035 |  | 0.10* mg/L | 0.01 |  | No MCL | NT |  | 0.002 mg/L | <0.001 |  | No MCL | <0.046 |  | 5* mg/L | 0.0121 |  | 6.5-8.5* mg/L | 6.96 |  | 0.1# mg/L | 100 | Ammonia, | 10 mg/L | 0.52 |  | 1 mg/L | 0.41 |  | 250* mg/L | 400 | Sulfate, |  | Y | NA | Iron,Manganese,Ammonia,Sulfate, | NT | 1809 | http://cleanupdepue.org/dpmw-40b-011409/
DPHS-08S-012109 |  |  |  | OU3,Water,Samples | 2009-01-21 | 3 | Water or Groundwater | 41.3259 | -89.2977 | None available | 0.05 to 0.2* mg/L | 1.34 | Aluminum, | 0.006 mg/L | NT |  | 0.01 mg/L | 0.0052 |  | 2 mg/L | NT |  | 0.0002 mg/L | <0.005 |  | 0.005 mg/L | 2.78 | Cadmium, | No MCL | NT | No MCL | 0.1 mg/L | NT |  | No MCL | 2.7 |  | 1.3 mg/L | 28 | Copper, | 0.2 mg/L | NT |  | 0.3* mg/L | 0.661 | Iron, | 0.015 mg/L | 0.256 | Lead, | No MCL | NT |  | 0.05* mg/L | 142 | Manganese, | 0.002 mg/L | NT |  | No MCL | 2.12 |  | No MCL | NT |  | No MCL | NT | 0.05 mg/L | 0.0083 |  | 0.10* mg/L | 0.0159 |  | No MCL | NT |  | 0.002 mg/L | 0.0005 |  | No MCL | NT |  | 5* mg/L | 2230 | Zinc, | 6.5-8.5* mg/L | 5.65 | pH, | 0.1# mg/L | NT |  | 10 mg/L | NT |  | 1 mg/L | 0.02 |  | 250* mg/L | 6400 | Sulfate, |  | Y | NA | Aluminum,Cadmium,Copper,Iron,Lead,Manganese,Zinc,pH,Sulfate, | NT | 1810 | http://cleanupdepue.org/dphs-08s-012109/
DPHS-09S-012109 |  |  |  | OU3,Water,Samples | 2009-01-21 | 3 | Water or Groundwater | 41.3258 | -89.2977 | None available | 0.05 to 0.2* mg/L | <0.2 |  | 0.006 mg/L | NT |  | 0.01 mg/L | 0.0259 | Arsenic, | 2 mg/L | NT |  | 0.0002 mg/L | NT |  | 0.005 mg/L | 0.0258 | Cadmium, | No MCL | NT | No MCL | 0.1 mg/L | NT |  | No MCL | 1.36 |  | 1.3 mg/L | NT |  | 0.2 mg/L | NT |  | 0.3* mg/L | 125 | Iron, | 0.015 mg/L | <0.001 |  | No MCL | NT |  | 0.05* mg/L | 83.5 | Manganese, | 0.002 mg/L | NT |  | No MCL | 0.548 |  | No MCL | NT |  | No MCL | NT | 0.05 mg/L | 0.0034 |  | 0.10* mg/L | NT |  | No MCL | NT |  | 0.002 mg/L | <0.001 |  | No MCL | NT |  | 5* mg/L | 92.4 | Zinc, | 6.5-8.5* mg/L | 5.98 | pH, | 0.1# mg/L | NT |  | 10 mg/L | NT |  | 1 mg/L | NT |  | 250* mg/L | 2900 | Sulfate, |  | Y | NA | Arsenic,Cadmium,Iron,Manganese,Zinc,pH,Sulfate, | NT | 1811 | http://cleanupdepue.org/dphs-09s-012109/
DPHS-11S-011909 |  |  |  | OU3,Water,Samples | 2009-01-19 | 3 | Water or Groundwater | 41.3249 | -89.297 | None available | 0.05 to 0.2* mg/L | <0.2 |  | 0.006 mg/L | NT |  | 0.01 mg/L | 0.0076 |  | 2 mg/L | NT |  | 0.0002 mg/L | NT |  | 0.005 mg/L | 0.0731 | Cadmium, | No MCL | NT | No MCL | 0.1 mg/L | NT |  | No MCL | NT |  | 1.3 mg/L | NT |  | 0.2 mg/L | NT |  | 0.3* mg/L | 15.6 | Iron, | 0.015 mg/L | NT |  | No MCL | NT |  | 0.05* mg/L | 3.48 | Manganese, | 0.002 mg/L | NT |  | No MCL | NT |  | No MCL | NT |  | No MCL | NT | 0.05 mg/L | NT |  | 0.10* mg/L | NT |  | No MCL | NT |  | 0.002 mg/L | 0.00047 |  | No MCL | NT |  | 5* mg/L | 34.2 | Zinc, | 6.5-8.5* mg/L | 6.03 | pH, | 0.1# mg/L | NT |  | 10 mg/L | NT |  | 1 mg/L | NT |  | 250* mg/L | 1800 | Sulfate, |  | Y | NA | Cadmium,Iron,Manganese,Zinc,pH,Sulfate, | NT | 1812 | http://cleanupdepue.org/dphs-11s-011909/
DPHS-12S-011909 |  |  |  | OU3,Water,Samples | 2009-01-19 | 3 | Water or Groundwater | 41.3243 | -89.2977 | None available | 0.05 to 0.2* mg/L | <0.2 |  | 0.006 mg/L | NT |  | 0.01 mg/L | 0.0081 |  | 2 mg/L | NT |  | 0.0002 mg/L | NT |  | 0.005 mg/L | NT |  | No MCL | NT | No MCL | 0.1 mg/L | NT |  | No MCL | NT |  | 1.3 mg/L | NT |  | 0.2 mg/L | NT |  | 0.3* mg/L | NT |  | 0.015 mg/L | NT |  | No MCL | NT |  | 0.05* mg/L | 1.82 | Manganese, | 0.002 mg/L | NT |  | No MCL | NT |  | No MCL | NT |  | No MCL | NT | 0.05 mg/L | NT |  | 0.10* mg/L | NT |  | No MCL | NT |  | 0.002 mg/L | <0.001 |  | No MCL | NT |  | 5* mg/L | NT |  | 6.5-8.5* mg/L | 6.53 |  | 0.1# mg/L | NT |  | 10 mg/L | NT |  | 1 mg/L | NT |  | 250* mg/L | 370 | Sulfate, |  | Y | NA | Manganese,Sulfate, | NT | 1813 | http://cleanupdepue.org/dphs-12s-011909/
DPMW-26U-011909 |  |  |  | OU3,Water,Samples | 2009-01-19 | 3 | Water or Groundwater | 41.3249 | -89.2942 | None available | 0.05 to 0.2* mg/L | <0.2 |  | 0.006 mg/L | NT |  | 0.01 mg/L | <0.01 |  | 2 mg/L | 0.0254 |  | 0.0002 mg/L | <0.005 |  | 0.005 mg/L | 0.293 | Cadmium, | No MCL | NT | No MCL | 0.1 mg/L | <0.01 |  | No MCL | <0.05 |  | 1.3 mg/L | 0.0427 |  | 0.2 mg/L | NT |  | 0.3* mg/L | 0.0562 |  | 0.015 mg/L | 0.0141 |  | No MCL | NT |  | 0.05* mg/L | 0.571 | Manganese, | 0.002 mg/L | <0.0002 |  | No MCL | 0.0889 |  | No MCL | NT |  | No MCL | 0.039 | 0.05 mg/L | 0.0082 |  | 0.10* mg/L | 0.0017 |  | No MCL | NT |  | 0.002 mg/L | 0.00018 |  | No MCL | <0.046 |  | 5* mg/L | 29.8 | Zinc, | 6.5-8.5* mg/L | 6.1 | pH, | 0.1# mg/L | 0.12 | Ammonia, | 10 mg/L | 3 |  | 1 mg/L | 0.02 |  | 250* mg/L | 1000 | Sulfate, |  | Y | NA | Cadmium,Manganese,Zinc,pH,Ammonia,Sulfate, | NT | 1814 | http://cleanupdepue.org/dpmw-26u-011909/
DPMW-29U-011909 |  |  |  | OU3,Water,Samples | 2009-01-19 | 3 | Water or Groundwater | 41.3235 | -89.298 | None available | 0.05 to 0.2* mg/L | <0.2 |  | 0.006 mg/L | NT |  | 0.01 mg/L | 0.0306 | Arsenic, | 2 mg/L | 0.0611 |  | 0.0002 mg/L | <0.005 |  | 0.005 mg/L | 0.0014 |  | No MCL | NT | No MCL | 0.1 mg/L | <0.01 |  | No MCL | <0.05 |  | 1.3 mg/L | 0.0874 |  | 0.2 mg/L | NT |  | 0.3* mg/L | 3.96 | Iron, | 0.015 mg/L | 0.0122 |  | No MCL | NT |  | 0.05* mg/L | 2.21 | Manganese, | 0.002 mg/L | <0.0002 |  | No MCL | <0.04 |  | No MCL | NT |  | No MCL | 0.62 | 0.05 mg/L | <0.035 |  | 0.10* mg/L | 0.0022 |  | No MCL | NT |  | 0.002 mg/L | <0.001 |  | No MCL | <0.046 |  | 5* mg/L | 2.3 |  | 6.5-8.5* mg/L | 7.76 |  | 0.1# mg/L | 6.7 | Ammonia, | 10 mg/L | 0.1 |  | 1 mg/L | 0.027 |  | 250* mg/L | 510 | Sulfate, |  | Y | NA | Arsenic,Iron,Manganese,Ammonia,Sulfate, | NT | 1815 | http://cleanupdepue.org/dpmw-29u-011909/
DPMW-39U-011909 |  |  |  | OU3,Water,Samples | 2009-01-19 | 3 | Water or Groundwater | 41.3255 | -89.2977 | None available | 0.05 to 0.2* mg/L | <0.2 |  | 0.006 mg/L | NT |  | 0.01 mg/L | 0.0058 |  | 2 mg/L | 0.13 |  | 0.0002 mg/L | <0.005 |  | 0.005 mg/L | <0.005 |  | No MCL | NT | No MCL | 0.1 mg/L | <0.01 |  | No MCL | <0.05 |  | 1.3 mg/L | <0.025 |  | 0.2 mg/L | NT |  | 0.3* mg/L | 5.48 | Iron, | 0.015 mg/L | <0.001 |  | No MCL | NT |  | 0.05* mg/L | 1.14 | Manganese, | 0.002 mg/L | <0.0002 |  | No MCL | <0.04 |  | No MCL | NT |  | No MCL | 0.24 | 0.05 mg/L | <0.035 |  | 0.10* mg/L | 0.0016 |  | No MCL | NT |  | 0.002 mg/L | <0.001 |  | No MCL | <0.046 |  | 5* mg/L | <0.06 |  | 6.5-8.5* mg/L | 7.35 |  | 0.1# mg/L | 1.5 | Ammonia, | 10 mg/L | 0.095 |  | 1 mg/L | 0.028 |  | 250* mg/L | 320 | Sulfate, |  | Y | NA | Iron,Manganese,Ammonia,Sulfate, | NT | 1816 | http://cleanupdepue.org/dpmw-39u-011909/
DPW-18S-011909 |  |  |  | OU3,Water,Samples | 2009-01-19 | 3 | Water or Groundwater | 41.325 | -89.2992 | None available | 0.05 to 0.2* mg/L | <0.2 |  | 0.006 mg/L | NT |  | 0.01 mg/L | NT |  | 2 mg/L | NT |  | 0.0002 mg/L | NT |  | 0.005 mg/L | NT |  | No MCL | NT | No MCL | 0.1 mg/L | NT |  | No MCL | NT |  | 1.3 mg/L | NT |  | 0.2 mg/L | NT |  | 0.3* mg/L | 10.9 | Iron, | 0.015 mg/L | NT |  | No MCL | NT |  | 0.05* mg/L | 0.381 | Manganese, | 0.002 mg/L | NT |  | No MCL | NT |  | No MCL | NT |  | No MCL | NT | 0.05 mg/L | NT |  | 0.10* mg/L | NT |  | No MCL | NT |  | 0.002 mg/L | <0.001 |  | No MCL | NT |  | 5* mg/L | NT |  | 6.5-8.5* mg/L | 5.47 | pH, | 0.1# mg/L | NT |  | 10 mg/L | NT |  | 1 mg/L | NT |  | 250* mg/L | NT |  |  | Y | NA | Iron,Manganese,pH, | NT | 1817 | http://cleanupdepue.org/dpw-18s-011909/
DPW-19S-011909 |  |  |  | OU3,Water,Samples | 2009-01-19 | 3 | Water or Groundwater | 41.325 | -89.2953 | None available | 0.05 to 0.2* mg/L | NT |  | 0.006 mg/L | NT |  | 0.01 mg/L | 0.0167 | Arsenic, | 2 mg/L | NT |  | 0.0002 mg/L | NT |  | 0.005 mg/L | NT |  | No MCL | NT | No MCL | 0.1 mg/L | NT |  | No MCL | NT |  | 1.3 mg/L | NT |  | 0.2 mg/L | NT |  | 0.3* mg/L | 9.69 | Iron, | 0.015 mg/L | NT |  | No MCL | NT |  | 0.05* mg/L | 5.54 | Manganese, | 0.002 mg/L | NT |  | No MCL | NT |  | No MCL | NT |  | No MCL | NT | 0.05 mg/L | NT |  | 0.10* mg/L | NT |  | No MCL | NT |  | 0.002 mg/L | NT |  | No MCL | NT |  | 5* mg/L | 9.22 | Zinc, | 6.5-8.5* mg/L | 6.22 | pH, | 0.1# mg/L | NT |  | 10 mg/L | NT |  | 1 mg/L | NT |  | 250* mg/L | 1300 | Sulfate, |  | Y | NA | Arsenic,Iron,Manganese,Zinc,pH,Sulfate, | NT | 1818 | http://cleanupdepue.org/dpw-19s-011909/
DPHS-13I-011909 |  |  |  | OU3,Water,Samples | 2009-01-19 | 3 | Water or Groundwater | 41.3243 | -89.2977 | None available | 0.05 to 0.2* mg/L | <0.2 |  | 0.006 mg/L | NT |  | 0.01 mg/L | NT |  | 2 mg/L | NT |  | 0.0002 mg/L | NT |  | 0.005 mg/L | NT |  | No MCL | NT | No MCL | 0.1 mg/L | NT |  | No MCL | NT |  | 1.3 mg/L | NT |  | 0.2 mg/L | NT |  | 0.3* mg/L | 28.2 | Iron, | 0.015 mg/L | NT |  | No MCL | NT |  | 0.05* mg/L | 0.95 | Manganese, | 0.002 mg/L | NT |  | No MCL | NT |  | No MCL | NT |  | No MCL | 12 | 0.05 mg/L | NT |  | 0.10* mg/L | NT |  | No MCL | NT |  | 0.002 mg/L | <0.001 |  | No MCL | NT |  | 5* mg/L | NT |  | 6.5-8.5* mg/L | 6.18 | pH, | 0.1# mg/L | 92 | Ammonia, | 10 mg/L | NT |  | 1 mg/L | NT |  | 250* mg/L | 1300 | Sulfate, |  | Y | NA | Iron,Manganese,pH,Ammonia,Sulfate, | NT | 1819 | http://cleanupdepue.org/dphs-13i-011909/
DPMW-26T-011909 |  |  |  | OU3,Water,Samples | 2009-01-19 | 3 | Water or Groundwater | 41.3249 | -89.2942 | None available | 0.05 to 0.2* mg/L | <0.2 |  | 0.006 mg/L | NT |  | 0.01 mg/L | <0.01 |  | 2 mg/L | 0.139 |  | 0.0002 mg/L | <0.005 |  | 0.005 mg/L | <0.005 |  | No MCL | NT | No MCL | 0.1 mg/L | <0.01 |  | No MCL | <0.05 |  | 1.3 mg/L | <0.025 |  | 0.2 mg/L | NT |  | 0.3* mg/L | 25.2 | Iron, | 0.015 mg/L | <0.001 |  | No MCL | NT |  | 0.05* mg/L | 0.701 | Manganese, | 0.002 mg/L | <0.0002 |  | No MCL | <0.04 |  | No MCL | NT |  | No MCL | 4.3 | 0.05 mg/L | <0.035 |  | 0.10* mg/L | <0.01 |  | No MCL | NT |  | 0.002 mg/L | <0.001 |  | No MCL | <0.046 |  | 5* mg/L | 0.0346 |  | 6.5-8.5* mg/L | 6.01 | pH, | 0.1# mg/L | 110 | Ammonia, | 10 mg/L | 0.09 |  | 1 mg/L | 0.03 |  | 250* mg/L | 1100 | Sulfate, |  | Y | NA | Iron,Manganese,pH,Ammonia,Sulfate, | NT | 1820 | http://cleanupdepue.org/dpmw-26t-011909/
DPMW-27T-012009 |  |  |  | OU3,Water,Samples | 2009-01-20 | 3 | Water or Groundwater | 41.3251 | -89.2991 | None available | 0.05 to 0.2* mg/L | <0.2 |  | 0.006 mg/L | NT |  | 0.01 mg/L | 0.0061 |  | 2 mg/L | 0.0228 |  | 0.0002 mg/L | <0.005 |  | 0.005 mg/L | <0.005 |  | No MCL | NT | No MCL | 0.1 mg/L | <0.01 |  | No MCL | 0.0093 |  | 1.3 mg/L | <0.025 |  | 0.2 mg/L | NT |  | 0.3* mg/L | 4.51 | Iron, | 0.015 mg/L | <0.001 |  | No MCL | NT |  | 0.05* mg/L | 1.17 | Manganese, | 0.002 mg/L | <0.0002 |  | No MCL | <0.04 |  | No MCL | NT |  | No MCL | 11 | 0.05 mg/L | <0.035 |  | 0.10* mg/L | 0.0018 |  | No MCL | NT |  | 0.002 mg/L | <0.001 |  | No MCL | <0.046 |  | 5* mg/L | 0.797 |  | 6.5-8.5* mg/L | 5.66 | pH, | 0.1# mg/L | 36 | Ammonia, | 10 mg/L | 0.12 |  | 1 mg/L | 0.0045 |  | 250* mg/L | 490 | Sulfate, |  | Y | NA | Iron,Manganese,pH,Ammonia,Sulfate, | NT | 1821 | http://cleanupdepue.org/dpmw-27t-012009/
DPMW-28T-011909 |  |  |  | OU3,Water,Samples | 2009-01-19 | 3 | Water or Groundwater | 41.3249 | -89.297 | None available | 0.05 to 0.2* mg/L | <0.2 |  | 0.006 mg/L | NT |  | 0.01 mg/L | <0.01 |  | 2 mg/L | 0.137 |  | 0.0002 mg/L | <0.005 |  | 0.005 mg/L | <0.005 |  | No MCL | NT | No MCL | 0.1 mg/L | <0.01 |  | No MCL | <0.05 |  | 1.3 mg/L | <0.025 |  | 0.2 mg/L | NT |  | 0.3* mg/L | 23 | Iron, | 0.015 mg/L | <0.001 |  | No MCL | NT |  | 0.05* mg/L | 0.436 | Manganese, | 0.002 mg/L | <0.0002 |  | No MCL | <0.04 |  | No MCL | NT |  | No MCL | 18 | 0.05 mg/L | <0.035 |  | 0.10* mg/L | <0.01 |  | No MCL | NT |  | 0.002 mg/L | <0.001 |  | No MCL | <0.046 |  | 5* mg/L | <0.06 |  | 6.5-8.5* mg/L | 6.11 | pH, | 0.1# mg/L | 110 | Ammonia, | 10 mg/L | 0.12 |  | 1 mg/L | 0.026 |  | 250* mg/L | 1400 | Sulfate, |  | Y | NA | Iron,Manganese,pH,Ammonia,Sulfate, | NT | 1822 | http://cleanupdepue.org/dpmw-28t-011909/
DPMW-36T-011909 |  |  |  | OU3,Water,Samples | 2009-01-19 | 3 | Water or Groundwater | 41.325 | -89.2952 | None available | 0.05 to 0.2* mg/L | <0.2 |  | 0.006 mg/L | NT |  | 0.01 mg/L | <0.01 |  | 2 mg/L | 0.156 |  | 0.0002 mg/L | <0.005 |  | 0.005 mg/L | <0.005 |  | No MCL | NT | No MCL | 0.1 mg/L | <0.01 |  | No MCL | <0.05 |  | 1.3 mg/L | <0.025 |  | 0.2 mg/L | NT |  | 0.3* mg/L | 24.1 | Iron, | 0.015 mg/L | <0.001 |  | No MCL | NT |  | 0.05* mg/L | 0.486 | Manganese, | 0.002 mg/L | <0.0002 |  | No MCL | <0.04 |  | No MCL | NT |  | No MCL | 10 | 0.05 mg/L | <0.035 |  | 0.10* mg/L | <0.01 |  | No MCL | NT |  | 0.002 mg/L | <0.001 |  | No MCL | <0.046 |  | 5* mg/L | <0.06 |  | 6.5-8.5* mg/L | 6.9 |  | 0.1# mg/L | 120 | Ammonia, | 10 mg/L | 0.14 |  | 1 mg/L | 0.054 |  | 250* mg/L | 1400 | Sulfate, |  | Y | NA | Iron,Manganese,Ammonia,Sulfate, | NT | 1823 | http://cleanupdepue.org/dpmw-36t-011909/
DPMW-36T-011909FB |  |  |  | OU3,Water,Samples | 2009-01-19 | 3 | Water or Groundwater | 41.325 | -89.2952 | None available | 0.05 to 0.2* mg/L | <0.2 |  | 0.006 mg/L | NT |  | 0.01 mg/L | <0.01 |  | 2 mg/L | 0.2 |  | 0.0002 mg/L | <0.005 |  | 0.005 mg/L | <0.005 |  | No MCL | NT | No MCL | 0.1 mg/L | <0.01 |  | No MCL | <0.05 |  | 1.3 mg/L | <0.025 |  | 0.2 mg/L | NT |  | 0.3* mg/L | <0.1 |  | 0.015 mg/L | <0.001 |  | No MCL | NT |  | 0.05* mg/L | <0.015 |  | 0.002 mg/L | <0.0002 |  | No MCL | <0.04 |  | No MCL | NT |  | No MCL | 0.005 | 0.05 mg/L | <0.035 |  | 0.10* mg/L | <0.01 |  | No MCL | NT |  | 0.002 mg/L | <0.001 |  | No MCL | <0.046 |  | 5* mg/L | <0.06 |  | 6.5-8.5* mg/L | 6.9 |  | 0.1# mg/L | <0.1 |  | 10 mg/L | <0.02 |  | 1 mg/L | 0.02 |  | 250* mg/L | 0.21 |  |  | Y | NA |  | NT | 1824 | http://cleanupdepue.org/dpmw-36t-011909fb/
DPMW-26B-011909 |  |  |  | OU3,Water,Samples | 2009-01-19 | 3 | Water or Groundwater | 41.3249 | -89.2942 | None available | 0.05 to 0.2* mg/L | <0.2 |  | 0.006 mg/L | NT |  | 0.01 mg/L | <0.01 |  | 2 mg/L | 0.0916 |  | 0.0002 mg/L | <0.005 |  | 0.005 mg/L | <0.005 |  | No MCL | NT | No MCL | 0.1 mg/L | <0.01 |  | No MCL | <0.05 |  | 1.3 mg/L | <0.025 |  | 0.2 mg/L | NT |  | 0.3* mg/L | 14.5 | Iron, | 0.015 mg/L | <0.001 |  | No MCL | NT |  | 0.05* mg/L | 0.226 | Manganese, | 0.002 mg/L | <0.0002 |  | No MCL | <0.04 |  | No MCL | NT |  | No MCL | 34 | 0.05 mg/L | <0.035 |  | 0.10* mg/L | 0.0016 |  | No MCL | NT |  | 0.002 mg/L | <0.001 |  | No MCL | <0.046 |  | 5* mg/L | <0.06 |  | 6.5-8.5* mg/L | 6.13 | pH, | 0.1# mg/L | 240 | Ammonia, | 10 mg/L | 0.09 |  | 1 mg/L | 0.024 |  | 250* mg/L | 2200 | Sulfate, |  | Y | NA | Iron,Manganese,pH,Ammonia,Sulfate, | NT | 1825 | http://cleanupdepue.org/dpmw-26b-011909/
DPMW-26B-011909D |  |  |  | OU3,Water,Samples | 2009-01-19 | 3 | Water or Groundwater | 41.3249 | -89.2942 | None available | 0.05 to 0.2* mg/L | <0.2 |  | 0.006 mg/L | NT |  | 0.01 mg/L | <0.01 |  | 2 mg/L | 0.0958 |  | 0.0002 mg/L | <0.005 |  | 0.005 mg/L | <0.005 |  | No MCL | NT | No MCL | 0.1 mg/L | <0.01 |  | No MCL | <0.05 |  | 1.3 mg/L | <0.025 |  | 0.2 mg/L | NT |  | 0.3* mg/L | 14.9 | Iron, | 0.015 mg/L | <0.001 |  | No MCL | NT |  | 0.05* mg/L | 0.233 | Manganese, | 0.002 mg/L | <0.0002 |  | No MCL | <0.04 |  | No MCL | NT |  | No MCL | 34 | 0.05 mg/L | <0.035 |  | 0.10* mg/L | <0.01 |  | No MCL | NT |  | 0.002 mg/L | <0.001 |  | No MCL | <0.046 |  | 5* mg/L | <0.06 |  | 6.5-8.5* mg/L | 6.13 | pH, | 0.1# mg/L | 220 | Ammonia, | 10 mg/L | 0.088 |  | 1 mg/L | 0.021 |  | 250* mg/L | 2200 | Sulfate, |  | Y | NA | Iron,Manganese,pH,Ammonia,Sulfate, | NT | 1826 | http://cleanupdepue.org/dpmw-26b-011909d/
DPMW-29B-011909 |  |  |  | OU3,Water,Samples | 2009-01-19 | 3 | Water or Groundwater | 41.3235 | -89.298 | None available | 0.05 to 0.2* mg/L | <0.2 |  | 0.006 mg/L | NT |  | 0.01 mg/L | <0.01 |  | 2 mg/L | 0.106 |  | 0.0002 mg/L | <0.005 |  | 0.005 mg/L | <0.005 |  | No MCL | NT | No MCL | 0.1 mg/L | <0.01 |  | No MCL | <0.05 |  | 1.3 mg/L | <0.025 |  | 0.2 mg/L | NT |  | 0.3* mg/L | 35.7 | Iron, | 0.015 mg/L | <0.001 |  | No MCL | NT |  | 0.05* mg/L | 0.606 | Manganese, | 0.002 mg/L | <0.0002 |  | No MCL | <0.04 |  | No MCL | NT |  | No MCL | 15 | 0.05 mg/L | <0.035 |  | 0.10* mg/L | 0.0017 |  | No MCL | NT |  | 0.002 mg/L | <0.001 |  | No MCL | <0.046 |  | 5* mg/L | <0.06 |  | 6.5-8.5* mg/L | 6.38 | pH, | 0.1# mg/L | 140 | Ammonia, | 10 mg/L | 0.12 |  | 1 mg/L | 0.032 |  | 250* mg/L | 1600 | Sulfate, |  | Y | NA | Iron,Manganese,pH,Ammonia,Sulfate, | NT | 1827 | http://cleanupdepue.org/dpmw-29b-011909/
DPMW-29B-011909FB |  |  |  | OU3,Water,Samples | 2009-01-19 | 3 | Water or Groundwater | 41.3235 | -89.298 | None available | 0.05 to 0.2* mg/L | <0.2 |  | 0.006 mg/L | NT |  | 0.01 mg/L | 0.0051 |  | 2 mg/L | 0.2 |  | 0.0002 mg/L | <0.005 |  | 0.005 mg/L | <0.005 |  | No MCL | NT | No MCL | 0.1 mg/L | <0.01 |  | No MCL | <0.05 |  | 1.3 mg/L | <0.025 |  | 0.2 mg/L | NT |  | 0.3* mg/L | <0.1 |  | 0.015 mg/L | <0.001 |  | No MCL | NT |  | 0.05* mg/L | <0.015 |  | 0.002 mg/L | <0.0002 |  | No MCL | <0.04 |  | No MCL | NT |  | No MCL | 0.014 | 0.05 mg/L | <0.035 |  | 0.10* mg/L | <0.01 |  | No MCL | NT |  | 0.002 mg/L | <0.001 |  | No MCL | <0.046 |  | 5* mg/L | <0.06 |  | 6.5-8.5* mg/L | 6.38 | pH, | 0.1# mg/L | 0.092 |  | 10 mg/L | 0.0044 |  | 1 mg/L | 0.0036 |  | 250* mg/L | 0.18 |  |  | Y | NA | pH, | NT | 1828 | http://cleanupdepue.org/dpmw-29b-011909fb/
DPW-18D-012009 |  |  |  | OU3,Water,Samples | 2009-01-20 | 3 | Water or Groundwater | 41.325 | -89.2992 | None available | 0.05 to 0.2* mg/L | NT |  | 0.006 mg/L | NT |  | 0.01 mg/L | NT |  | 2 mg/L | NT |  | 0.0002 mg/L | NT |  | 0.005 mg/L | NT |  | No MCL | NT | No MCL | 0.1 mg/L | NT |  | No MCL | NT |  | 1.3 mg/L | NT |  | 0.2 mg/L | NT |  | 0.3* mg/L | <0.1 |  | 0.015 mg/L | NT |  | No MCL | NT |  | 0.05* mg/L | 0.114 | Manganese, | 0.002 mg/L | NT |  | No MCL | NT |  | No MCL | NT |  | No MCL | 2.8 | 0.05 mg/L | NT |  | 0.10* mg/L | NT |  | No MCL | NT |  | 0.002 mg/L | NT |  | No MCL | NT |  | 5* mg/L | NT |  | 6.5-8.5* mg/L | 6.26 | pH, | 0.1# mg/L | 1.5 | Ammonia, | 10 mg/L | NT |  | 1 mg/L | NT |  | 250* mg/L | 230 |  |  | Y | NA | Manganese,pH,Ammonia, | NT | 1829 | http://cleanupdepue.org/dpw-18d-012009/
DPW-19D-011909 |  |  |  | OU3,Water,Samples | 2009-01-19 | 3 | Water or Groundwater | 41.325 | -89.2953 | None available | 0.05 to 0.2* mg/L | <0.2 |  | 0.006 mg/L | NT |  | 0.01 mg/L | NT |  | 2 mg/L | NT |  | 0.0002 mg/L | NT |  | 0.005 mg/L | NT |  | No MCL | NT | No MCL | 0.1 mg/L | NT |  | No MCL | NT |  | 1.3 mg/L | NT |  | 0.2 mg/L | NT |  | 0.3* mg/L | 18.9 | Iron, | 0.015 mg/L | NT |  | No MCL | NT |  | 0.05* mg/L | 0.355 | Manganese, | 0.002 mg/L | NT |  | No MCL | NT |  | No MCL | NT |  | No MCL | 24 | 0.05 mg/L | NT |  | 0.10* mg/L | NT |  | No MCL | NT |  | 0.002 mg/L | <0.001 |  | No MCL | NT |  | 5* mg/L | NT |  | 6.5-8.5* mg/L | 6.82 |  | 0.1# mg/L | 180 | Ammonia, | 10 mg/L | NT |  | 1 mg/L | NT |  | 250* mg/L | 1600 | Sulfate, |  | Y | NA | Iron,Manganese,Ammonia,Sulfate, | NT | 1830 | http://cleanupdepue.org/dpw-19d-011909/
OU4-SS-01-COMP5(0-1) |  |  |  | OU4,Water,Samples | 2005-06-01 | 4 | Water or Groundwater | 41.326 | -89.3169 | None available | 0.05 to 0.2* mg/L | NT |  | 0.006 mg/L | NT |  | 0.01 mg/L | 17 | Arsenic, | 2 mg/L | <1100 |  | 0.0002 mg/L | NT |  | 0.005 mg/L | <38.4 |  | No MCL | NT | No MCL | 0.1 mg/L | 158 | Chromium, | No MCL | <109 |  | 1.3 mg/L | 32.5 | Copper, | 0.2 mg/L | NT |  | 0.3* mg/L | <18200 |  | 0.015 mg/L | 615 | Lead, | No MCL | NT |  | 0.05* mg/L | <526 |  | 0.002 mg/L | <10.7 |  | No MCL | <24.4 |  | No MCL | NT |  | No MCL | NT | 0.05 mg/L | <3.35 |  | 0.10* mg/L | <26.9 |  | No MCL | NT |  | 0.002 mg/L | NT |  | No MCL | NT |  | 5* mg/L | 1890 | Zinc, | 6.5-8.5* mg/L | 7.3 |  | 0.1# mg/L | NT |  | 10 mg/L | NT |  | 1 mg/L | NT |  | 250* mg/L | NT |  |  | N | 0-1 | Arsenic,Chromium, Copper,Lead,Zinc, | NT | 1842 | http://cleanupdepue.org/ou4-ss-01-comp50-1/
OU4-SS-01-COMP5(1-6) |  |  |  | OU4,Water,Samples | 2006-06-01 | 4 | Water or Groundwater | 41.326 | -89.3169 | None available | 0.05 to 0.2* mg/L | NT |  | 0.006 mg/L | NT |  | 0.01 mg/L | 17.2 | Arsenic, | 2 mg/L | 1540 | Barium, | 0.0002 mg/L | NT |  | 0.005 mg/L | <39.5 |  | No MCL | NT | No MCL | 0.1 mg/L | 146 | Chromium, | No MCL | <108 |  | 1.3 mg/L | 28.2 | Copper, | 0.2 mg/L | NT |  | 0.3* mg/L | <17300 |  | 0.015 mg/L | 573 | Lead, | No MCL | NT |  | 0.05* mg/L | <409 |  | 0.002 mg/L | <10.5 |  | No MCL | <24.3 |  | No MCL | NT |  | No MCL | NT | 0.05 mg/L | <3.31 |  | 0.10* mg/L | <27.9 |  | No MCL | NT |  | 0.002 mg/L | NT |  | No MCL | NT |  | 5* mg/L | 2450 | Zinc, | 6.5-8.5* mg/L | 7.2 |  | 0.1# mg/L | NT |  | 10 mg/L | NT |  | 1 mg/L | NT |  | 250* mg/L | NT |  |  | N | 1-6 | Arsenic,Barium,Chromium, Copper,Lead,Zinc, | NT | 1843 | http://cleanupdepue.org/ou4-ss-01-comp51-6/
OU4-SS-01-COMP5(6-12) |  |  |  | OU4,Water,Samples | 2005-06-01 | 4 | Water or Groundwater | 41.326 | -89.3169 | None available | 0.05 to 0.2* mg/L | NT |  | 0.006 mg/L | NT |  | 0.01 mg/L | 9.69 | Arsenic, | 2 mg/L | <518 |  | 0.0002 mg/L | NT |  | 0.005 mg/L | 39 | Cadmium, | No MCL | NT | No MCL | 0.1 mg/L | <105 |  | No MCL | <96.1 |  | 1.3 mg/L | <13.2 |  | 0.2 mg/L | NT |  | 0.3* mg/L | <14900 |  | 0.015 mg/L | 130 | Lead, | No MCL | NT |  | 0.05* mg/L | <443 |  | 0.002 mg/L | <8.7 |  | No MCL | <21.3 |  | No MCL | NT |  | No MCL | NT | 0.05 mg/L | <2.84 |  | 0.10* mg/L | <27.9 |  | No MCL | NT |  | 0.002 mg/L | NT |  | No MCL | NT |  | 5* mg/L | 990 | Zinc, | 6.5-8.5* mg/L | 7.6 |  | 0.1# mg/L | NT |  | 10 mg/L | NT |  | 1 mg/L | NT |  | 250* mg/L | NT |  |  | N | 6-12 | Arsenic,Cadmium,Lead,Zinc, | NT | 1844 | http://cleanupdepue.org/ou4-ss-01-comp56-12/
OU4-SS-02-COMP5(0-1) |  |  |  | OU4,Water,Samples | 2005-06-01 | 4 | Water or Groundwater | 41.3236 | -89.311 | None available | 0.05 to 0.2* mg/L | NT |  | 0.006 mg/L | NT |  | 0.01 mg/L | 19.3 | Arsenic, | 2 mg/L | 606 | Barium, | 0.0002 mg/L | NT |  | 0.005 mg/L | <40 |  | No MCL | NT | No MCL | 0.1 mg/L | <117 |  | No MCL | NT |  | 1.3 mg/L | 32.6 | Copper, | 0.2 mg/L | NT |  | 0.3* mg/L | 25100 | Iron, | 0.015 mg/L | 330 | Lead, | No MCL | NT |  | 0.05* mg/L | <436 |  | 0.002 mg/L | 10.2 | Mercury, | No MCL | <25.8 |  | No MCL | NT |  | No MCL | NT | 0.05 mg/L | <3.24 |  | 0.10* mg/L | <27.9 |  | No MCL | NT |  | 0.002 mg/L | NT |  | No MCL | NT |  | 5* mg/L | 1700 | Zinc, | 6.5-8.5* mg/L | 6.7 |  | 0.1# mg/L | NT |  | 10 mg/L | NT |  | 1 mg/L | NT |  | 250* mg/L | NT |  |  | N | 0-1 | Arsenic,Barium,Copper,Iron,Lead,Mercury,Zinc, | NT | 1856 | http://cleanupdepue.org/ou4-ss-02-comp50-1/
OU4-SS-02-COMP5(1-6) |  |  |  | OU4,Water,Samples | 2005-06-01 | 4 | Water or Groundwater | 41.3236 | -89.311 | None available | 0.05 to 0.2* mg/L | NT |  | 0.006 mg/L | NT |  | 0.01 mg/L | 31.3 | Arsenic, | 2 mg/L | 1130 | Barium, | 0.0002 mg/L | NT |  | 0.005 mg/L | 60.5 | Cadmium, | No MCL | NT | No MCL | 0.1 mg/L | <123 |  | No MCL | NT |  | 1.3 mg/L | 29.6 | Copper, | 0.2 mg/L | NT |  | 0.3* mg/L | 24200 | Iron, | 0.015 mg/L | 478 | Lead, | No MCL | NT |  | 0.05* mg/L | <530 |  | 0.002 mg/L | 10.9 | Mercury, | No MCL | <25.9 |  | No MCL | NT |  | No MCL | NT | 0.05 mg/L | <3.6 |  | 0.10* mg/L | <28.4 |  | No MCL | NT |  | 0.002 mg/L | NT |  | No MCL | NT |  | 5* mg/L | 2450 | Zinc, | 6.5-8.5* mg/L | 6.7 |  | 0.1# mg/L | NT |  | 10 mg/L | NT |  | 1 mg/L | NT |  | 250* mg/L | NT |  |  | N | 1-6 | Arsenic,Barium,Cadmium,Copper,Iron,Lead,Mercury,Zinc, | NT | 1857 | http://cleanupdepue.org/ou4-ss-02-comp51-6/
OU4-SS-02-COMP5(6-12) |  |  |  | OU4,Water,Samples | 2005-06-01 | 4 | Water or Groundwater | 41.3236 | -89.311 | None available | 0.05 to 0.2* mg/L | NT |  | 0.006 mg/L | NT |  | 0.01 mg/L | 10.9 | Arsenic, | 2 mg/L | 310 | Barium, | 0.0002 mg/L | NT |  | 0.005 mg/L | <41.9 |  | No MCL | NT | No MCL | 0.1 mg/L | <117 |  | No MCL | NT |  | 1.3 mg/L | 15.1 | Copper, | 0.2 mg/L | NT |  | 0.3* mg/L | <21300 |  | 0.015 mg/L | 75.6 | Lead, | No MCL | NT |  | 0.05* mg/L | 576 | Manganese, | 0.002 mg/L | 9.74 | Mercury, | No MCL | <25.9 |  | No MCL | NT |  | No MCL | NT | 0.05 mg/L | <2.88 |  | 0.10* mg/L | <29.3 |  | No MCL | NT |  | 0.002 mg/L | NT |  | No MCL | NT |  | 5* mg/L | 966 | Zinc, | 6.5-8.5* mg/L | 6.6 |  | 0.1# mg/L | NT |  | 10 mg/L | NT |  | 1 mg/L | NT |  | 250* mg/L | NT |  |  | N | 6-12 | Arsenic,Barium,Copper,Lead,Manganese,Mercury,Zinc, | NT | 1858 | http://cleanupdepue.org/ou4-ss-02-comp56-12/
OU4-SS-03-COMP4(0-1) |  |  |  | OU4,Water,Samples | 2005-06-02 | 4 | Water or Groundwater | 41.3238 | -89.302 | None available | 0.05 to 0.2* mg/L | NT |  | 0.006 mg/L | NT |  | 0.01 mg/L | 45.1 | Arsenic, | 2 mg/L | 688 | Barium, | 0.0002 mg/L | NT |  | 0.005 mg/L | <39.6 |  | No MCL | NT | No MCL | 0.1 mg/L | <124 |  | No MCL | NT |  | 1.3 mg/L | 48.6 | Copper, | 0.2 mg/L | NT |  | 0.3* mg/L | 25500 | Iron, | 0.015 mg/L | 778 | Lead, | No MCL | NT |  | 0.05* mg/L | 754 | Manganese, | 0.002 mg/L | <11.3 |  | No MCL | <27.4 |  | No MCL | NT |  | No MCL | NT | 0.05 mg/L | <3.78 |  | 0.10* mg/L | <27.8 |  | No MCL | NT |  | 0.002 mg/L | NT |  | No MCL | NT |  | 5* mg/L | 3300 | Zinc, | 6.5-8.5* mg/L | 6.5 |  | 0.1# mg/L | NT |  | 10 mg/L | NT |  | 1 mg/L | NT |  | 250* mg/L | NT |  |  | N | 0-1 | Arsenic,Barium,Copper,Iron,Lead,Manganese,Zinc, | NT | 1870 | http://cleanupdepue.org/ou4-ss-03-comp40-1/
OU4-SS-03-COMP4(12-18) |  |  |  | OU4,Water,Samples | 2005-06-02 | 4 | Water or Groundwater | 41.3238 | -89.302 | None available | 0.05 to 0.2* mg/L | NT |  | 0.006 mg/L | NT |  | 0.01 mg/L | 20.1 | Arsenic, | 2 mg/L | 342 | Barium, | 0.0002 mg/L | NT |  | 0.005 mg/L | <41.8 |  | No MCL | NT | No MCL | 0.1 mg/L | <127 |  | No MCL | NT |  | 1.3 mg/L | 37.8 | Copper, | 0.2 mg/L | NT |  | 0.3* mg/L | 28000 | Iron, | 0.015 mg/L | 270 | Lead, | No MCL | NT |  | 0.05* mg/L | 807 | Manganese, | 0.002 mg/L | 12.1 | Mercury, | No MCL | <28.4 |  | No MCL | NT |  | No MCL | NT | 0.05 mg/L | <3.01 |  | 0.10* mg/L | <29.2 |  | No MCL | NT |  | 0.002 mg/L | NT |  | No MCL | NT |  | 5* mg/L | 2070 | Zinc, | 6.5-8.5* mg/L | 7.2 |  | 0.1# mg/L | NT |  | 10 mg/L | NT |  | 1 mg/L | NT |  | 250* mg/L | NT |  |  | N | 12-18 | Arsenic,Barium,Copper,Iron,Lead,Manganese,Mercury,Zinc, | NT | 1871 | http://cleanupdepue.org/ou4-ss-03-comp412-18/
OU4-SS-04-COMP6(0-1) |  |  |  | OU4,Water,Samples | 2005-06-03 | 4 | Water or Groundwater | 41.3299 | -89.2954 | None available | 0.05 to 0.2* mg/L | NT |  | 0.006 mg/L | NT |  | 0.01 mg/L | 28.1 | Arsenic, | 2 mg/L | <284 |  | 0.0002 mg/L | NT |  | 0.005 mg/L | <37.9 |  | No MCL | NT | No MCL | 0.1 mg/L | <107 |  | No MCL | <107 |  | 1.3 mg/L | 36.1 | Copper, | 0.2 mg/L | NT |  | 0.3* mg/L | <17500 |  | 0.015 mg/L | 316 | Lead, | No MCL | NT |  | 0.05* mg/L | <515 |  | 0.002 mg/L | <8.97 |  | No MCL | <23.7 |  | No MCL | NT |  | No MCL | NT | 0.05 mg/L | <3.05 |  | 0.10* mg/L | <26.5 |  | No MCL | NT |  | 0.002 mg/L | NT |  | No MCL | NT |  | 5* mg/L | 1690 | Zinc, | 6.5-8.5* mg/L | 7 |  | 0.1# mg/L | NT |  | 10 mg/L | NT |  | 1 mg/L | NT |  | 250* mg/L | NT |  |  | N | 0-1 | Arsenic,Copper,Lead,Zinc, | NT | 1884 | http://cleanupdepue.org/ou4-ss-04-comp60-1/
OU4-SS-04-COMP6(1-6) |  |  |  | OU4,Water,Samples | 2005-06-03 | 4 | Water or Groundwater | 41.3299 | -89.2954 | None available | 0.05 to 0.2* mg/L | NT |  | 0.006 mg/L | NT |  | 0.01 mg/L | 25.7 | Arsenic, | 2 mg/L | 669 | Barium, | 0.0002 mg/L | NT |  | 0.005 mg/L | <42 |  | No MCL | NT | No MCL | 0.1 mg/L | <126 |  | No MCL | <133 |  | 1.3 mg/L | 71.6 | Copper, | 0.2 mg/L | NT |  | 0.3* mg/L | <24800 |  | 0.015 mg/L | 415 | Lead, | No MCL | NT |  | 0.05* mg/L | <657 |  | 0.002 mg/L | <11 |  | No MCL | <27.5 |  | No MCL | NT |  | No MCL | NT | 0.05 mg/L | <3.35 |  | 0.10* mg/L | <29.4 |  | No MCL | NT |  | 0.002 mg/L | NT |  | No MCL | NT |  | 5* mg/L | 2950 | Zinc, | 6.5-8.5* mg/L | 7.4 |  | 0.1# mg/L | NT |  | 10 mg/L | NT |  | 1 mg/L | NT |  | 250* mg/L | NT |  |  | N | 1-6 | Arsenic,Barium,Copper,Lead,Zinc, | NT | 1885 | http://cleanupdepue.org/ou4-ss-04-comp61-6/
OU4-SS-05-COMP4(0-1) |  |  |  | OU4,Water,Samples | 2005-06-06 | 4 | Water or Groundwater | 41.3264 | -89.3143 | sampling interval: top of screen 100 ft below land surface, bottom of screen 110 ft below land surface | 0.05 to 0.2* mg/L | NT |  | 0.006 mg/L | NT |  | 0.01 mg/L | 16.5 | Arsenic, | 2 mg/L | 1640 | Barium, | 0.0002 mg/L | NT |  | 0.005 mg/L | <39.5 |  | No MCL | NT | No MCL | 0.1 mg/L | <115 |  | No MCL | <96.9 |  | 1.3 mg/L | 24.8 | Copper, | 0.2 mg/L | NT |  | 0.3* mg/L | <13700 |  | 0.015 mg/L | 555 | Lead, | No MCL | NT |  | 0.05* mg/L | <414 |  | 0.002 mg/L | <10.5 |  | No MCL | <23.3 |  | No MCL | NT |  | No MCL | NT | 0.05 mg/L | <3.25 |  | 0.10* mg/L | <27.4 |  | No MCL | NT |  | 0.002 mg/L | NT |  | No MCL | NT |  | 5* mg/L | 2550 | Zinc, | 6.5-8.5* mg/L | 6.6 |  | 0.1# mg/L | NT |  | 10 mg/L | NT |  | 1 mg/L | NT |  | 250* mg/L | NT |  |  | N | 0-1 | Arsenic,Barium,Copper,Lead,Zinc, | NT | 1893 | http://cleanupdepue.org/ou4-ss-05-comp40-1/
OU4-SS-06-COMP5(6-12) |  |  |  | OU4,Water,Samples | 2005-06-07 | 4 | Water or Groundwater | 41.3244 | -89.3029 | Soil sample interval removed during CWP closure and reconstruction | 0.05 to 0.2* mg/L | NT |  | 0.006 mg/L | NT |  | 0.01 mg/L | 13.2 | Arsenic, | 2 mg/L | <327 |  | 0.0002 mg/L | NT |  | 0.005 mg/L | <41.6 |  | No MCL | NT | No MCL | 0.1 mg/L | <125 |  | No MCL | <145 |  | 1.3 mg/L | 36.2 | Copper, | 0.2 mg/L | NT |  | 0.3* mg/L | 30400 | Iron, | 0.015 mg/L | 168 | Lead, | No MCL | NT |  | 0.05* mg/L | <508 |  | 0.002 mg/L | 11.9 | Mercury, | No MCL | <28.7 |  | No MCL | NT |  | No MCL | NT | 0.05 mg/L | <2.99 |  | 0.10* mg/L | <28.8 |  | No MCL | NT |  | 0.002 mg/L | NT |  | No MCL | NT |  | 5* mg/L | 2100 | Zinc, | 6.5-8.5* mg/L | 7.3 |  | 0.1# mg/L | NT |  | 10 mg/L | NT |  | 1 mg/L | NT |  | 250* mg/L | NT |  |  | N | 6-12 | Arsenic,Copper,Iron,Lead,Mercury,Zinc, | NT | 1898 | http://cleanupdepue.org/ou4-ss-06-comp56-12/
OU4-SS-07-COMP5(1-6) |  |  |  | OU4,Water,Samples | 2005-06-07 | 4 | Water or Groundwater | 41.3256 | -89.311 | Soil sample interval still in place | 0.05 to 0.2* mg/L | NT |  | 0.006 mg/L | NT |  | 0.01 mg/L | 15.8 | Arsenic, | 2 mg/L | 1650 | Barium, | 0.0002 mg/L | NT |  | 0.005 mg/L | 77.8 | Cadmium, | No MCL | NT | No MCL | 0.1 mg/L | <123 |  | No MCL | <115 |  | 1.3 mg/L | 47.8 | Copper, | 0.2 mg/L | NT |  | 0.3* mg/L | <19300 |  | 0.015 mg/L | 311 | Lead, | No MCL | NT |  | 0.05* mg/L | <520 |  | 0.002 mg/L | <10.5 |  | No MCL | <25.4 |  | No MCL | NT |  | No MCL | NT | 0.05 mg/L | <3.34 |  | 0.10* mg/L | <28.3 |  | No MCL | NT |  | 0.002 mg/L | NT |  | No MCL | NT |  | 5* mg/L | 3450 | Zinc, | 6.5-8.5* mg/L | 7.1 |  | 0.1# mg/L | NT |  | 10 mg/L | NT |  | 1 mg/L | NT |  | 250* mg/L | NT |  |  | N | 1-6 | Arsenic,Barium,Cadmium,Copper,Lead,Zinc, | NT | 1902 | http://cleanupdepue.org/ou4-ss-07-comp51-6/
OU4-SS-08-COMP4(0-1) |  |  |  | OU4,Water,Samples | 2005-06-08 | 4 | Water or Groundwater | 41.3286 | -89.3079 | Soil sample interval still in place | 0.05 to 0.2* mg/L | NT |  | 0.006 mg/L | NT |  | 0.01 mg/L | 15.2 | Arsenic, | 2 mg/L | 713 | Barium, | 0.0002 mg/L | NT |  | 0.005 mg/L | 102 | Cadmium, | No MCL | NT | No MCL | 0.1 mg/L | <121 |  | No MCL | <122 |  | 1.3 mg/L | 47.3 | Copper, | 0.2 mg/L | NT |  | 0.3* mg/L | <21000 |  | 0.015 mg/L | 327 | Lead, | No MCL | NT |  | 0.05* mg/L | <707 |  | 0.002 mg/L | <11.8 |  | No MCL | <26.6 |  | No MCL | NT |  | No MCL | NT | 0.05 mg/L | <3.3 |  | 0.10* mg/L | <28.7 |  | No MCL | NT |  | 0.002 mg/L | NT |  | No MCL | NT |  | 5* mg/L | 4700 | Zinc, | 6.5-8.5* mg/L | 6.5 |  | 0.1# mg/L | NT |  | 10 mg/L | NT |  | 1 mg/L | NT |  | 250* mg/L | NT |  |  | N | 0-1 | Arsenic,Barium,Cadmium,Copper,Lead,Zinc, | NT | 1906 | http://cleanupdepue.org/ou4-ss-08-comp40-1/
OU4-SS-09-COMP5(1-6) |  |  |  | OU4,Water,Samples | 2005-06-09 | 4 | Water or Groundwater | 41.3232 | -89.3065 | Soil sample interval still in place | 0.05 to 0.2* mg/L | NT |  | 0.006 mg/L | NT |  | 0.01 mg/L | 19.6 | Arsenic, | 2 mg/L | 1660 | Barium, | 0.0002 mg/L | NT |  | 0.005 mg/L | 106 | Cadmium, | No MCL | NT | No MCL | 0.1 mg/L | <125 |  | No MCL | <129 |  | 1.3 mg/L | 58 | Copper, | 0.2 mg/L | NT |  | 0.3* mg/L | <24700 |  | 0.015 mg/L | 448 | Lead, | No MCL | NT |  | 0.05* mg/L | <817 |  | 0.002 mg/L | <11.5 |  | No MCL | <27.8 |  | No MCL | NT |  | No MCL | NT | 0.05 mg/L | <3.42 |  | 0.10* mg/L | <28.1 |  | No MCL | NT |  | 0.002 mg/L | NT |  | No MCL | NT |  | 5* mg/L | 3700 | Zinc, | 6.5-8.5* mg/L | 7.2 |  | 0.1# mg/L | NT |  | 10 mg/L | NT |  | 1 mg/L | NT |  | 250* mg/L | NT |  |  | N | 1-6 | Arsenic,Barium,Cadmium,Copper,Lead,Zinc, | NT | 1911 | http://cleanupdepue.org/ou4-ss-09-comp51-6/
OU4-SS-11-COMP3(12-18) |  |  |  | OU4,Water,Samples | 2005-06-09 | 4 | Water or Groundwater | 41.3244 | -89.3038 | Soil sample interval still in place | 0.05 to 0.2* mg/L | NT |  | 0.006 mg/L | NT |  | 0.01 mg/L | 25.5 | Arsenic, | 2 mg/L | 482 | Barium, | 0.0002 mg/L | NT |  | 0.005 mg/L | <44.3 |  | No MCL | NT | No MCL | 0.1 mg/L | <143 |  | No MCL | <186 |  | 1.3 mg/L | 59.9 | Copper, | 0.2 mg/L | NT |  | 0.3* mg/L | 46600 | Iron, | 0.015 mg/L | 671 | Lead, | No MCL | NT |  | 0.05* mg/L | 589 | Manganese, | 0.002 mg/L | 21.9 | Mercury, | No MCL | <34 |  | No MCL | NT |  | No MCL | NT | 0.05 mg/L | <3.98 |  | 0.10* mg/L | <31.1 |  | No MCL | NT |  | 0.002 mg/L | NT |  | No MCL | NT |  | 5* mg/L | 3970 | Zinc, | 6.5-8.5* mg/L | 7.2 |  | 0.1# mg/L | NT |  | 10 mg/L | NT |  | 1 mg/L | NT |  | 250* mg/L | NT |  |  | N | 12-18 | Arsenic,Barium,Copper,Iron,Lead,Manganese,Mercury,Zinc, | NT | 1916 | http://cleanupdepue.org/ou4-ss-11-comp312-18/
OU4-SS-12-COMP3(1-6) |  |  |  | OU4,Water,Samples | 2005-06-10 | 4 | Water or Groundwater | 41.3241 | -89.3008 | Soil sample interval still in place | 0.05 to 0.2* mg/L | NT |  | 0.006 mg/L | NT |  | 0.01 mg/L | <12.8 |  | 2 mg/L | 834 | Barium, | 0.0002 mg/L | NT |  | 0.005 mg/L | 62.6 | Cadmium, | No MCL | NT | No MCL | 0.1 mg/L | <117 |  | No MCL | <112 |  | 1.3 mg/L | 48 | Copper, | 0.2 mg/L | NT |  | 0.3* mg/L | <19800 |  | 0.015 mg/L | 332 | Lead, | No MCL | NT |  | 0.05* mg/L | 661 | Manganese, | 0.002 mg/L | <10.7 |  | No MCL | <24.1 |  | No MCL | NT |  | No MCL | NT | 0.05 mg/L | <3.06 |  | 0.10* mg/L | <27.2 |  | No MCL | NT |  | 0.002 mg/L | NT |  | No MCL | NT |  | 5* mg/L | 3420 | Zinc, | 6.5-8.5* mg/L | 6.9 |  | 0.1# mg/L | NT |  | 10 mg/L | NT |  | 1 mg/L | NT |  | 250* mg/L | NT |  |  | N | 1-6 | Barium,Cadmium,Copper,Lead,Manganese,Zinc, | NT | 1919 | http://cleanupdepue.org/ou4-ss-12-comp31-6/
OU4-SS-13-COMP3(0-1) |  |  |  | OU4,Water,Samples | 2005-06-13 | 4 | Water or Groundwater | 41.3226 | -89.309 | Soil sample interval removed during CWP closure and reconstruction | 0.05 to 0.2* mg/L | NT |  | 0.006 mg/L | NT |  | 0.01 mg/L | 20.8 | Arsenic, | 2 mg/L | 707 | Barium, | 0.0002 mg/L | NT |  | 0.005 mg/L | <39.5 |  | No MCL | NT | No MCL | 0.1 mg/L | <117 |  | No MCL | <119 |  | 1.3 mg/L | 39.8 | Copper, | 0.2 mg/L | NT |  | 0.3* mg/L | <22200 |  | 0.015 mg/L | 360 | Lead, | No MCL | NT |  | 0.05* mg/L | <601 |  | 0.002 mg/L | <10.7 |  | No MCL | <26 |  | No MCL | NT |  | No MCL | NT | 0.05 mg/L | <3.19 |  | 0.10* mg/L | <27.6 |  | No MCL | NT |  | 0.002 mg/L | NT |  | No MCL | NT |  | 5* mg/L | 2400 | Zinc, | 6.5-8.5* mg/L | 6.7 |  | 0.1# mg/L | NT |  | 10 mg/L | NT |  | 1 mg/L | NT |  | 250* mg/L | NT |  |  | N | 0-1 | Arsenic,Barium,Copper,Lead,Zinc, | NT | 1922 | http://cleanupdepue.org/ou4-ss-13-comp30-1/
OU4-SS-14-COMP4(0-1) |  |  |  | OU4,Water,Samples | 2005-06-14 | 4 | Water or Groundwater | 41.3253 | -89.313 | Soil sample inverval still in place | 0.05 to 0.2* mg/L | NT |  | 0.006 mg/L | NT |  | 0.01 mg/L | <36.9 |  | 2 mg/L | 2760 | Barium, | 0.0002 mg/L | NT |  | 0.005 mg/L | 76.4 | Cadmium, | No MCL | NT | No MCL | 0.1 mg/L | <143 |  | No MCL | <129 |  | 1.3 mg/L | 61.2 | Copper, | 0.2 mg/L | NT |  | 0.3* mg/L | <22300 |  | 0.015 mg/L | 2620 | Lead, | No MCL | NT |  | 0.05* mg/L | 702 | Manganese, | 0.002 mg/L | <13.7 |  | No MCL | <28.7 |  | No MCL | NT |  | No MCL | NT | 0.05 mg/L | <5.19 |  | 0.10* mg/L | <30.6 |  | No MCL | NT |  | 0.002 mg/L | NT |  | No MCL | NT |  | 5* mg/L | 5140 | Zinc, | 6.5-8.5* mg/L | 6.9 |  | 0.1# mg/L | NT |  | 10 mg/L | NT |  | 1 mg/L | NT |  | 250* mg/L | NT |  |  | N | 0-1 | Barium,Cadmium,Copper,Lead,Manganese,Zinc, | NT | 1925 | http://cleanupdepue.org/ou4-ss-14-comp40-1/
OU4-SS-15-COMP4(0-1) |  |  |  | OU4,Water,Samples | 2005-06-14 | 4 | Water or Groundwater | 41.3233 | -89.2999 | Soil sample inverval still in place | 0.05 to 0.2* mg/L | NT |  | 0.006 mg/L | NT |  | 0.01 mg/L | 37.7 | Arsenic, | 2 mg/L | 1300 | Barium, | 0.0002 mg/L | NT |  | 0.005 mg/L | 95.4 | Cadmium, | No MCL | NT | No MCL | 0.1 mg/L | <132 |  | No MCL | <132 |  | 1.3 mg/L | 58.1 | Copper, | 0.2 mg/L | NT |  | 0.3* mg/L | <25000 |  | 0.015 mg/L | 924 | Lead, | No MCL | NT |  | 0.05* mg/L | 853 | Manganese, | 0.002 mg/L | <12.8 |  | No MCL | <28.5 |  | No MCL | NT |  | No MCL | NT | 0.05 mg/L | <4.05 |  | 0.10* mg/L | <28.9 |  | No MCL | NT |  | 0.002 mg/L | NT |  | No MCL | NT |  | 5* mg/L | 6490 | Zinc, | 6.5-8.5* mg/L | 6.7 |  | 0.1# mg/L | NT |  | 10 mg/L | NT |  | 1 mg/L | NT |  | 250* mg/L | NT |  |  | N | 0-1 | Arsenic,Barium,Cadmium,Copper,Lead,Manganese,Zinc, | NT | 1929 | http://cleanupdepue.org/ou4-ss-15-comp40-1/
OU4-SS-16-COMP5(0-1) |  |  |  | OU4,Water,Samples | 2005-06-15 | 4 | Water or Groundwater | 41.3237 | -89.3091 | Soil sample inverval still in place | 0.05 to 0.2* mg/L | NT |  | 0.006 mg/L | NT |  | 0.01 mg/L | 31.9 | Arsenic, | 2 mg/L | 1390 | Barium, | 0.0002 mg/L | NT |  | 0.005 mg/L | 58.5 | Cadmium, | No MCL | NT | No MCL | 0.1 mg/L | <123 |  | No MCL | <113 |  | 1.3 mg/L | 52.9 | Copper, | 0.2 mg/L | NT |  | 0.3* mg/L | <17700 |  | 0.015 mg/L | 2120 | Lead, | No MCL | NT |  | 0.05* mg/L | <345 |  | 0.002 mg/L | <12.5 |  | No MCL | <24.8 |  | No MCL | NT |  | No MCL | NT | 0.05 mg/L | <4.55 |  | 0.10* mg/L | <29 |  | No MCL | NT |  | 0.002 mg/L | NT |  | No MCL | NT |  | 5* mg/L | 2840 | Zinc, | 6.5-8.5* mg/L | 6.5 |  | 0.1# mg/L | NT |  | 10 mg/L | NT |  | 1 mg/L | NT |  | 250* mg/L | NT |  |  | N | 0-1 | Arsenic,Barium,Cadmium,Copper,Lead,Zinc, | NT | 1934 | http://cleanupdepue.org/ou4-ss-16-comp50-1/
C-01-1 |  |  |  | OU2 | 2006-12-02 | 2 | soil | 41.3336 | -89.3001 | Soil sample interval removed during CWP closure and reconstruction | 9200 mg/kg | 7990 |  | 3.3 mg/kg | NT |  | 11.3 mg/kg | <4 |  | 122 mg/kg | 39.5 |  | 0.56 mg/kg | 0.3 |  | 0.5 mg/kg | 0.39 |  | 5525 mg/kg | 66100 | Calcium, | 13 mg/kg | 13 |  | 8.9 mg/kg | 6 |  | 12 mg/kg | 13 | Copper, | 0.5mg/kg | <0.1 |  | 15000 mg/kg | 14100 |  | 20.9 mg/kg | 7.18 |  | 2700 mg/kg | 31800 | Magnesium, | 630 mg/kg | 264 |  | 0.5 mg/kg | <0.04 |  | 13 mg/kg | 15 | Nickel, | 1100 mg/kg | NT |  | No MCL | 411 | 0.37 mg/kg | 0.3 |  | 0.5 mg/kg | <0.5 |  | 130 mg/kg | NT |  | 0.42 mg/kg | NT |  | 25 mg/kg | 16.4 |  | 60.2 mg/kg | 35 |  | No MCL | 7.5 |  | No MCL | 11.6 |  | No MCL | NT |  | No MCL | NT |  | 110 mg/kg | 400 | Sulfate, | NT | Y | 8.5 - 10.5 ft | Calcium,Copper,Magnesium,Nickel,Sulfate, | NT | 1155 | http://cleanupdepue.org/c-01-1/
C-01-1 |  |  |  | OU2 | 2006-12-02 | 2 | soil | 41.3336 | -89.3001 | Soil sample interval removed during CWP closure and reconstruction | 9200 mg/kg | 11400 | Aluminum, | 3.3 mg/kg | NT |  | 11.3 mg/kg | 6.8 |  | 122 mg/kg | 52.8 |  | 0.56 mg/kg | 0.58 | Beryllium, | 0.5 mg/kg | <0.099 |  | 5525 mg/kg | 62300 | Calcium, | 13 mg/kg | 18.2 | Chromium, | 8.9 mg/kg | 6.4 |  | 12 mg/kg | 15.3 | Copper, | 0.5mg/kg | <0.20 |  | 15000 mg/kg | 20900 | Iron, | 20.9 mg/kg | 6.9 |  | 2700 mg/kg | 31200 | Magnesium, | 630 mg/kg | 296 |  | 0.5 mg/kg | <0.011 |  | 13 mg/kg | 16.5 | Nickel, | 1100 mg/kg | NT |  | No MCL | 380 | 0.37 mg/kg | <0.48 |  | 0.5 mg/kg | 0.36 |  | 130 mg/kg | NT |  | 0.42 mg/kg | NT |  | 25 mg/kg | 28.2 | Vanadium, | 60.2 mg/kg | 54.6 |  | No MCL | 8 |  | No MCL | <170 |  | No MCL | 1.7 |  | No MCL | <0.89 |  | 110 mg/kg | 260 | Sulfate, | NT | Y | 8.5 - 10.5 ft | Aluminum,Beryllium,Calcium,Chromium,Copper,Iron,Magnesium,Nickel,Vanadium,Sulfate, | NT | 1179 | http://cleanupdepue.org/c-01-1-2/
C-02-1 |  |  |  | OU2 | 2006-12-02 | 2 | soil | 41.3336 | -89.2994 | Soil sample interval removed during CWP closure and reconstruction | 9200 mg/kg | 7870 |  | 3.3 mg/kg | NT |  | 11.3 mg/kg | <4 |  | 122 mg/kg | 52.2 |  | 0.56 mg/kg | 0.3 |  | 0.5 mg/kg | 0.77 | Cadmium, | 5525 mg/kg | 63800 | Calcium, | 13 mg/kg | 12 |  | 8.9 mg/kg | 6 |  | 12 mg/kg | 12 |  | 0.5mg/kg | <0.1 |  | 15000 mg/kg | 12400 |  | 20.9 mg/kg | 7.74 |  | 2700 mg/kg | 29500 | Magnesium, | 630 mg/kg | 284 |  | 0.5 mg/kg | <0.04 |  | 13 mg/kg | 13 |  | 1100 mg/kg | NT |  | No MCL | 557 | 0.37 mg/kg | <0.5 |  | 0.5 mg/kg | <0.5 |  | 130 mg/kg | NT |  | 0.42 mg/kg | NT |  | 25 mg/kg | 16.4 |  | 60.2 mg/kg | 71 | Zinc, | No MCL | 7.2 |  | No MCL | 126 |  | No MCL | NT |  | No MCL | NT |  | 110 mg/kg | 7700 | Sulfate, | NT | Y | 6 - 7.5 ft | Cadmium,Calcium,Magnesium,Zinc,Sulfate, | NT | 1156 | http://cleanupdepue.org/c-02-1/
C-02-1 |  |  |  | OU2 | 2006-12-02 | 2 | soil | 41.3336 | -89.2994 | Soil sample interval removed during CWP closure and reconstruction | 9200 mg/kg | 13300 | Aluminum, | 3.3 mg/kg | NT |  | 11.3 mg/kg | 7.1 |  | 122 mg/kg | 92 |  | 0.56 mg/kg | 0.53 |  | 0.5 mg/kg | 0.74 | Cadmium, | 5525 mg/kg | 40500 | Calcium, | 13 mg/kg | 18.6 | Chromium, | 8.9 mg/kg | 6.8 |  | 12 mg/kg | 15.5 | Copper, | 0.5mg/kg | <0.20 |  | 15000 mg/kg | 17300 | Iron, | 20.9 mg/kg | 15.5 |  | 2700 mg/kg | 25900 | Magnesium, | 630 mg/kg | 346 |  | 0.5 mg/kg | 0.013 |  | 13 mg/kg | 17 | Nickel, | 1100 mg/kg | NT |  | No MCL | 1400 | 0.37 mg/kg | <0.50 |  | 0.5 mg/kg | 0.16 |  | 130 mg/kg | NT |  | 0.42 mg/kg | NT |  | 25 mg/kg | 29.7 | Vanadium, | 60.2 mg/kg | 179 | Zinc, | No MCL | 7.01 |  | No MCL | 282 |  | No MCL | 21 |  | No MCL | <0.91 |  | 110 mg/kg | 4500 | Sulfate, | NT | Y | 6 - 7.5 ft | Aluminum,Cadmium,Calcium,Chromium,Copper,Iron,Magnesium,Nickel,Vanadium,Zinc,Sulfate, | NT | 1180 | http://cleanupdepue.org/c-02-1-2/
C-03-1 |  |  |  | OU2 | 2006-12-02 | 2 | soil | 41.3336 | -89.2986 | Soil sample interval still in place | 9200 mg/kg | 12400 | Aluminum, | 3.3 mg/kg | NT |  | 11.3 mg/kg | 7 |  | 122 mg/kg | 41.3 |  | 0.56 mg/kg | 0.6 | Beryllium, | 0.5 mg/kg | 1.5 | Cadmium, | 5525 mg/kg | 42200 | Calcium, | 13 mg/kg | 21 | Chromium, | 8.9 mg/kg | 8 |  | 12 mg/kg | 17 | Copper, | 0.5mg/kg | <0.5 |  | 15000 mg/kg | 19500 | Iron, | 20.9 mg/kg | 12 |  | 2700 mg/kg | 23400 | Magnesium, | 630 mg/kg | 473 |  | 0.5 mg/kg | 0.07 | Mercury, | 13 mg/kg | 20 | Nickel, | 1100 mg/kg | NT |  | No MCL | 613 | 0.37 mg/kg | <0.6 |  | 0.5 mg/kg | <0.5 |  | 130 mg/kg | NT |  | 0.42 mg/kg | NT |  | 25 mg/kg | 23.5 |  | 60.2 mg/kg | 157 | Zinc, | No MCL | 7.7 |  | No MCL | 0.3 |  | No MCL | NT |  | No MCL | NT |  | 110 mg/kg | 300 | Sulfate, | NT | Y | 6.5 - 7 ft | Aluminum,Beryllium,Cadmium,Calcium,Chromium,Copper,Iron,Magnesium,Mercury,Nickel,Zinc,Sulfate, | NT | 1157 | http://cleanupdepue.org/c-03-1/
C-03-1 |  |  |  | OU2 | 2006-12-02 |  | soil | 41.3336 | -89.2986 | Soil sample inverval still in place | 9200 mg/kg | 16700 | Aluminum, | 3.3 mg/kg | NT |  | 11.3 mg/kg | 6.1 |  | 122 mg/kg | 54.2 |  | 0.56 mg/kg | 0.76 | Beryllium, | 0.5 mg/kg | 0.73 | Cadmium, | 5525 mg/kg | 47000 | Calcium, | 13 mg/kg | 25.3 | Chromium, | 8.9 mg/kg | 9.8 | Cobalt, | 12 mg/kg | 14.7 | Copper, | 0.5mg/kg | <0.20 |  | 15000 mg/kg | 21700 | Iron, | 20.9 mg/kg | 12.7 |  | 2700 mg/kg | 25100 | Magnesium, | 630 mg/kg | 542 |  | 0.5 mg/kg | 0.032 |  | 13 mg/kg | 23 | Nickel, | 1100 mg/kg | NT |  | No MCL | 440 | 0.37 mg/kg | <0.49 |  | 0.5 mg/kg | <0.11 |  | 130 mg/kg | NT |  | 0.42 mg/kg | NT |  | 25 mg/kg | 32.9 | Vanadium, | 60.2 mg/kg | 141 | Zinc, | No MCL | 7.93 |  | No MCL | <31 |  | No MCL | 1.3 |  | No MCL | <0.91 |  | 110 mg/kg | 100 |  | NT | Y | 6.5 - 7 ft | Aluminum,Beryllium,Cadmium,Calcium,Chromium,Copper,Iron,Magnesium,Nickel,Vanadium,Zinc, | NT | 1181 | http://cleanupdepue.org/c-03-1-2/
C-03-2 |  |  |  | OU2 | 2006-12-02 | 2 | soil | 41.3336 | -89.2986 | Soil sample interval still in place | 9200 mg/kg | 5710 |  | 3.3 mg/kg | NT |  | 11.3 mg/kg | <4 |  | 122 mg/kg | 25.7 |  | 0.56 mg/kg | 0.3 |  | 0.5 mg/kg | 0.9 | Cadmium, | 5525 mg/kg | 58500 | Calcium, | 13 mg/kg | 9 |  | 8.9 mg/kg | 4 |  | 12 mg/kg | 7 |  | 0.5mg/kg | <0.5 |  | 15000 mg/kg | 12400 |  | 20.9 mg/kg | 6 |  | 2700 mg/kg | 24700 | Magnesium, | 630 mg/kg | 233 |  | 0.5 mg/kg | 0.06 | Mercury, | 13 mg/kg | 10 |  | 1100 mg/kg | NT |  | No MCL | 275 | 0.37 mg/kg | <0.6 |  | 0.5 mg/kg | <0.5 |  | 130 mg/kg | NT |  | 0.42 mg/kg | NT |  | 25 mg/kg | 11.5 |  | 60.2 mg/kg | 94 | Zinc, | No MCL | 8.1 |  | No MCL | 0.5 |  | No MCL | NT |  | No MCL | NT |  | 110 mg/kg | 100 |  | NT | Y | 10.5 - 13 ft | Cadmium,Calcium,Magnesium,Mercury,Zinc, | NT | 1158 | http://cleanupdepue.org/c-03-2/
C-03-2 |  |  |  | OU2 | 2006-12-02 | 2 | soil | 41.3336 | -89.2986 | Soil sample inverval still in place | 9200 mg/kg | 9710 | Aluminum, | 3.3 mg/kg | NT |  | 11.3 mg/kg | 2.6 |  | 122 mg/kg | 39.2 |  | 0.56 mg/kg | 0.47 |  | 0.5 mg/kg | 0.12 |  | 5525 mg/kg | 60800 | Calcium, | 13 mg/kg | 13.6 | Chromium, | 8.9 mg/kg | 5.3 |  | 12 mg/kg | 9.8 |  | 0.5mg/kg | <0.20 |  | 15000 mg/kg | 14800 |  | 20.9 mg/kg | 6.9 |  | 2700 mg/kg | 26400 | Magnesium, | 630 mg/kg | 277 |  | 0.5 mg/kg | <0.011 |  | 13 mg/kg | 13.1 | Nickel, | 1100 mg/kg | NT |  | No MCL | 230 | 0.37 mg/kg | <0.48 |  | 0.5 mg/kg | <0.11 |  | 130 mg/kg | NT |  | 0.42 mg/kg | NT |  | 25 mg/kg | 18.1 |  | 60.2 mg/kg | 88.4 | Zinc, | No MCL | 8.47 |  | No MCL | <31 |  | No MCL | <0.90 |  | No MCL | <0.90 |  | 110 mg/kg | 48 |  | NT | Y | 10.5 - 13 ft | Aluminum,Calcium,Chromium,Magnesium,Nickel,Zinc, | NT | 1182 | http://cleanupdepue.org/c-03-2-2/
C-04-1 |  |  |  | OU2 | 2006-12-02 | 2 | soil | 41.3336 | -89.2979 | Soil sample interval still in place | 9200 mg/kg | 8280 |  | 3.3 mg/kg | NT |  | 11.3 mg/kg | 12 | Arsenic, | 122 mg/kg | 30 |  | 0.56 mg/kg | 0.5 |  | 0.5 mg/kg | 1.4 | Cadmium, | 5525 mg/kg | 56000 | Calcium, | 13 mg/kg | 14 | Chromium, | 8.9 mg/kg | 8 |  | 12 mg/kg | 12 |  | 0.5mg/kg | <0.5 |  | 15000 mg/kg | 15900 | Iron, | 20.9 mg/kg | 9 |  | 2700 mg/kg | 30700 | Magnesium, | 630 mg/kg | 362 |  | 0.5 mg/kg | <0.04 |  | 13 mg/kg | 18 | Nickel, | 1100 mg/kg | NT |  | No MCL | 311 | 0.37 mg/kg | <0.6 |  | 0.5 mg/kg | <0.5 |  | 130 mg/kg | NT |  | 0.42 mg/kg | NT |  | 25 mg/kg | 18.3 |  | 60.2 mg/kg | 229 | Zinc, | No MCL | 8 |  | No MCL | 0.2 |  | No MCL | NT |  | No MCL | NT |  | 110 mg/kg | 200 | Sulfate, | NT | Y | 4 - 5 ft | Cadmium,Calcium,Chromium,Iron,Magnesium,Nickel,Zinc,Sulfate, | NT | 1159 | http://cleanupdepue.org/c-04-1/
C-04-1 |  |  |  | OU2 | 2006-12-02 | 2 | soil | 41.3336 | -89.2979 | Soil sample inverval still in place | 9200 mg/kg | 10300 | Aluminum, | 3.3 mg/kg | NT |  | 11.3 mg/kg | 7 |  | 122 mg/kg | 29.2 |  | 0.56 mg/kg | 0.56 |  | 0.5 mg/kg | 0.25 |  | 5525 mg/kg | 59200 | Calcium, | 13 mg/kg | 17.3 | Chromium, | 8.9 mg/kg | 7.4 |  | 12 mg/kg | 14.4 | Copper, | 0.5mg/kg | <0.19 |  | 15000 mg/kg | 16900 | Iron, | 20.9 mg/kg | 9.8 |  | 2700 mg/kg | 30400 | Magnesium, | 630 mg/kg | 342 |  | 0.5 mg/kg | 0.015 |  | 13 mg/kg | 18.9 | Nickel, | 1100 mg/kg | NT |  | No MCL | 300 | 0.37 mg/kg | <0.48 |  | 0.5 mg/kg | <0.11 |  | 130 mg/kg | NT |  | 0.42 mg/kg | NT |  | 25 mg/kg | 21.1 |  | 60.2 mg/kg | 184 | Zinc, | No MCL | 7.73 |  | No MCL | <31 |  | No MCL | 1.6 |  | No MCL | <0.89 |  | 110 mg/kg | 71 |  | NT | Y | 4 - 5 ft | Aluminum,Calcium,Chromium,Copper,Iron,Magnesium,Nickel,Zinc, | NT | 1183 | http://cleanupdepue.org/c-04-1-2/
C-04-2 |  |  |  | OU2 | 2006-12-02 | 2 | soil | 41.3336 | -89.2979 | Soil sample interval still in place | 9200 mg/kg | 8390 |  | 3.3 mg/kg | NT |  | 11.3 mg/kg | 11 |  | 122 mg/kg | 33.8 |  | 0.56 mg/kg | 0.5 |  | 0.5 mg/kg | 1.3 | Cadmium, | 5525 mg/kg | 46700 | Calcium, | 13 mg/kg | 14 | Chromium, | 8.9 mg/kg | 8 |  | 12 mg/kg | 12 |  | 0.5mg/kg | <0.5 |  | 15000 mg/kg | 17600 | Iron, | 20.9 mg/kg | 5 |  | 2700 mg/kg | 26800 | Magnesium, | 630 mg/kg | 425 |  | 0.5 mg/kg | <0.04 |  | 13 mg/kg | 20 | Nickel, | 1100 mg/kg | NT |  | No MCL | 375 | 0.37 mg/kg | <0.6 |  | 0.5 mg/kg | <0.5 |  | 130 mg/kg | NT |  | 0.42 mg/kg | NT |  | 25 mg/kg | 16.8 |  | 60.2 mg/kg | 281 | Zinc, | No MCL | 7.9 |  | No MCL | 0.5 |  | No MCL | NT |  | No MCL | NT |  | 110 mg/kg | 300 | Sulfate, | NT | Y | 10.5 - 12.5 ft | Cadmium,Calcium,Chromium,Iron,Magnesium,Nickel,Zinc,Sulfate, | NT | 1160 | http://cleanupdepue.org/c-04-2/
C-04-2 |  |  |  | OU2 | 2006-12-02 | 2 | soil | 41.3336 | -89.2979 | Soil sample inverval still in place | 9200 mg/kg | 10700 | Aluminum, | 3.3 mg/kg | NT |  | 11.3 mg/kg | 8.4 |  | 122 mg/kg | 34.2 |  | 0.56 mg/kg | 0.56 |  | 0.5 mg/kg | 0.24 |  | 5525 mg/kg | 53300 | Calcium, | 13 mg/kg | 17.3 | Chromium, | 8.9 mg/kg | 8.8 |  | 12 mg/kg | 13 | Copper, | 0.5mg/kg | <0.20 |  | 15000 mg/kg | 19700 | Iron, | 20.9 mg/kg | 8.4 |  | 2700 mg/kg | 26300 | Magnesium, | 630 mg/kg | 488 |  | 0.5 mg/kg | 0.013 |  | 13 mg/kg | 20 | Nickel, | 1100 mg/kg | NT |  | No MCL | 330 | 0.37 mg/kg | <0.49 |  | 0.5 mg/kg | <0.11 |  | 130 mg/kg | NT |  | 0.42 mg/kg | NT |  | 25 mg/kg | 21 |  | 60.2 mg/kg | 167 | Zinc, | No MCL | 7.84 |  | No MCL | <39 |  | No MCL | <0.90 |  | No MCL | <0.90 |  | 110 mg/kg | 85 |  | NT | Y | 10.5 - 12.5 ft | Aluminum,Calcium,Chromium,Copper,Iron,Magnesium,Nickel,Zinc, | NT | 1184 | http://cleanupdepue.org/c-04-2-2/
C-05-1 |  |  |  | OU2 | 2006-12-02 | 2 | soil | 41.3336 | -89.2973 | Soil sample interval still in place | 9200 mg/kg | 9810 | Aluminum, | 3.3 mg/kg | NT |  | 11.3 mg/kg | 11 |  | 122 mg/kg | 40.1 |  | 0.56 mg/kg | 0.5 |  | 0.5 mg/kg | 1.4 | Cadmium, | 5525 mg/kg | 59000 | Calcium, | 13 mg/kg | 18 | Chromium, | 8.9 mg/kg | 9 | Cobalt, | 12 mg/kg | 15 | Copper, | 0.5mg/kg | <0.5 |  | 15000 mg/kg | 19000 | Iron, | 20.9 mg/kg | 7 |  | 2700 mg/kg | 30300 | Magnesium, | 630 mg/kg | 325 |  | 0.5 mg/kg | <0.04 |  | 13 mg/kg | 27 | Nickel, | 1100 mg/kg | NT |  | No MCL | 41400 | 0.37 mg/kg | <0.6 |  | 0.5 mg/kg | <0.5 |  | 130 mg/kg | NT |  | 0.42 mg/kg | NT |  | 25 mg/kg | 18.6 |  | 60.2 mg/kg | 183 | Zinc, | No MCL | 6.8 |  | No MCL | 49 |  | No MCL | NT |  | No MCL | NT |  | 110 mg/kg | 600 | Sulfate, | NT | Y | 2 - 4 ft | Aluminum,Cadmium,Calcium,Chromium,Copper,Iron,Magnesium,Nickel,Zinc,Sulfate, | NT | 1161 | http://cleanupdepue.org/c-05-1/
C-05-1 |  |  |  | OU2 | 2006-12-02 | 2 | soil | 41.3336 | -89.2973 | Soil sample inverval still in place | 9200 mg/kg | 13000 | Aluminum, | 3.3 mg/kg | NT |  | 11.3 mg/kg | 8.2 |  | 122 mg/kg | 53.7 |  | 0.56 mg/kg | 0.68 | Beryllium, | 0.5 mg/kg | 0.18 |  | 5525 mg/kg | 69200 | Calcium, | 13 mg/kg | 21.8 | Chromium, | 8.9 mg/kg | 9.1 | Cobalt, | 12 mg/kg | 16.4 | Copper, | 0.5mg/kg | <0.21 |  | 15000 mg/kg | 20000 | Iron, | 20.9 mg/kg | 10.5 |  | 2700 mg/kg | 31500 | Magnesium, | 630 mg/kg | 326 |  | 0.5 mg/kg | <0.012 |  | 13 mg/kg | 26.1 | Nickel, | 1100 mg/kg | NT |  | No MCL | 11000 | 0.37 mg/kg | 0.55 | Selenium, | 0.5 mg/kg | <0.12 |  | 130 mg/kg | NT |  | 0.42 mg/kg | NT |  | 25 mg/kg | 25.5 | Vanadium, | 60.2 mg/kg | 189 | Zinc, | No MCL | 6.91 |  | No MCL | 902 |  | No MCL | 1.2 |  | No MCL | <0.96 |  | 110 mg/kg | 740 | Sulfate, | NT | Y | 2 - 4 ft | Aluminum,Beryllium,Calcium,Chromium,Copper,Iron,Magnesium,Nickel,Selenium,Vanadium,Zinc,Sulfate, | NT | 1185 | http://cleanupdepue.org/c-05-1-2/
C-06-2 |  |  |  | OU2 | 2006-12-02 | 2 | soil | 41.3336 | -89.2964 | Soil sample interval still in place | 9200 mg/kg | 11700 | Aluminum, | 3.3 mg/kg | NT |  | 11.3 mg/kg | 14 | Arsenic, | 122 mg/kg | 88.9 |  | 0.56 mg/kg | 0.6 | Beryllium, | 0.5 mg/kg | 2.2 | Cadmium, | 5525 mg/kg | 40000 | Calcium, | 13 mg/kg | 19 | Chromium, | 8.9 mg/kg | 10 | Cobalt, | 12 mg/kg | 18 | Copper, | 0.5mg/kg | <0.5 |  | 15000 mg/kg | 21100 | Iron, | 20.9 mg/kg | 14 |  | 2700 mg/kg | 24000 | Magnesium, | 630 mg/kg | 461 |  | 0.5 mg/kg | <0.05 |  | 13 mg/kg | 24 | Nickel, | 1100 mg/kg | NT |  | No MCL | 653 | 0.37 mg/kg | <0.6 |  | 0.5 mg/kg | <0.5 |  | 130 mg/kg | NT |  | 0.42 mg/kg | NT |  | 25 mg/kg | 21.6 |  | 60.2 mg/kg | 186 | Zinc, | No MCL | 7.7 |  | No MCL | 5.3 |  | No MCL | NT |  | No MCL | NT |  | 110 mg/kg | 500 | Sulfate, | NT | Y | 4.5 - 6.5 ft | Aluminum,Beryllium,Cadmium,Calcium,Chromium,Copper,Iron,Magnesium,Nickel,Zinc,Sulfate, | NT | 1162 | http://cleanupdepue.org/c-06-2/
C-06-2 |  |  |  | OU2 | 2006-12-02 | 2 | soil | 41.3336 | -89.2964 | Soil sample inverval still in place | 9200 mg/kg | 16900 | Aluminum, | 3.3 mg/kg | NT |  | 11.3 mg/kg | 7.9 |  | 122 mg/kg | 94.4 |  | 0.56 mg/kg | 0.85 | Beryllium, | 0.5 mg/kg | 0.91 | Cadmium, | 5525 mg/kg | 46400 | Calcium, | 13 mg/kg | 26.1 | Chromium, | 8.9 mg/kg | 12.3 | Cobalt, | 12 mg/kg | 20.3 | Copper, | 0.5mg/kg | <0.21 |  | 15000 mg/kg | 24200 | Iron, | 20.9 mg/kg | 15.6 |  | 2700 mg/kg | 26800 | Magnesium, | 630 mg/kg | 567 |  | 0.5 mg/kg | 0.012 |  | 13 mg/kg | 30.3 | Nickel, | 1100 mg/kg | NT |  | No MCL | 860 | 0.37 mg/kg | <0.51 |  | 0.5 mg/kg | <0.12 |  | 130 mg/kg | NT |  | 0.42 mg/kg | NT |  | 25 mg/kg | 32.4 | Vanadium, | 60.2 mg/kg | 247 | Zinc, | No MCL | 7.91 |  | No MCL | 239 |  | No MCL | 4.1 |  | No MCL | <0.94 |  | 110 mg/kg | 780 | Sulfate, | NT | Y | 4.5 - 6.5 ft | Aluminum,Beryllium,Cadmium,Calcium,Chromium,Copper,Iron,Magnesium,Nickel,Vanadium,Zinc,Sulfate, | NT | 1186 | http://cleanupdepue.org/c-06-2-2/
C-06-3 |  |  |  | OU2 | 2006-12-02 | 2 | soil | 41.3336 | -89.2964 | Soil sample interval still in place | 9200 mg/kg | 15400 | Aluminum, | 3.3 mg/kg | NT |  | 11.3 mg/kg | <4 |  | 122 mg/kg | 209 | Barium, | 0.56 mg/kg | 0.9 | Beryllium, | 0.5 mg/kg | 7.15 | Cadmium, | 5525 mg/kg | 7720 | Calcium, | 13 mg/kg | 22 | Chromium, | 8.9 mg/kg | 11 | Cobalt, | 12 mg/kg | 24 | Copper, | 0.5mg/kg | <0.1 |  | 15000 mg/kg | 23500 | Iron, | 20.9 mg/kg | 34 | Lead, | 2700 mg/kg | 6730 | Magnesium, | 630 mg/kg | 293 |  | 0.5 mg/kg | 0.05 |  | 13 mg/kg | 25 | Nickel, | 1100 mg/kg | NT |  | No MCL | 427 | 0.37 mg/kg | 0.8 | Selenium, | 0.5 mg/kg | 1 | Silver, | 130 mg/kg | NT |  | 0.42 mg/kg | NT |  | 25 mg/kg | 31.1 | Vanadium, | 60.2 mg/kg | 583 | Zinc, | No MCL | NT |  | No MCL | 30.4 |  | No MCL | NT |  | No MCL | NT |  | 110 mg/kg | 1100 | Sulfate, | NT | Y | 7 - 9 ft | Aluminum,Barium,Beryllium,Cadmium,Calcium,Chromium,Copper,Iron,Lead,Magnesium,Nickel,Selenium,Silver,Vanadium,Zinc,Sulfate, | NT | 1163 | http://cleanupdepue.org/c-06-3/
C-06-3 |  |  |  | OU2 | 2006-12-02 | 2 | soil | 41.3336 | -89.2964 | Soil sample inverval still in place | 9200 mg/kg | 20300 | Aluminum, | 3.3 mg/kg | NT |  | 11.3 mg/kg | 7.9 |  | 122 mg/kg | 140 | Barium, | 0.56 mg/kg | 0.76 | Beryllium, | 0.5 mg/kg | 0.24 |  | 5525 mg/kg | 3950 |  | 13 mg/kg | 27 | Chromium, | 8.9 mg/kg | 12 | Cobalt, | 12 mg/kg | 23.1 | Copper, | 0.5mg/kg | <0.22 |  | 15000 mg/kg | 25800 | Iron, | 20.9 mg/kg | 26.2 | Lead, | 2700 mg/kg | 5010 | Magnesium, | 630 mg/kg | 188 |  | 0.5 mg/kg | 0.025 |  | 13 mg/kg | 21 | Nickel, | 1100 mg/kg | NT |  | No MCL | 500 | 0.37 mg/kg | 0.63 | Selenium, | 0.5 mg/kg | 1.8 | Silver, | 130 mg/kg | NT |  | 0.42 mg/kg | NT |  | 25 mg/kg | 47.2 | Vanadium, | 60.2 mg/kg | 234 | Zinc, | No MCL | 7.14 |  | No MCL | 160 |  | No MCL | 2.8 |  | No MCL | <0.97 |  | 110 mg/kg | 740 | Sulfate, | NT | Y | 7 - 9 ft | Aluminum,Barium,Beryllium,Chromium,Copper,Iron,Lead,Magnesium,Nickel,Selenium,Silver,Vanadium,Zinc,Sulfate, | NT | 1187 | http://cleanupdepue.org/c-06-3-2/
C-06-4 |  |  |  | OU2 | 2006-12-02 | 2 | soil | 41.3336 | -89.2964 | Soil sample interval still in place | 9200 mg/kg | 9370 | Aluminum, | 3.3 mg/kg | NT |  | 11.3 mg/kg | 12 | Arsenic, | 122 mg/kg | 311 | Barium, | 0.56 mg/kg | 0.5 |  | 0.5 mg/kg | 10.9 | Cadmium, | 5525 mg/kg | 12000 | Calcium, | 13 mg/kg | 14 | Chromium, | 8.9 mg/kg | 7 |  | 12 mg/kg | 20 | Copper, | 0.5mg/kg | <0.5 |  | 15000 mg/kg | 15200 | Iron, | 20.9 mg/kg | 57 | Lead, | 2700 mg/kg | 7890 | Magnesium, | 630 mg/kg | 517 |  | 0.5 mg/kg | <0.04 |  | 13 mg/kg | 14 | Nickel, | 1100 mg/kg | NT |  | No MCL | 347 | 0.37 mg/kg | <0.6 |  | 0.5 mg/kg | <0.5 |  | 130 mg/kg | NT |  | 0.42 mg/kg | NT |  | 25 mg/kg | 23.2 |  | 60.2 mg/kg | 1410 | Zinc, | No MCL | 7.4 |  | No MCL | 2.3 |  | No MCL | NT |  | No MCL | NT |  | 110 mg/kg | 400 | Sulfate, | NT | Y | 9.5 - 11 ft | Aluminum,Barium,Cadmium,Calcium,Chromium,Copper,Iron,Lead,Magnesium,Nickel,Zinc,Sulfate, | NT | 1164 | http://cleanupdepue.org/c-06-4/
C-06-4 |  |  |  | OU2 | 2006-12-02 | 2 | soil | 41.3336 | -89.2964 | Soil sample inverval still in place | 9200 mg/kg | 11700 | Aluminum, | 3.3 mg/kg | NT |  | 11.3 mg/kg | 6.7 |  | 122 mg/kg | 361 | Barium, | 0.56 mg/kg | 0.5 |  | 0.5 mg/kg | 17 | Cadmium, | 5525 mg/kg | 10500 | Calcium, | 13 mg/kg | 16.5 | Chromium, | 8.9 mg/kg | 7.3 |  | 12 mg/kg | 22.1 | Copper, | 0.5mg/kg | <0.22 |  | 15000 mg/kg | 14000 |  | 20.9 mg/kg | 71.4 | Lead, | 2700 mg/kg | 6930 | Magnesium, | 630 mg/kg | 418 |  | 0.5 mg/kg | 0.032 |  | 13 mg/kg | 14.6 | Nickel, | 1100 mg/kg | NT |  | No MCL | 370 | 0.37 mg/kg | <0.53 |  | 0.5 mg/kg | 0.33 |  | 130 mg/kg | NT |  | 0.42 mg/kg | NT |  | 25 mg/kg | 32.9 | Vanadium, | 60.2 mg/kg | 1440 | Zinc, | No MCL | 7.6 |  | No MCL | 54 |  | No MCL | <0.97 |  | No MCL | <0.97 |  | 110 mg/kg | 180 | Sulfate, | NT | Y | 9.5 - 11 ft | Aluminum,Barium,Cadmium,Calcium,Chromium,Copper,Lead,Magnesium,Nickel,Vanadium,Zinc,Sulfate, | NT | 1188 | http://cleanupdepue.org/c-06-4-2/
C-11-1 |  |  |  | OU2 | 2006-12-02 | 2 | soil | 41.3339 | -89.3004 | Soil sample interval removed during CWP closure and reconstruction | 9200 mg/kg | 7590 |  | 3.3 mg/kg | NT |  | 11.3 mg/kg | 11 |  | 122 mg/kg | 196 | Barium, | 0.56 mg/kg | 0.4 |  | 0.5 mg/kg | 7.6 | Cadmium, | 5525 mg/kg | 35000 | Calcium, | 13 mg/kg | 13 |  | 8.9 mg/kg | 6 |  | 12 mg/kg | 15 | Copper, | 0.5mg/kg | <0.5 |  | 15000 mg/kg | 15200 | Iron, | 20.9 mg/kg | 33 | Lead, | 2700 mg/kg | 18200 | Magnesium, | 630 mg/kg | 555 |  | 0.5 mg/kg | <0.05 |  | 13 mg/kg | 16 | Nickel, | 1100 mg/kg | NT |  | No MCL | 2940 | 0.37 mg/kg | <0.6 |  | 0.5 mg/kg | <0.5 |  | 130 mg/kg | NT |  | 0.42 mg/kg | NT |  | 25 mg/kg | 21 |  | 60.2 mg/kg | 919 | Zinc, | No MCL | 7.4 |  | No MCL | 2.3 |  | No MCL | NT |  | No MCL | NT |  | 110 mg/kg | 1000 | Sulfate, | NT | Y | 4 - 5 ft | Barium,Cadmium,Calcium,Copper,Iron,Lead,Magnesium,Nickel,Zinc,Sulfate, | NT | 1165 | http://cleanupdepue.org/c-11-1/
C-11-1 |  |  |  | OU2 | 2006-12-02 | 2 | soil | 41.3339 | -89.3004 | Soil sample interval removed during CWP closure and reconstruction | 9200 mg/kg | 10200 | Aluminum, | 3.3 mg/kg | NT |  | 11.3 mg/kg | 6.5 |  | 122 mg/kg | 212 | Barium, | 0.56 mg/kg | 0.45 |  | 0.5 mg/kg | 6.4 | Cadmium, | 5525 mg/kg | 32600 | Calcium, | 13 mg/kg | 15.8 | Chromium, | 8.9 mg/kg | 7.7 |  | 12 mg/kg | 17.2 | Copper, | 0.5mg/kg | <0.21 |  | 15000 mg/kg | 15900 | Iron, | 20.9 mg/kg | 35 | Lead, | 2700 mg/kg | 17100 | Magnesium, | 630 mg/kg | 551 |  | 0.5 mg/kg | 0.017 |  | 13 mg/kg | 17.9 | Nickel, | 1100 mg/kg | NT |  | No MCL | 2800 | 0.37 mg/kg | 0.55 | Selenium, | 0.5 mg/kg | 0.22 |  | 130 mg/kg | NT |  | 0.42 mg/kg | NT |  | 25 mg/kg | 26.7 | Vanadium, | 60.2 mg/kg | 964 | Zinc, | No MCL | 7.4 |  | No MCL | 100 |  | No MCL | 4.6 |  | No MCL | 3.8 |  | 110 mg/kg | 520 | Sulfate, | NT | Y | 4 - 5 ft | Aluminum,Barium,Cadmium,Calcium,Chromium,Copper,Iron,Lead,Magnesium,Nickel,Selenium,Vanadium,Zinc,Sulfate, | NT | 1189 | http://cleanupdepue.org/c-11-1-2/
C-12-2 |  |  |  | OU2 | 2006-12-02 | 2 | soil | 41.3339 | -89.2997 | Soil sample interval still in place | 9200 mg/kg | 31300 | Aluminum, | 3.3 mg/kg | NT |  | 11.3 mg/kg | <20 |  | 122 mg/kg | 551 | Barium, | 0.56 mg/kg | 0.3 |  | 0.5 mg/kg | 9.6 | Cadmium, | 5525 mg/kg | 157000 | Calcium, | 13 mg/kg | 37 | Chromium, | 8.9 mg/kg | 8 |  | 12 mg/kg | 38 | Copper, | 0.5mg/kg | <0.5 |  | 15000 mg/kg | 10700 |  | 20.9 mg/kg | 175 | Lead, | 2700 mg/kg | 1240 |  | 630 mg/kg | 24.6 |  | 0.5 mg/kg | 6.2 | Mercury, | 13 mg/kg | 20 | Nickel, | 1100 mg/kg | NT |  | No MCL | 8140 | 0.37 mg/kg | 34 | Selenium, | 0.5 mg/kg | 5 | Silver, | 130 mg/kg | NT |  | 0.42 mg/kg | NT |  | 25 mg/kg | 21.9 |  | 60.2 mg/kg | 1270 | Zinc, | No MCL | 4.5 |  | No MCL | 31 |  | No MCL | NT |  | No MCL | NT |  | 110 mg/kg | 10500 | Sulfate, | NT | Y | 19 - 21 ft | Aluminum,Barium,Cadmium,Calcium,Chromium,Copper,Lead,Mercury,Nickel,Selenium,Silver,Zinc,Sulfate, | NT | 1166 | http://cleanupdepue.org/c-12-2/
C-12-2 |  |  |  | OU2 | 2006-12-02 | 2 | soil | 41.3339 | -89.2997 | Soil sample inverval still in place | 9200 mg/kg | 28400 | Aluminum, | 3.3 mg/kg | NT |  | 11.3 mg/kg | 11.6 | Arsenic, | 122 mg/kg | 538 | Barium, | 0.56 mg/kg | 0.4 |  | 0.5 mg/kg | 7.5 | Cadmium, | 5525 mg/kg | 116000 | Calcium, | 13 mg/kg | 33.1 | Chromium, | 8.9 mg/kg | 7 |  | 12 mg/kg | 35.7 | Copper, | 0.5mg/kg | <0.33 |  | 15000 mg/kg | 10800 |  | 20.9 mg/kg | 159 | Lead, | 2700 mg/kg | 2130 |  | 630 mg/kg | 50.3 |  | 0.5 mg/kg | 5 | Mercury, | 13 mg/kg | 18.8 | Nickel, | 1100 mg/kg | NT |  | No MCL | 11000 | 0.37 mg/kg | 30.2 | Selenium, | 0.5 mg/kg | 4.8 | Silver, | 130 mg/kg | NT |  | 0.42 mg/kg | NT |  | 25 mg/kg | 24.4 |  | 60.2 mg/kg | 1110 | Zinc, | No MCL | 4.8 |  | No MCL | 738 |  | No MCL | 3.8 |  | No MCL | <1.5 |  | 110 mg/kg | 12000 | Sulfate, | NT | Y | 19 - 21 ft | Aluminum,Barium,Cadmium,Calcium,Chromium,Copper,Lead,Mercury,Nickel,Selenium,Silver,Zinc,Sulfate, | NT | 1190 | http://cleanupdepue.org/c-12-2-2/
C-22-1 |  |  |  | OU2 | 2006-12-02 | 2 | soil | 41.3342 | -89.2993 | Soil sample interval removed during CWP closure and reconstruction | 9200 mg/kg | 12300 | Aluminum, | 3.3 mg/kg | NT |  | 11.3 mg/kg | <4 |  | 122 mg/kg | 142 | Barium, | 0.56 mg/kg | 0.4 |  | 0.5 mg/kg | <1 |  | 5525 mg/kg | 29800 | Calcium, | 13 mg/kg | 20 | Chromium, | 8.9 mg/kg | 9 | Cobalt, | 12 mg/kg | 21 | Copper, | 0.5mg/kg | <0.5 |  | 15000 mg/kg | 23800 | Iron, | 20.9 mg/kg | 10 |  | 2700 mg/kg | 17900 | Magnesium, | 630 mg/kg | 543 |  | 0.5 mg/kg | <0.05 |  | 13 mg/kg | 25 | Nickel, | 1100 mg/kg | NT |  | No MCL | 1050 | 0.37 mg/kg | <0.6 |  | 0.5 mg/kg | 0.6 | Silver, | 130 mg/kg | NT |  | 0.42 mg/kg | NT |  | 25 mg/kg | 32.4 | Vanadium, | 60.2 mg/kg | 679 | Zinc, | No MCL | 7.4 |  | No MCL | 14.9 |  | No MCL | NT |  | No MCL | NT |  | 110 mg/kg | 700 | Sulfate, | NT | Y | 9 - 9.5 ft | Aluminum,Barium,Calcium,Chromium,Copper,Iron,Magnesium,Nickel,Silver,Vanadium,Zinc,Sulfate, | NT | 1167 | http://cleanupdepue.org/c-22-1/
C-22-1 |  |  |  | OU2 | 2006-12-02 | 2 | soil | 41.3342 | -89.2993 | Soil sample interval removed during CWP closure and reconstruction | 9200 mg/kg | 12400 | Aluminum, | 3.3 mg/kg | NT |  | 11.3 mg/kg | 10.9 |  | 122 mg/kg | 111 |  | 0.56 mg/kg | 0.55 |  | 0.5 mg/kg | 0.26 |  | 5525 mg/kg | 32900 | Calcium, | 13 mg/kg | 19.8 | Chromium, | 8.9 mg/kg | 10.2 | Cobalt, | 12 mg/kg | 20.4 | Copper, | 0.5mg/kg | <0.23 |  | 15000 mg/kg | 21800 | Iron, | 20.9 mg/kg | 12.1 |  | 2700 mg/kg | 18200 | Magnesium, | 630 mg/kg | 531 |  | 0.5 mg/kg | 0.022 |  | 13 mg/kg | 25.2 | Nickel, | 1100 mg/kg | NT |  | No MCL | 1200 | 0.37 mg/kg | <0.54 |  | 0.5 mg/kg | <0.12 |  | 130 mg/kg | NT |  | 0.42 mg/kg | NT |  | 25 mg/kg | 36.9 | Vanadium, | 60.2 mg/kg | 733 | Zinc, | No MCL | 7.56 |  | No MCL | 370 |  | No MCL | <1.0 |  | No MCL | <1.0 |  | 110 mg/kg | 560 | Sulfate, | NT | Y | 9 - 9.5 ft | Aluminum,Calcium,Chromium,Copper,Iron,Magnesium,Nickel,Vanadium,Zinc,Sulfate, | NT | 1191 | http://cleanupdepue.org/c-22-1-2/
C-32-1 |  |  |  | OU2 | 2006-12-02 | 2 | soil | 41.3345 | -89.2969 | Soil sample interval still in place | 9200 mg/kg | 8080 |  | 3.3 mg/kg | NT |  | 11.3 mg/kg | <4 |  | 122 mg/kg | 58.4 |  | 0.56 mg/kg | 0.3 |  | 0.5 mg/kg | <1 |  | 5525 mg/kg | 61900 | Calcium, | 13 mg/kg | 16 | Chromium, | 8.9 mg/kg | 9 | Cobalt, | 12 mg/kg | 16 | Copper, | 0.5mg/kg | <0.5 |  | 15000 mg/kg | 20500 | Iron, | 20.9 mg/kg | 8 |  | 2700 mg/kg | 30700 | Magnesium, | 630 mg/kg | 439 |  | 0.5 mg/kg | <0.04 |  | 13 mg/kg | 17 | Nickel, | 1100 mg/kg | NT |  | No MCL | 806 | 0.37 mg/kg | <0.6 |  | 0.5 mg/kg | 0.7 | Silver, | 130 mg/kg | NT |  | 0.42 mg/kg | NT |  | 25 mg/kg | 20.1 |  | 60.2 mg/kg | 1980 | Zinc, | No MCL | 7.6 |  | No MCL | 42 |  | No MCL | NT |  | No MCL | NT |  | 110 mg/kg | 1600 | Sulfate, | NT | Y | 2 - 3 ft | Calcium,Chromium,Copper,Iron,Magnesium,Nickel,Silver,Zinc,Sulfate, | NT | 1168 | http://cleanupdepue.org/c-32-1/
C-32-1 |  |  |  | OU2 | 2006-12-02 | 2 | soil | 41.3345 | -89.2969 | Soil sample inverval still in place | 9200 mg/kg | 10400 | Aluminum, | 3.3 mg/kg | NT |  | 11.3 mg/kg | 6.7 |  | 122 mg/kg | 70 |  | 0.56 mg/kg | 0.47 |  | 0.5 mg/kg | 0.27 |  | 5525 mg/kg | 57300 | Calcium, | 13 mg/kg | 16.1 | Chromium, | 8.9 mg/kg | 7.8 |  | 12 mg/kg | 16.8 | Copper, | 0.5mg/kg | <0.20 |  | 15000 mg/kg | 15900 | Iron, | 20.9 mg/kg | 10.2 |  | 2700 mg/kg | 27000 | Magnesium, | 630 mg/kg | 457 |  | 0.5 mg/kg | <0.012 |  | 13 mg/kg | 18.1 | Nickel, | 1100 mg/kg | NT |  | No MCL | 1500 | 0.37 mg/kg | <0.51 |  | 0.5 mg/kg | <0.12 |  | 130 mg/kg | NT |  | 0.42 mg/kg | NT |  | 25 mg/kg | 29.2 | Vanadium, | 60.2 mg/kg | 1620 | Zinc, | No MCL | 7.63 |  | No MCL | 460 |  | No MCL | <0.93 |  | No MCL | <0.93 |  | 110 mg/kg | 1100 | Sulfate, | NT | Y | 2 - 3 ft | Aluminum,Calcium,Chromium,Copper,Iron,Magnesium,Nickel,Vanadium,Zinc,Sulfate, | NT | 1192 | http://cleanupdepue.org/c-32-1-2/
C-41-1 |  |  |  | OU2 | 2006-12-02 | 2 | soil | 41.3347 | -89.2965 | Soil sample interval still in place | 9200 mg/kg | 15100 | Aluminum, | 3.3 mg/kg | NT |  | 11.3 mg/kg | 13 | Arsenic, | 122 mg/kg | 59.3 |  | 0.56 mg/kg | 0.6 | Beryllium, | 0.5 mg/kg | <0.5 |  | 5525 mg/kg | 53400 | Calcium, | 13 mg/kg | 30 | Chromium, | 8.9 mg/kg | 11 | Cobalt, | 12 mg/kg | 18 | Copper, | 0.5mg/kg | <0.5 |  | 15000 mg/kg | 30100 | Iron, | 20.9 mg/kg | 8 |  | 2700 mg/kg | 30300 | Magnesium, | 630 mg/kg | 493 |  | 0.5 mg/kg | <0.04 |  | 13 mg/kg | 27 | Nickel, | 1100 mg/kg | NT |  | No MCL | 15200 | 0.37 mg/kg | <0.6 |  | 0.5 mg/kg | 1.1 | Silver, | 130 mg/kg | NT |  | 0.42 mg/kg | NT |  | 25 mg/kg | 26 | Vanadium, | 60.2 mg/kg | 1010 | Zinc, | No MCL | 7 |  | No MCL | 49 |  | No MCL | NT |  | No MCL | NT |  | 110 mg/kg | 900 | Sulfate, | NT | Y | 2 - 3 ft | Aluminum,Beryllium,Calcium,Chromium,Copper,Iron,Magnesium,Nickel,Silver,Vanadium,Zinc,Sulfate, | NT | 1169 | http://cleanupdepue.org/c-41-1/
C-41-1 |  |  |  | OU2 | 2006-12-02 | 2 | soil | 41.3347 | -89.2965 | Soil sample inverval still in place | 9200 mg/kg | 18400 | Aluminum, | 3.3 mg/kg | NT |  | 11.3 mg/kg | 9.9 |  | 122 mg/kg | 69.3 |  | 0.56 mg/kg | 0.91 | Beryllium, | 0.5 mg/kg | 1.1 | Cadmium, | 5525 mg/kg | 44600 | Calcium, | 13 mg/kg | 28.5 | Chromium, | 8.9 mg/kg | 13.2 | Cobalt, | 12 mg/kg | 20.8 | Copper, | 0.5mg/kg | <0.22 |  | 15000 mg/kg | 25500 | Iron, | 20.9 mg/kg | 13.9 |  | 2700 mg/kg | 26100 | Magnesium, | 630 mg/kg | 535 |  | 0.5 mg/kg | 0.024 |  | 13 mg/kg | 32.6 | Nickel, | 1100 mg/kg | NT |  | No MCL | 21000 | 0.37 mg/kg | <0.53 |  | 0.5 mg/kg | <0.12 |  | 130 mg/kg | NT |  | 0.42 mg/kg | NT |  | 25 mg/kg | 37.4 | Vanadium, | 60.2 mg/kg | 923 | Zinc, | No MCL | 7.16 |  | No MCL | 796 |  | No MCL | 2.8 |  | No MCL | <0.98 |  | 110 mg/kg | 760 | Sulfate, | NT | Y | 2 - 3 ft | Aluminum,Beryllium,Cadmium,Calcium,Chromium,Copper,Iron,Magnesium,Nickel,Vanadium,Zinc,Sulfate, | NT | 1193 | http://cleanupdepue.org/c-41-1-2/
C-41-2 |  |  |  | OU2 | 2006-12-02 | 2 | soil | 41.3347 | -89.2965 | Soil sample interval still in place | 9200 mg/kg | 18000 | Aluminum, | 3.3 mg/kg | NT |  | 11.3 mg/kg | <4 |  | 122 mg/kg | 49 |  | 0.56 mg/kg | 0.9 | Beryllium, | 0.5 mg/kg | 0.78 | Cadmium, | 5525 mg/kg | 58300 | Calcium, | 13 mg/kg | 27 | Chromium, | 8.9 mg/kg | 12 | Cobalt, | 12 mg/kg | 21 | Copper, | 0.5mg/kg | <0.1 |  | 15000 mg/kg | 23000 | Iron, | 20.9 mg/kg | 13 |  | 2700 mg/kg | 31200 | Magnesium, | 630 mg/kg | 443 |  | 0.5 mg/kg | <0.04 |  | 13 mg/kg | 29 | Nickel, | 1100 mg/kg | NT |  | No MCL | 5520 | 0.37 mg/kg | <0.5 |  | 0.5 mg/kg | 0.9 | Silver, | 130 mg/kg | NT |  | 0.42 mg/kg | NT |  | 25 mg/kg | 31.4 | Vanadium, | 60.2 mg/kg | 73 | Zinc, | No MCL | 7.4 |  | No MCL | 402 |  | No MCL | NT |  | No MCL | NT |  | 110 mg/kg | 1200 | Sulfate, | NT | Y | 4.5 - 6.5 ft | Aluminum,Beryllium,Cadmium,Calcium,Chromium,Copper,Iron,Magnesium,Nickel,Silver,Vanadium,Zinc,Sulfate, | NT | 1170 | http://cleanupdepue.org/c-41-2/
C-41-2 |  |  |  | OU2 | 2006-12-02 | 2 | soil | 41.3347 | -89.2965 | Soil sample inverval still in place | 9200 mg/kg | 16700 | Aluminum, | 3.3 mg/kg | NT |  | 11.3 mg/kg | 8.7 |  | 122 mg/kg | 51 |  | 0.56 mg/kg | 0.76 | Beryllium, | 0.5 mg/kg | <0.10 |  | 5525 mg/kg | 86300 | Calcium, | 13 mg/kg | 25.4 | Chromium, | 8.9 mg/kg | 12.6 | Cobalt, | 12 mg/kg | 18.9 | Copper, | 0.5mg/kg | <0.21 |  | 15000 mg/kg | 22300 | Iron, | 20.9 mg/kg | 12.4 |  | 2700 mg/kg | 29200 | Magnesium, | 630 mg/kg | 398 |  | 0.5 mg/kg | <0.012 |  | 13 mg/kg | 27.7 | Nickel, | 1100 mg/kg | NT |  | No MCL | 7600 | 0.37 mg/kg | <0.49 |  | 0.5 mg/kg | 0.29 |  | 130 mg/kg | NT |  | 0.42 mg/kg | NT |  | 25 mg/kg | 30.7 | Vanadium, | 60.2 mg/kg | 61.1 | Zinc, | No MCL | 7.32 |  | No MCL | 732 |  | No MCL | 18 |  | No MCL | <0.94 |  | 110 mg/kg | 500 | Sulfate, | NT | Y | 4.5 - 6.5 ft | Aluminum,Beryllium,Calcium,Chromium,Copper,Iron,Magnesium,Nickel,Vanadium,Zinc,Sulfate, | NT | 1194 | http://cleanupdepue.org/c-41-2-2/
C-43-1 |  |  |  | OU2 | 2006-12-02 | 2 | soil | 41.3347 | -89.295 | Soil sample interval still in place | 9200 mg/kg | 11800 | Aluminum, | 3.3 mg/kg | NT |  | 11.3 mg/kg | <8 |  | 122 mg/kg | 55.4 |  | 0.56 mg/kg | 0.5 |  | 0.5 mg/kg | <1 |  | 5525 mg/kg | 57000 | Calcium, | 13 mg/kg | 20 | Chromium, | 8.9 mg/kg | 15 | Cobalt, | 12 mg/kg | 19 | Copper, | 0.5mg/kg | <0.5 |  | 15000 mg/kg | 22700 | Iron, | 20.9 mg/kg | 11 |  | 2700 mg/kg | 31000 | Magnesium, | 630 mg/kg | 430 |  | 0.5 mg/kg | <0.04 |  | 13 mg/kg | 28 | Nickel, | 1100 mg/kg | NT |  | No MCL | 17400 | 0.37 mg/kg | <0.6 |  | 0.5 mg/kg | 0.9 | Silver, | 130 mg/kg | NT |  | 0.42 mg/kg | NT |  | 25 mg/kg | 20.2 |  | 60.2 mg/kg | 685 | Zinc, | No MCL | 7.1 |  | No MCL | 24.7 |  | No MCL | NT |  | No MCL | NT |  | 110 mg/kg | 1200 | Sulfate, | NT | Y | 4 - 5 ft | Aluminum,Calcium,Chromium,Copper,Iron,Magnesium,Nickel,Silver,Zinc,Sulfate, | NT | 1171 | http://cleanupdepue.org/c-43-1/
C-43-1 |  |  |  | OU2 | 2006-12-02 | 2 | soil | 41.3347 | -89.295 | Soil sample inverval still in place | 9200 mg/kg | 12500 | Aluminum, | 3.3 mg/kg | NT |  | 11.3 mg/kg | 8.2 |  | 122 mg/kg | 55.6 |  | 0.56 mg/kg | 0.65 | Beryllium, | 0.5 mg/kg | 0.29 |  | 5525 mg/kg | 57800 | Calcium, | 13 mg/kg | 21 | Chromium, | 8.9 mg/kg | 11.1 | Cobalt, | 12 mg/kg | 18.9 | Copper, | 0.5mg/kg | <0.22 |  | 15000 mg/kg | 21400 | Iron, | 20.9 mg/kg | 11.9 |  | 2700 mg/kg | 31700 | Magnesium, | 630 mg/kg | 414 |  | 0.5 mg/kg | <0.012 |  | 13 mg/kg | 26.9 | Nickel, | 1100 mg/kg | NT |  | No MCL | 1500 | 0.37 mg/kg | <0.51 |  | 0.5 mg/kg | <0.12 |  | 130 mg/kg | NT |  | 0.42 mg/kg | NT |  | 25 mg/kg | 26.7 | Vanadium, | 60.2 mg/kg | 304 | Zinc, | No MCL | 7.29 |  | No MCL | 284 |  | No MCL | 9.6 |  | No MCL | <0.94 |  | 110 mg/kg | 750 | Sulfate, | NT | Y | 4 - 5 ft | Aluminum,Beryllium,Calcium,Chromium,Copper,Iron,Magnesium,Nickel,Vanadium,Zinc,Sulfate, | NT | 1195 | http://cleanupdepue.org/c-43-1-2/
C-43-2 |  |  |  | OU2 | 2006-12-02 | 2 | soil | 41.3347 | -89.295 | Soil sample interval still in place | 9200 mg/kg | 12700 | Aluminum, | 3.3 mg/kg | NT |  | 11.3 mg/kg | <8 |  | 122 mg/kg | 59.7 |  | 0.56 mg/kg | 0.6 | Beryllium, | 0.5 mg/kg | <1 |  | 5525 mg/kg | 53500 | Calcium, | 13 mg/kg | 23 | Chromium, | 8.9 mg/kg | 10 | Cobalt, | 12 mg/kg | 20 | Copper, | 0.5mg/kg | <0.5 |  | 15000 mg/kg | 26000 | Iron, | 20.9 mg/kg | 9 |  | 2700 mg/kg | 30800 | Magnesium, | 630 mg/kg | 423 |  | 0.5 mg/kg | <0.04 |  | 13 mg/kg | 26 | Nickel, | 1100 mg/kg | NT |  | No MCL | 310 | 0.37 mg/kg | <0.6 |  | 0.5 mg/kg | 0.9 | Silver, | 130 mg/kg | NT |  | 0.42 mg/kg | NT |  | 25 mg/kg | 22.3 |  | 60.2 mg/kg | 226 | Zinc, | No MCL | 7.9 |  | No MCL | 0.5 |  | No MCL | NT |  | No MCL | NT |  | 110 mg/kg | 300 | Sulfate, | NT | Y | 6.5 - 8.5 ft | Aluminum,Beryllium,Calcium,Chromium,Copper,Iron,Magnesium,Nickel,Silver,Zinc,Sulfate, | NT | 1172 | http://cleanupdepue.org/c-43-2/
C-43-2 |  |  |  | OU2 | 2006-12-02 | 2 | soil | 41.3347 | -89.295 | Soil sample inverval still in place | 9200 mg/kg | 15400 | Aluminum, | 3.3 mg/kg | NT |  | 11.3 mg/kg | 9 |  | 122 mg/kg | 66.2 |  | 0.56 mg/kg | 0.74 | Beryllium, | 0.5 mg/kg | 0.26 |  | 5525 mg/kg | 51600 | Calcium, | 13 mg/kg | 23.8 | Chromium, | 8.9 mg/kg | 9.5 | Cobalt, | 12 mg/kg | 19.6 | Copper, | 0.5mg/kg | <0.21 |  | 15000 mg/kg | 22900 | Iron, | 20.9 mg/kg | 13.1 |  | 2700 mg/kg | 28800 | Magnesium, | 630 mg/kg | 390 |  | 0.5 mg/kg | 0.017 |  | 13 mg/kg | 25.7 | Nickel, | 1100 mg/kg | NT |  | No MCL | 310 | 0.37 mg/kg | <0.51 |  | 0.5 mg/kg | <0.11 |  | 130 mg/kg | NT |  | 0.42 mg/kg | NT |  | 25 mg/kg | 30.5 | Vanadium, | 60.2 mg/kg | 224 | Zinc, | No MCL | 7.96 |  | No MCL | <24.0 |  | No MCL | <0.93 |  | No MCL | <0.93 |  | 110 mg/kg | 79 |  | NT | Y | 6.5 - 8.5 ft | Aluminum,Beryllium,Calcium,Chromium,Copper,Iron,Magnesium,Nickel,Vanadium,Zinc, | NT | 1196 | http://cleanupdepue.org/c-43-2-2/
C-51-1 |  |  |  | OU2 | 2006-12-02 | 2 | soil | 41.3347 | -89.2946 | Soil sample interval still in place | 9200 mg/kg | 14200 | Aluminum, | 3.3 mg/kg | NT |  | 11.3 mg/kg | <8 |  | 122 mg/kg | 66.5 |  | 0.56 mg/kg | 0.5 |  | 0.5 mg/kg | <0.5 |  | 5525 mg/kg | 64600 | Calcium, | 13 mg/kg | 21 | Chromium, | 8.9 mg/kg | 11 | Cobalt, | 12 mg/kg | 17 | Copper, | 0.5mg/kg | <0.5 |  | 15000 mg/kg | 20700 | Iron, | 20.9 mg/kg | 11 |  | 2700 mg/kg | 32700 | Magnesium, | 630 mg/kg | 453 |  | 0.5 mg/kg | 0.07 | Mercury, | 13 mg/kg | 23 | Nickel, | 1100 mg/kg | NT |  | No MCL | 7200 | 0.37 mg/kg | <0.6 |  | 0.5 mg/kg | 1.2 | Silver, | 130 mg/kg | NT |  | 0.42 mg/kg | NT |  | 25 mg/kg | 25.1 | Vanadium, | 60.2 mg/kg | 379 | Zinc, | No MCL | 6.5 |  | No MCL | 22.3 |  | No MCL | NT |  | No MCL | NT |  | 110 mg/kg | 5400 | Sulfate, | NT | Y | 2 - 3 ft | Aluminum,Calcium,Chromium,Copper,Iron,Magnesium,Mercury,Nickel,Silver,Vanadium,Zinc,Sulfate, | NT | 1173 | http://cleanupdepue.org/c-51-1/
C-51-1 |  |  |  | OU2 | 2006-12-02 | 2 | soil | 41.3347 | -89.2946 | Soil sample inverval still in place | 9200 mg/kg | 17700 | Aluminum, | 3.3 mg/kg | NT |  | 11.3 mg/kg | 7.7 |  | 122 mg/kg | 89.8 |  | 0.56 mg/kg | 0.78 | Beryllium, | 0.5 mg/kg | 1.2 | Cadmium, | 5525 mg/kg | 65100 | Calcium, | 13 mg/kg | 25.4 | Chromium, | 8.9 mg/kg | 14.9 | Cobalt, | 12 mg/kg | 18 | Copper, | 0.5mg/kg | <0.22 |  | 15000 mg/kg | 21200 | Iron, | 20.9 mg/kg | 14.9 |  | 2700 mg/kg | 30700 | Magnesium, | 630 mg/kg | 511 |  | 0.5 mg/kg | 0.063 | Mercury, | 13 mg/kg | 28 | Nickel, | 1100 mg/kg | NT |  | No MCL | 5300 | 0.37 mg/kg | <0.53 |  | 0.5 mg/kg | <0.12 |  | 130 mg/kg | NT |  | 0.42 mg/kg | NT |  | 25 mg/kg | 36 | Vanadium, | 60.2 mg/kg | 299 | Zinc, | No MCL | 6.37 |  | No MCL | 342 |  | No MCL | 62 |  | No MCL | <0.96 |  | 110 mg/kg | 9100 | Sulfate, | NT | Y | 2 - 3 ft | Aluminum,Beryllium,Cadmium,Calcium,Chromium,Copper,Iron,Magnesium,Mercury,Nickel,Vanadium,Zinc,Sulfate, | NT | 1197 | http://cleanupdepue.org/c-51-1-2/
C-52-1 |  |  |  | OU2 | 2006-12-02 | 2 | soil | 41.3349 | -89.2948 | Soil sample interval still in place | 9200 mg/kg | 10400 | Aluminum, | 3.3 mg/kg | NT |  | 11.3 mg/kg | <4 |  | 122 mg/kg | 46.9 |  | 0.56 mg/kg | 0.5 |  | 0.5 mg/kg | <1 |  | 5525 mg/kg | 64000 | Calcium, | 13 mg/kg | 20 | Chromium, | 8.9 mg/kg | 11 | Cobalt, | 12 mg/kg | 18 | Copper, | 0.5mg/kg | <0.5 |  | 15000 mg/kg | 23900 | Iron, | 20.9 mg/kg | 10 |  | 2700 mg/kg | 34400 | Magnesium, | 630 mg/kg | 367 |  | 0.5 mg/kg | <0.05 |  | 13 mg/kg | 23 | Nickel, | 1100 mg/kg | NT |  | No MCL | 313 | 0.37 mg/kg | <0.6 |  | 0.5 mg/kg | 0.7 | Silver, | 130 mg/kg | NT |  | 0.42 mg/kg | NT |  | 25 mg/kg | 18.9 |  | 60.2 mg/kg | 255 | Zinc, | No MCL | 7.6 |  | No MCL | 0.5 |  | No MCL | NT |  | No MCL | NT |  | 110 mg/kg | 300 | Sulfate, | NT | Y | 10 - 11 ft | Aluminum,Calcium,Chromium,Copper,Iron,Magnesium,Nickel,Silver,Zinc,Sulfate, | NT | 1174 | http://cleanupdepue.org/c-52-1/
C-52-1 |  |  |  | OU2 | 2006-12-02 | 2 | soil | 41.3349 | -89.2948 | Soil sample inverval still in place | 9200 mg/kg | 13300 | Aluminum, | 3.3 mg/kg | NT |  | 11.3 mg/kg | 5.4 |  | 122 mg/kg | 36.7 |  | 0.56 mg/kg | 0.71 | Beryllium, | 0.5 mg/kg | 0.22 |  | 5525 mg/kg | 69700 | Calcium, | 13 mg/kg | 21.6 | Chromium, | 8.9 mg/kg | 12.3 | Cobalt, | 12 mg/kg | 17.2 | Copper, | 0.5mg/kg | <0.20 |  | 15000 mg/kg | 20100 | Iron, | 20.9 mg/kg | 9.5 |  | 2700 mg/kg | 34600 | Magnesium, | 630 mg/kg | 418 |  | 0.5 mg/kg | <0.011 |  | 13 mg/kg | 26.2 | Nickel, | 1100 mg/kg | NT |  | No MCL | 310 | 0.37 mg/kg | <0.51 |  | 0.5 mg/kg | <0.12 |  | 130 mg/kg | NT |  | 0.42 mg/kg | NT |  | 25 mg/kg | 25.1 | Vanadium, | 60.2 mg/kg | 120 | Zinc, | No MCL | 7.97 |  | No MCL | <24.0 |  | No MCL | 0.93 |  | No MCL | <0.92 |  | 110 mg/kg | 200 | Sulfate, | NT | Y | 10 - 11 ft | Aluminum,Beryllium,Calcium,Chromium,Copper,Iron,Magnesium,Nickel,Vanadium,Zinc,Sulfate, | NT | 1198 | http://cleanupdepue.org/c-52-1-2/
C-61-2 |  |  |  | OU2 | 2006-12-02 | 2 | soil | 41.3337 | -89.2958 | Soil sample interval still in place | 9200 mg/kg | 15600 | Aluminum, | 3.3 mg/kg | NT |  | 11.3 mg/kg | 5 |  | 122 mg/kg | 51.1 |  | 0.56 mg/kg | 0.9 | Beryllium, | 0.5 mg/kg | 1.25 | Cadmium, | 5525 mg/kg | 54600 | Calcium, | 13 mg/kg | 24 | Chromium, | 8.9 mg/kg | 12 | Cobalt, | 12 mg/kg | 20 | Copper, | 0.5mg/kg | <0.1 |  | 15000 mg/kg | 21700 | Iron, | 20.9 mg/kg | 12.3 |  | 2700 mg/kg | 28500 | Magnesium, | 630 mg/kg | 457 |  | 0.5 mg/kg | <0.05 |  | 13 mg/kg | 31 | Nickel, | 1100 mg/kg | NT |  | No MCL | 10500 | 0.37 mg/kg | 0.8 | Selenium, | 0.5 mg/kg | 0.7 | Silver, | 130 mg/kg | NT |  | 0.42 mg/kg | NT |  | 25 mg/kg | 26.8 | Vanadium, | 60.2 mg/kg | 87 | Zinc, | No MCL | 7.5 |  | No MCL | 565 |  | No MCL | NT |  | No MCL | NT |  | 110 mg/kg | 400 | Sulfate, | NT | Y | 2 - 3.5 ft | Aluminum,Beryllium,Cadmium,Calcium,Chromium,Copper,Iron,Magnesium,Nickel,Selenium,Silver,Vanadium,Zinc,Sulfate, | NT | 1175 | http://cleanupdepue.org/c-61-2/
C-61-2 |  |  |  | OU2 | 2006-12-02 | 2 | soil | 41.3337 | -89.2958 | Soil sample inverval still in place | 9200 mg/kg | 15700 | Aluminum, | 3.3 mg/kg | NT |  | 11.3 mg/kg | 9.8 |  | 122 mg/kg | 47.6 |  | 0.56 mg/kg | 0.75 | Beryllium, | 0.5 mg/kg | <0.10 |  | 5525 mg/kg | 45800 | Calcium, | 13 mg/kg | 24.4 | Chromium, | 8.9 mg/kg | 11.1 | Cobalt, | 12 mg/kg | 18 | Copper, | 0.5mg/kg | <0.21 |  | 15000 mg/kg | 23600 | Iron, | 20.9 mg/kg | 11.3 |  | 2700 mg/kg | 30100 | Magnesium, | 630 mg/kg | 371 |  | 0.5 mg/kg | 0.013 |  | 13 mg/kg | 29.1 | Nickel, | 1100 mg/kg | NT |  | No MCL | 8100 | 0.37 mg/kg | <0.49 |  | 0.5 mg/kg | 0.19 |  | 130 mg/kg | NT |  | 0.42 mg/kg | NT |  | 25 mg/kg | 27.3 | Vanadium, | 60.2 mg/kg | 61.7 | Zinc, | No MCL | 7.3 |  | No MCL | 862 |  | No MCL | 5.5 |  | No MCL | <0.93 |  | 110 mg/kg | 290 | Sulfate, | NT | Y | 2 - 3.5 ft | Aluminum,Beryllium,Calcium,Chromium,Copper,Iron,Magnesium,Nickel,Vanadium,Zinc,Sulfate, | NT | 1199 | http://cleanupdepue.org/c-61-2-2/
C-62-1 |  |  |  | OU2 | 2006-12-02 | 2 | soil | 41.3351 | -89.296 | Soil sample interval still in place | 9200 mg/kg | 11100 | Aluminum, | 3.3 mg/kg | NT |  | 11.3 mg/kg | <8 |  | 122 mg/kg | 46.5 |  | 0.56 mg/kg | 0.5 |  | 0.5 mg/kg | <0.5 |  | 5525 mg/kg | 60800 | Calcium, | 13 mg/kg | 19 | Chromium, | 8.9 mg/kg | 10 | Cobalt, | 12 mg/kg | 19 | Copper, | 0.5mg/kg | <0.5 |  | 15000 mg/kg | 19600 | Iron, | 20.9 mg/kg | 13 |  | 2700 mg/kg | 36000 | Magnesium, | 630 mg/kg | 368 |  | 0.5 mg/kg | <0.05 |  | 13 mg/kg | 26 | Nickel, | 1100 mg/kg | NT |  | No MCL | 9090 | 0.37 mg/kg | <0.6 |  | 0.5 mg/kg | 0.8 | Silver, | 130 mg/kg | NT |  | 0.42 mg/kg | NT |  | 25 mg/kg | 18.3 |  | 60.2 mg/kg | 1170 | Zinc, | No MCL | 7 |  | No MCL | 56 |  | No MCL | NT |  | No MCL | NT |  | 110 mg/kg | 700 | Sulfate, | NT | Y | 4 - 5 ft | Aluminum,Calcium,Chromium,Copper,Iron,Magnesium,Nickel,Silver,Zinc,Sulfate, | NT | 1176 | http://cleanupdepue.org/c-62-1/
C-62-1 |  |  |  | OU2 | 2006-12-02 | 2 | soil | 41.3351 | -89.296 | Soil sample inverval still in place | 9200 mg/kg | 11400 | Aluminum, | 3.3 mg/kg | NT |  | 11.3 mg/kg | 6.2 |  | 122 mg/kg | 42.2 |  | 0.56 mg/kg | 0.6 | Beryllium, | 0.5 mg/kg | 0.44 |  | 5525 mg/kg | 98300 | Calcium, | 13 mg/kg | 18.5 | Chromium, | 8.9 mg/kg | 7.8 |  | 12 mg/kg | 14.5 | Copper, | 0.5mg/kg | <0.21 |  | 15000 mg/kg | 19000 | Iron, | 20.9 mg/kg | 10.4 |  | 2700 mg/kg | 57000 | Magnesium, | 630 mg/kg | 600 |  | 0.5 mg/kg | 0.015 |  | 13 mg/kg | 23.9 | Nickel, | 1100 mg/kg | NT |  | No MCL | 31000 | 0.37 mg/kg | <0.53 |  | 0.5 mg/kg | <0.12 |  | 130 mg/kg | NT |  | 0.42 mg/kg | NT |  | 25 mg/kg | 21.9 |  | 60.2 mg/kg | 799 | Zinc, | No MCL | 7.46 |  | No MCL | 695 |  | No MCL | <0.97 |  | No MCL | <0.97 |  | 110 mg/kg | 860 | Sulfate, | NT | Y | 4 - 5 ft | Aluminum,Beryllium,Calcium,Chromium,Copper,Iron,Magnesium,Nickel,Zinc,Sulfate, | NT | 1200 | http://cleanupdepue.org/c-62-1-2/
C-62-2 |  |  |  | OU2 | 2006-12-02 | 2 | soil | 41.3351 | -89.296 | Soil sample interval still in place | 9200 mg/kg | 14800 | Aluminum, | 3.3 mg/kg | NT |  | 11.3 mg/kg | <9 |  | 122 mg/kg | 114 |  | 0.56 mg/kg | 0.4 |  | 0.5 mg/kg | <0.5 |  | 5525 mg/kg | 18200 | Calcium, | 13 mg/kg | 24 | Chromium, | 8.9 mg/kg | 10 | Cobalt, | 12 mg/kg | 21 | Copper, | 0.5mg/kg | <0.5 |  | 15000 mg/kg | 27200 | Iron, | 20.9 mg/kg | 11 |  | 2700 mg/kg | 11800 | Magnesium, | 630 mg/kg | 291 |  | 0.5 mg/kg | 0.05 |  | 13 mg/kg | 20 | Nickel, | 1100 mg/kg | NT |  | No MCL | 9330 | 0.37 mg/kg | <0.6 |  | 0.5 mg/kg | 0.5 |  | 130 mg/kg | NT |  | 0.42 mg/kg | NT |  | 25 mg/kg | 33.1 | Vanadium, | 60.2 mg/kg | 696 | Zinc, | No MCL | 7.7 |  | No MCL | 69 |  | No MCL | NT |  | No MCL | NT |  | 110 mg/kg | 1900 | Sulfate, | NT | Y | 12.5 - 14.5 ft | Aluminum,Calcium,Chromium,Copper,Iron,Magnesium,Nickel,Vanadium,Zinc,Sulfate, | NT | 1177 | http://cleanupdepue.org/c-62-2/
C-62-2 |  |  |  | OU2 | 2006-12-02 | 2 | soil | 41.3351 | -89.296 | Soil sample inverval still in place | 9200 mg/kg | 14900 | Aluminum, | 3.3 mg/kg | NT |  | 11.3 mg/kg | 8.4 |  | 122 mg/kg | 91.4 |  | 0.56 mg/kg | 0.61 | Beryllium, | 0.5 mg/kg | 0.67 | Cadmium, | 5525 mg/kg | 30200 | Calcium, | 13 mg/kg | 21 | Chromium, | 8.9 mg/kg | 9 | Cobalt, | 12 mg/kg | 23.8 | Copper, | 0.5mg/kg | <0.21 |  | 15000 mg/kg | 22600 | Iron, | 20.9 mg/kg | 13.3 |  | 2700 mg/kg | 16300 | Magnesium, | 630 mg/kg | 321 |  | 0.5 mg/kg | 0.022 |  | 13 mg/kg | 23.6 | Nickel, | 1100 mg/kg | NT |  | No MCL | 850 | 0.37 mg/kg | <0.52 |  | 0.5 mg/kg | <0.12 |  | 130 mg/kg | NT |  | 0.42 mg/kg | NT |  | 25 mg/kg | 33.3 | Vanadium, | 60.2 mg/kg | 682 | Zinc, | No MCL | 7.7 |  | No MCL | 955 |  | No MCL | 1.3 |  | No MCL | <0.96 |  | 110 mg/kg | 870 | Sulfate, | NT | Y | 12.5 - 14.5 ft | Aluminum,Beryllium,Cadmium,Calcium,Chromium,Copper,Iron,Magnesium,Nickel,Vanadium,Zinc,Sulfate, | NT | 1201 | http://cleanupdepue.org/c-62-2-2/
C-62-3 |  |  |  | OU2 | 2006-12-02 | 2 | soil | 41.3351 | -89.296 | Soil sample interval still in place | 9200 mg/kg | 11200 | Aluminum, | 3.3 mg/kg | NT |  | 11.3 mg/kg | <4 |  | 122 mg/kg | 50.3 |  | 0.56 mg/kg | 1.4 | Beryllium, | 0.5 mg/kg | 10.8 | Cadmium, | 5525 mg/kg | 69800 | Calcium, | 13 mg/kg | 29 | Chromium, | 8.9 mg/kg | 2 |  | 12 mg/kg | 21 | Copper, | 0.5mg/kg | <0.1 |  | 15000 mg/kg | 10300 |  | 20.9 mg/kg | 7.58 |  | 2700 mg/kg | 27400 | Magnesium, | 630 mg/kg | 166 |  | 0.5 mg/kg | <0.05 |  | 13 mg/kg | 4 |  | 1100 mg/kg | NT |  | No MCL | 9380 | 0.37 mg/kg | 0.6 | Selenium, | 0.5 mg/kg | <0.5 |  | 130 mg/kg | NT |  | 0.42 mg/kg | NT |  | 25 mg/kg | 68.9 | Vanadium, | 60.2 mg/kg | 126 | Zinc, | No MCL | NT |  | No MCL | 188 |  | No MCL | NT |  | No MCL | NT |  | 110 mg/kg | 800 | Sulfate, | NT | Y | 17 - 18.5 ft | Aluminum,Beryllium,Cadmium,Calcium,Chromium,Copper,Magnesium,Selenium,Vanadium,Zinc,Sulfate, | NT | 1178 | http://cleanupdepue.org/c-62-3/
C-62-3 |  |  |  | OU2 | 2006-12-02 | 2 | soil | 41.3351 | -89.296 | Soil sample inverval still in place | 9200 mg/kg | 10300 | Aluminum, | 3.3 mg/kg | NT |  | 11.3 mg/kg | 5.9 |  | 122 mg/kg | 52.7 |  | 0.56 mg/kg | 1.2 | Beryllium, | 0.5 mg/kg | 10 | Cadmium, | 5525 mg/kg | 74000 | Calcium, | 13 mg/kg | 28.1 | Chromium, | 8.9 mg/kg | 2 |  | 12 mg/kg | 19.1 | Copper, | 0.5mg/kg | <0.20 |  | 15000 mg/kg | 11300 |  | 20.9 mg/kg | 7.2 |  | 2700 mg/kg | 31500 | Magnesium, | 630 mg/kg | 218 |  | 0.5 mg/kg | <0.012 |  | 13 mg/kg | 4.3 |  | 1100 mg/kg | NT |  | No MCL | 11000 | 0.37 mg/kg | <0.51 |  | 0.5 mg/kg | 0.24 |  | 130 mg/kg | NT |  | 0.42 mg/kg | NT |  | 25 mg/kg | 66.5 | Vanadium, | 60.2 mg/kg | 143 | Zinc, | No MCL | 5.36 |  | No MCL | <1600 |  | No MCL | <0.94 |  | No MCL | <0.94 |  | 110 mg/kg | 820 | Sulfate, | NT | Y | 17 - 18.5 ft | Aluminum,Beryllium,Cadmium,Calcium,Chromium,Copper,Magnesium,Vanadium,Zinc,Sulfate, | NT | 1202 | http://cleanupdepue.org/c-62-3-2/
C5-0-0.5 |  |  |  | OU5 | 2011-04-07 | 5 | soil | 41.3202 | -89.3106 | Sediment | 9200 mg/kg | 16600 | Aluminum, | 3.3 mg/kg | NT |  | 11.3 mg/kg | 9 |  | 122 mg/kg | 188 | Barium, | 0.56 mg/kg | 0.91 | Beryllium, | 0.5 mg/kg | 9.8 | Cadmium, | 5525 mg/kg | 24100 | Calcium, | 13 mg/kg | 47 | Chromium, | 8.9 mg/kg | 12 | Cobalt, | 12 mg/kg | 67 | Copper, | 0.5mg/kg | NT |  | 15000 mg/kg | 28400 | Iron, | 20.9 mg/kg | 59 | Lead, | 2700 mg/kg | 8740 | Magnesium, | 630 mg/kg | 543 |  | 0.5 mg/kg | <0.27 |  | 13 mg/kg | 41 | Nickel, | 1100 mg/kg | 2320 | Potassium, | No MCL | NT | 0.37 mg/kg | <6.8 |  | 0.5 mg/kg | 0.74 | Silver, | 130 mg/kg | <971 |  | 0.42 mg/kg | <4.9 |  | 25 mg/kg | 31 | Vanadium, | 60.2 mg/kg | 1330 | Zinc, | No MCL | 7.2 |  | No MCL | NT |  | No MCL | NT |  | No MCL | NT |  | 110 mg/kg | NT |  | Pesticides, | Y | 0-0.5ft | Aluminum,Barium,Beryllium,Cadmium,Calcium,Chromium,Copper,Iron,Lead,Magnesium,Nickel,Potassium,Silver,Vanadium,Zinc, | Y | 67 | http://cleanupdepue.org/c5-0-0-5/
C5-0-0.5 |  |  |  | OU5 | 2011-04-07 | 5 | soil | 41.3202 | -89.3106 | Discrete | 9200 mg/kg | 16600 | Aluminum, | 3.3 mg/kg | NT |  | 11.3 mg/kg | 9 |  | 122 mg/kg | 188 | Barium, | 0.56 mg/kg | 0.91 | Beryllium, | 0.5 mg/kg | 9.8 | Cadmium, | 5525 mg/kg | 24100 | Calcium, | 13 mg/kg | 47 | Chromium, | 8.9 mg/kg | 12 | Cobalt, | 12 mg/kg | 67 | Copper, | 0.5mg/kg | NT |  | 15000 mg/kg | 28400 | Iron, | 20.9 mg/kg | 59 | Lead, | 2700 mg/kg | 8740 | Magnesium, | 630 mg/kg | 543 |  | 0.5 mg/kg | <0.27 |  | 13 mg/kg | 41 | Nickel, | 1100 mg/kg | 2320 | Potassium, | No MCL | NT | 0.37 mg/kg | <6.8 |  | 0.5 mg/kg | 0.74 | Silver, | 130 mg/kg | <971 |  | 0.42 mg/kg | <4.9 |  | 25 mg/kg | 31 | Vanadium, | 60.2 mg/kg | 1330 | Zinc, | No MCL | 7.2 |  | No MCL | NT |  | No MCL | NT |  | No MCL | NT |  | 110 mg/kg | NT |  |  | Y | 0-6 | Aluminum,Barium,Beryllium,Cadmium,Calcium,Chromium,Copper,Iron,Lead,Magnesium,Nickel,Potassium,Silver,Vanadium,Zinc, | NT | 705 | http://cleanupdepue.org/c5-0-0-5-2/
C5-0.5-1.0 |  |  |  | OU5 | 2011-04-07 | 5 | soil | 41.3202 | -89.3106 | Sediment | 9200 mg/kg | 18000 | Aluminum, | 3.3 mg/kg | NT |  | 11.3 mg/kg | 8.2 |  | 122 mg/kg | 316 | Barium, | 0.56 mg/kg | 1.1 | Beryllium, | 0.5 mg/kg | 21 | Cadmium, | 5525 mg/kg | 24700 | Calcium, | 13 mg/kg | 69 | Chromium, | 8.9 mg/kg | 13 | Cobalt, | 12 mg/kg | 80 | Copper, | 0.5mg/kg | NT |  | 15000 mg/kg | 32600 | Iron, | 20.9 mg/kg | 94 | Lead, | 2700 mg/kg | 9330 | Magnesium, | 630 mg/kg | 628 |  | 0.5 mg/kg | 0.44 | Mercury, | 13 mg/kg | 52 | Nickel, | 1100 mg/kg | 2430 | Potassium, | No MCL | NT | 0.37 mg/kg | <6.7 |  | 0.5 mg/kg | 1.2 | Silver, | 130 mg/kg | <958 |  | 0.42 mg/kg | <4.8 |  | 25 mg/kg | 33 | Vanadium, | 60.2 mg/kg | 1650 | Zinc, | No MCL | 7.5 |  | No MCL | NT |  | No MCL | NT |  | No MCL | NT |  | 110 mg/kg | NT |  | Pesticides, | Y | 0.5-1ft | Aluminum,Barium,Beryllium,Cadmium,Calcium,Chromium,Copper,Iron,Lead,Magnesium,Mercury,Nickel,Potassium,Silver,Vanadium,Zinc, | Y | 68 | http://cleanupdepue.org/c5-0-5-1-0/
C5-0.5-1.0 |  |  |  | OU5 | 2011-04-07 | 5 | soil | 41.3202 | -89.3106 | Discrete | 9200 mg/kg | 18000 | Aluminum, | 3.3 mg/kg | NT |  | 11.3 mg/kg | 8.2 |  | 122 mg/kg | 316 | Barium, | 0.56 mg/kg | 1.1 | Beryllium, | 0.5 mg/kg | 21 | Cadmium, | 5525 mg/kg | 24700 | Calcium, | 13 mg/kg | 69 | Chromium, | 8.9 mg/kg | 13 | Cobalt, | 12 mg/kg | 80 | Copper, | 0.5mg/kg | NT |  | 15000 mg/kg | 32600 | Iron, | 20.9 mg/kg | 94 | Lead, | 2700 mg/kg | 9330 | Magnesium, | 630 mg/kg | 628 |  | 0.5 mg/kg | 0.44 | Mercury, | 13 mg/kg | 52 | Nickel, | 1100 mg/kg | 2430 | Potassium, | No MCL | NT | 0.37 mg/kg | <6.7 |  | 0.5 mg/kg | 1.2 | Silver, | 130 mg/kg | <958 |  | 0.42 mg/kg | <4.8 |  | 25 mg/kg | 33 | Vanadium, | 60.2 mg/kg | 1650 | Zinc, | No MCL | 7.5 |  | No MCL | NT |  | No MCL | NT |  | No MCL | NT |  | 110 mg/kg | NT |  |  | Y | 6-12 | Aluminum,Barium,Beryllium,Cadmium,Calcium,Chromium,Copper,Iron,Lead,Magnesium,Mercury,Nickel,Potassium,Silver,Vanadium,Zinc, | NT | 706 | http://cleanupdepue.org/c5-0-5-1-0-2/
C5-1.0-2.0 |  |  |  | OU5 | 2011-04-07 | 5 | soil | 41.3202 | -89.3106 | Sediment | 9200 mg/kg | 16500 | Aluminum, | 3.3 mg/kg | NT |  | 11.3 mg/kg | 12 | Arsenic, | 122 mg/kg | 315 | Barium, | 0.56 mg/kg | 0.95 | Beryllium, | 0.5 mg/kg | 7.1 | Cadmium, | 5525 mg/kg | 16700 | Calcium, | 13 mg/kg | 41 | Chromium, | 8.9 mg/kg | 12 | Cobalt, | 12 mg/kg | 49 | Copper, | 0.5mg/kg | NT |  | 15000 mg/kg | 32400 | Iron, | 20.9 mg/kg | 63 | Lead, | 2700 mg/kg | 8080 | Magnesium, | 630 mg/kg | 317 |  | 0.5 mg/kg | 0.32 | Mercury, | 13 mg/kg | 34 | Nickel, | 1100 mg/kg | 2190 | Potassium, | No MCL | NT | 0.37 mg/kg | <6.1 |  | 0.5 mg/kg | 0.54 | Silver, | 130 mg/kg | <867 |  | 0.42 mg/kg | <4.3 |  | 25 mg/kg | 32 | Vanadium, | 60.2 mg/kg | 671 | Zinc, | No MCL | 7.1 |  | No MCL | NT |  | No MCL | NT |  | No MCL | NT |  | 110 mg/kg | NT |  | Pesticides, | Y | 1-2ft | Aluminum,Barium,Beryllium,Cadmium,Calcium,Chromium,Copper,Iron,Lead,Magnesium,Mercury,Nickel,Potassium,Silver,Vanadium,Zinc, | Y | 69 | http://cleanupdepue.org/c5-1-0-2-0/
C5-1.0-2.0 |  |  |  | OU5 | 2011-04-07 | 5 | soil | 41.3202 | -89.3106 | Discrete | 9200 mg/kg | 16500 | Aluminum, | 3.3 mg/kg | NT |  | 11.3 mg/kg | 12 | Arsenic, | 122 mg/kg | 315 | Barium, | 0.56 mg/kg | 0.95 | Beryllium, | 0.5 mg/kg | 7.1 | Cadmium, | 5525 mg/kg | 16700 | Calcium, | 13 mg/kg | 41 | Chromium, | 8.9 mg/kg | 12 | Cobalt, | 12 mg/kg | 49 | Copper, | 0.5mg/kg | NT |  | 15000 mg/kg | 32400 | Iron, | 20.9 mg/kg | 63 | Lead, | 2700 mg/kg | 8080 | Magnesium, | 630 mg/kg | 317 |  | 0.5 mg/kg | 0.32 | Mercury, | 13 mg/kg | 34 | Nickel, | 1100 mg/kg | 2190 | Potassium, | No MCL | NT | 0.37 mg/kg | <6.1 |  | 0.5 mg/kg | 0.54 | Silver, | 130 mg/kg | <867 |  | 0.42 mg/kg | <4.3 |  | 25 mg/kg | 32 | Vanadium, | 60.2 mg/kg | 671 | Zinc, | No MCL | 7.1 |  | No MCL | NT |  | No MCL | NT |  | No MCL | NT |  | 110 mg/kg | NT |  |  | Y | 12-24 | Aluminum,Barium,Beryllium,Cadmium,Calcium,Chromium,Copper,Iron,Lead,Magnesium,Mercury,Nickel,Potassium,Silver,Vanadium,Zinc, | NT | 707 | http://cleanupdepue.org/c5-1-0-2-0-2/
C6-0-0.5 |  |  |  | OU5 | 2011-04-07 | 5 | soil | 41.3202 | -89.3101 | Sediment | 9200 mg/kg | 17700 | Aluminum, | 3.3 mg/kg | NT |  | 11.3 mg/kg | 11 |  | 122 mg/kg | 173 | Barium, | 0.56 mg/kg | 0.99 | Beryllium, | 0.5 mg/kg | 6.6 | Cadmium, | 5525 mg/kg | 19300 | Calcium, | 13 mg/kg | 51 | Chromium, | 8.9 mg/kg | 12 | Cobalt, | 12 mg/kg | 59 | Copper, | 0.5mg/kg | NT |  | 15000 mg/kg | 29700 | Iron, | 20.9 mg/kg | 59 | Lead, | 2700 mg/kg | 8950 | Magnesium, | 630 mg/kg | 624 |  | 0.5 mg/kg | 0.24 | Mercury, | 13 mg/kg | 43 | Nickel, | 1100 mg/kg | 2100 | Potassium, | No MCL | NT | 0.37 mg/kg | <5.2 |  | 0.5 mg/kg | 0.81 | Silver, | 130 mg/kg | <747 |  | 0.42 mg/kg | <3.7 |  | 25 mg/kg | 32 | Vanadium, | 60.2 mg/kg | 795 | Zinc, | No MCL | 7.6 |  | No MCL | NT |  | No MCL | NT |  | No MCL | NT |  | 110 mg/kg | NT |  | Pesticides, | Y | 0-0.5ft | Aluminum,Barium,Beryllium,Cadmium,Calcium,Chromium,Copper,Iron,Lead,Magnesium,Mercury,Nickel,Potassium,Silver,Vanadium,Zinc, | Y | 70 | http://cleanupdepue.org/c6-0-0-5/
C6-0.-0.5 |  |  |  | OU5 | 2011-04-07 | 5 | soil | 41.3202 | -89.3101 | Discrete | 9200 mg/kg | 17700 | Aluminum, | 3.3 mg/kg | NT |  | 11.3 mg/kg | 11 |  | 122 mg/kg | 173 | Barium, | 0.56 mg/kg | 0.99 | Beryllium, | 0.5 mg/kg | 6.6 | Cadmium, | 5525 mg/kg | 19300 | Calcium, | 13 mg/kg | 51 | Chromium, | 8.9 mg/kg | 12 | Cobalt, | 12 mg/kg | 59 | Copper, | 0.5mg/kg | NT |  | 15000 mg/kg | 29700 | Iron, | 20.9 mg/kg | 59 | Lead, | 2700 mg/kg | 8950 | Magnesium, | 630 mg/kg | 624 |  | 0.5 mg/kg | 0.24 | Mercury, | 13 mg/kg | 43 | Nickel, | 1100 mg/kg | 2100 | Potassium, | No MCL | NT | 0.37 mg/kg | <5.2 |  | 0.5 mg/kg | 0.81 | Silver, | 130 mg/kg | <747 |  | 0.42 mg/kg | <3.7 |  | 25 mg/kg | 32 | Vanadium, | 60.2 mg/kg | 795 | Zinc, | No MCL | 7.6 |  | No MCL | NT |  | No MCL | NT |  | No MCL | NT |  | 110 mg/kg | NT |  |  | Y | 0-6 | Aluminum,Barium,Beryllium,Cadmium,Calcium,Chromium,Copper,Iron,Lead,Magnesium,Mercury,Nickel,Potassium,Silver,Vanadium,Zinc, | NT | 708 | http://cleanupdepue.org/c6-0-0-5-2/
C6-0.5-1.0 |  |  |  | OU5 | 2011-04-07 | 5 | soil | 41.3202 | -89.3101 | Sediment | 9200 mg/kg | 13700 | Aluminum, | 3.3 mg/kg | NT |  | 11.3 mg/kg | 7.4 |  | 122 mg/kg | 136 | Barium, | 0.56 mg/kg | 0.77 | Beryllium, | 0.5 mg/kg | 4.3 | Cadmium, | 5525 mg/kg | 24600 | Calcium, | 13 mg/kg | 36 | Chromium, | 8.9 mg/kg | 11 | Cobalt, | 12 mg/kg | 49 | Copper, | 0.5mg/kg | NT |  | 15000 mg/kg | 23800 | Iron, | 20.9 mg/kg | 40 | Lead, | 2700 mg/kg | 9070 | Magnesium, | 630 mg/kg | 541 |  | 0.5 mg/kg | <0.18 |  | 13 mg/kg | 29 | Nickel, | 1100 mg/kg | 1970 | Potassium, | No MCL | NT | 0.37 mg/kg | <5.9 |  | 0.5 mg/kg | 0.6 | Silver, | 130 mg/kg | <844 |  | 0.42 mg/kg | <4.2 |  | 25 mg/kg | 24 |  | 60.2 mg/kg | 788 | Zinc, | No MCL | 7.4 |  | No MCL | NT |  | No MCL | NT |  | No MCL | NT |  | 110 mg/kg | NT |  | Pesticides, | Y | 0.5-1ft | Aluminum,Barium,Beryllium,Cadmium,Calcium,Chromium,Copper,Iron,Lead,Magnesium,Nickel,Potassium,Silver,Zinc, | Y | 71 | http://cleanupdepue.org/c6-0-5-1-0/
C6-0.5-1.0 |  |  |  | OU5 | 2011-04-07 | 5 | soil | 41.3202 | -89.3101 | Discrete | 9200 mg/kg | 13700 | Aluminum, | 3.3 mg/kg | NT |  | 11.3 mg/kg | 7.4 |  | 122 mg/kg | 136 | Barium, | 0.56 mg/kg | 0.77 | Beryllium, | 0.5 mg/kg | 4.3 | Cadmium, | 5525 mg/kg | 24600 | Calcium, | 13 mg/kg | 36 | Chromium, | 8.9 mg/kg | 11 | Cobalt, | 12 mg/kg | 49 | Copper, | 0.5mg/kg | NT |  | 15000 mg/kg | 23800 | Iron, | 20.9 mg/kg | 40 | Lead, | 2700 mg/kg | 9070 | Magnesium, | 630 mg/kg | 541 |  | 0.5 mg/kg | <0.18 |  | 13 mg/kg | 29 | Nickel, | 1100 mg/kg | 1970 | Potassium, | No MCL | NT | 0.37 mg/kg | <5.9 |  | 0.5 mg/kg | 0.6 | Silver, | 130 mg/kg | <844 |  | 0.42 mg/kg | <4.2 |  | 25 mg/kg | 24 |  | 60.2 mg/kg | 788 | Zinc, | No MCL | 7.4 |  | No MCL | NT |  | No MCL | NT |  | No MCL | NT |  | 110 mg/kg | NT |  |  | Y | 6-12 | Aluminum,Barium,Beryllium,Cadmium,Calcium,Chromium,Copper,Iron,Lead,Magnesium,Nickel,Potassium,Silver,Zinc, | NT | 709 | http://cleanupdepue.org/c6-0-5-1-0-2/
C6-1.0-1.5 |  |  |  | OU5 | 2011-04-07 | 5 | soil | 41.3202 | -89.3101 | Sediment | 9200 mg/kg | 16100 | Aluminum, | 3.3 mg/kg | NT |  | 11.3 mg/kg | 10 |  | 122 mg/kg | 281 | Barium, | 0.56 mg/kg | 1 | Beryllium, | 0.5 mg/kg | 29 | Cadmium, | 5525 mg/kg | 27000 | Calcium, | 13 mg/kg | 82 | Chromium, | 8.9 mg/kg | 15 | Cobalt, | 12 mg/kg | 84 | Copper, | 0.5mg/kg | NT |  | 15000 mg/kg | 27300 | Iron, | 20.9 mg/kg | 100 | Lead, | 2700 mg/kg | 10000 | Magnesium, | 630 mg/kg | 609 |  | 0.5 mg/kg | 0.46 | Mercury, | 13 mg/kg | 70 | Nickel, | 1100 mg/kg | 2190 | Potassium, | No MCL | NT | 0.37 mg/kg | <5.3 |  | 0.5 mg/kg | 1.7 | Silver, | 130 mg/kg | <763 |  | 0.42 mg/kg | <3.8 |  | 25 mg/kg | 29 | Vanadium, | 60.2 mg/kg | 1440 | Zinc, | No MCL | 7.5 |  | No MCL | NT |  | No MCL | NT |  | No MCL | NT |  | 110 mg/kg | NT |  | Pesticides, | Y | 1-1.5ft | Aluminum,Barium,Beryllium,Cadmium,Calcium,Chromium,Copper,Iron,Lead,Magnesium,Mercury,Nickel,Potassium,Silver,Vanadium,Zinc, | Y | 72 | http://cleanupdepue.org/c6-1-0-1-5/
C6-1.0-1.5 |  |  |  | OU5 | 2011-04-07 | 5 | soil | 41.3202 | -89.3101 | Discrete | 9200 mg/kg | 16100 | Aluminum, | 3.3 mg/kg | NT |  | 11.3 mg/kg | 10 |  | 122 mg/kg | 281 | Barium, | 0.56 mg/kg | 1 | Beryllium, | 0.5 mg/kg | 29 | Cadmium, | 5525 mg/kg | 27000 | Calcium, | 13 mg/kg | 82 | Chromium, | 8.9 mg/kg | 15 | Cobalt, | 12 mg/kg | 84 | Copper, | 0.5mg/kg | NT |  | 15000 mg/kg | 27300 | Iron, | 20.9 mg/kg | 100 | Lead, | 2700 mg/kg | 10000 | Magnesium, | 630 mg/kg | 609 |  | 0.5 mg/kg | 0.46 | Mercury, | 13 mg/kg | 70 | Nickel, | 1100 mg/kg | 2190 | Potassium, | No MCL | NT | 0.37 mg/kg | <5.3 |  | 0.5 mg/kg | 1.7 | Silver, | 130 mg/kg | <763 |  | 0.42 mg/kg | <3.8 |  | 25 mg/kg | 29 | Vanadium, | 60.2 mg/kg | 1440 | Zinc, | No MCL | 7.5 |  | No MCL | NT |  | No MCL | NT |  | No MCL | NT |  | 110 mg/kg | NT |  |  | Y | 12-18 | Aluminum,Barium,Beryllium,Cadmium,Calcium,Chromium,Copper,Iron,Lead,Magnesium,Mercury,Nickel,Potassium,Silver,Vanadium,Zinc, | NT | 710 | http://cleanupdepue.org/c6-1-0-1-5-2/
CWP-A 15-18 |  |  |  | OU2 | 2007-06-25 | 2 | soil | 41.3339 | -89.296 | 15-18 ft below land surface | 9200 mg/kg | NT |  | 3.3 mg/kg | NT |  | 11.3 mg/kg | 1.54 |  | 122 mg/kg | NT |  | 0.56 mg/kg | NT |  | 0.5 mg/kg | NT |  | 5525 mg/kg | 37900 | Calcium, | 13 mg/kg | NT |  | 8.9 mg/kg | NT |  | 12 mg/kg | NT |  | 0.5mg/kg | NT |  | 15000 mg/kg | 5330 |  | 20.9 mg/kg | NT |  | 2700 mg/kg | NT |  | 630 mg/kg | 155 |  | 0.5 mg/kg | <0.0031 |  | 13 mg/kg | 4.09 |  | 1100 mg/kg | NT |  | No MCL | 305 | 0.37 mg/kg | NT |  | 0.5 mg/kg | NT |  | 130 mg/kg | NT |  | 0.42 mg/kg | NT |  | 25 mg/kg | NT |  | 60.2 mg/kg | 18.6 |  | No MCL | 7.7 |  | No MCL | 240 |  | No MCL | NT |  | No MCL | NT |  | 110 mg/kg | 387 | Sulfate, | NT | Y | 15-18 ft | Calcium,Sulfate, | NT | 1214 | http://cleanupdepue.org/cwp-a-15-18/
CWP-A 4-8 |  |  |  | OU2 | 2007-06-25 | 2 | soil | 41.3339 | -89.296 | 4-8 ft below land surface | 9200 mg/kg | NT |  | 3.3 mg/kg | NT |  | 11.3 mg/kg | 4.94 |  | 122 mg/kg | NT |  | 0.56 mg/kg | NT |  | 0.5 mg/kg | NT |  | 5525 mg/kg | 92300 | Calcium, | 13 mg/kg | NT |  | 8.9 mg/kg | NT |  | 12 mg/kg | NT |  | 0.5mg/kg | NT |  | 15000 mg/kg | 8610 |  | 20.9 mg/kg | NT |  | 2700 mg/kg | NT |  | 630 mg/kg | 306 |  | 0.5 mg/kg | 0.0449 |  | 13 mg/kg | 7.91 |  | 1100 mg/kg | NT |  | No MCL | 1310 | 0.37 mg/kg | NT |  | 0.5 mg/kg | NT |  | 130 mg/kg | NT |  | 0.42 mg/kg | NT |  | 25 mg/kg | NT |  | 60.2 mg/kg | 34 |  | No MCL | 8 |  | No MCL | 841 |  | No MCL | NT |  | No MCL | NT |  | 110 mg/kg | 152 | Sulfate, | NT | Y | 4-8 ft | Calcium,Sulfate, | NT | 1213 | http://cleanupdepue.org/cwp-a-4-8/
CWP-C 16-20 |  |  |  | OU2 | 2007-06-25 | 2 | soil | 41.334 | -89.2954 | 16-20 ft below land surface | 9200 mg/kg | NT |  | 3.3 mg/kg | NT |  | 11.3 mg/kg | 10.8 |  | 122 mg/kg | NT |  | 0.56 mg/kg | NT |  | 0.5 mg/kg | NT |  | 5525 mg/kg | 51200 | Calcium, | 13 mg/kg | NT |  | 8.9 mg/kg | NT |  | 12 mg/kg | NT |  | 0.5mg/kg | NT |  | 15000 mg/kg | 13200 |  | 20.9 mg/kg | NT |  | 2700 mg/kg | NT |  | 630 mg/kg | 385 |  | 0.5 mg/kg | <0.0029 |  | 13 mg/kg | 11.7 |  | 1100 mg/kg | NT |  | No MCL | 808 | 0.37 mg/kg | NT |  | 0.5 mg/kg | NT |  | 130 mg/kg | NT |  | 0.42 mg/kg | NT |  | 25 mg/kg | NT |  | 60.2 mg/kg | 27.6 |  | No MCL | 8 |  | No MCL | 214 |  | No MCL | NT |  | No MCL | NT |  | 110 mg/kg | 270 | Sulfate, | NT | Y | 16-20 ft | Calcium,Sulfate, | NT | 1211 | http://cleanupdepue.org/cwp-c-16-20/
CWP-C 2-4.5 |  |  |  | OU2 | 2007-06-25 | 2 | soil | 41.334 | -89.2954 | 2-4.5 ft below land surface | 9200 mg/kg | NT |  | 3.3 mg/kg | NT |  | 11.3 mg/kg | 15.5 | Arsenic, | 122 mg/kg | NT |  | 0.56 mg/kg | NT |  | 0.5 mg/kg | NT |  | 5525 mg/kg | 103000 | Calcium, | 13 mg/kg | NT |  | 8.9 mg/kg | NT |  | 12 mg/kg | NT |  | 0.5mg/kg | NT |  | 15000 mg/kg | 10800 |  | 20.9 mg/kg | NT |  | 2700 mg/kg | NT |  | 630 mg/kg | 271 |  | 0.5 mg/kg | <0.0031 |  | 13 mg/kg | 4.21 |  | 1100 mg/kg | NT |  | No MCL | 19400 | 0.37 mg/kg | NT |  | 0.5 mg/kg | NT |  | 130 mg/kg | NT |  | 0.42 mg/kg | NT |  | 25 mg/kg | NT |  | 60.2 mg/kg | 400 | Zinc, | No MCL | 5 |  | No MCL | 1380 |  | No MCL | NT |  | No MCL | NT |  | 110 mg/kg | 3300 | Sulfate, | NT | Y | 2-4.5 ft | Calcium,Zinc,Sulfate, | NT | 1210 | http://cleanupdepue.org/cwp-c-2-4-5/
CWP-E 14-18 |  |  |  | OU2 | 2007-06-26 | 2 | soil | 41.3344 | -89.2951 | 14-18 ft below land surface | 9200 mg/kg | NT |  | 3.3 mg/kg | NT |  | 11.3 mg/kg | 5.23 |  | 122 mg/kg | NT |  | 0.56 mg/kg | NT |  | 0.5 mg/kg | NT |  | 5525 mg/kg | 133000 | Calcium, | 13 mg/kg | NT |  | 8.9 mg/kg | NT |  | 12 mg/kg | NT |  | 0.5mg/kg | NT |  | 15000 mg/kg | 8350 |  | 20.9 mg/kg | NT |  | 2700 mg/kg | NT |  | 630 mg/kg | 416 |  | 0.5 mg/kg | 0.0062 |  | 13 mg/kg | 6.74 |  | 1100 mg/kg | NT |  | No MCL | 1350 | 0.37 mg/kg | NT |  | 0.5 mg/kg | NT |  | 130 mg/kg | NT |  | 0.42 mg/kg | NT |  | 25 mg/kg | NT |  | 60.2 mg/kg | 28.3 |  | No MCL | 8.2 |  | No MCL | 250 |  | No MCL | NT |  | No MCL | NT |  | 110 mg/kg | 479 | Sulfate, | NT | Y | 14-18 ft | Calcium,Sulfate, | NT | 1216 | http://cleanupdepue.org/cwp-e-14-18/
CWP-E 24-28 |  |  |  | OU2 | 2007-06-26 | 2 | soil | 41.3344 | -89.2951 | 24-28 ft below land surface | 9200 mg/kg | NT |  | 3.3 mg/kg | NT |  | 11.3 mg/kg | 27.1 | Arsenic, | 122 mg/kg | NT |  | 0.56 mg/kg | NT |  | 0.5 mg/kg | NT |  | 5525 mg/kg | 127000 | Calcium, | 13 mg/kg | NT |  | 8.9 mg/kg | NT |  | 12 mg/kg | NT |  | 0.5mg/kg | NT |  | 15000 mg/kg | 26100 | Iron, | 20.9 mg/kg | NT |  | 2700 mg/kg | NT |  | 630 mg/kg | 648 | Manganese, | 0.5 mg/kg | <0.0030 |  | 13 mg/kg | 8.46 |  | 1100 mg/kg | NT |  | No MCL | 1220 | 0.37 mg/kg | NT |  | 0.5 mg/kg | NT |  | 130 mg/kg | NT |  | 0.42 mg/kg | NT |  | 25 mg/kg | NT |  | 60.2 mg/kg | 50.1 |  | No MCL | 8.1 |  | No MCL | <182 |  | No MCL | NT |  | No MCL | NT |  | 110 mg/kg | 487 | Sulfate, | NT | Y | 24-28 ft | Calcium,Iron,Manganese,Sulfate, | NT | 1217 | http://cleanupdepue.org/cwp-e-24-28/
CWP-E 4-8 |  |  |  | OU2 | 2007-06-26 | 2 | soil | 41.3344 | -89.2951 | 4-8 ft below land surface | 9200 mg/kg | NT |  | 3.3 mg/kg | NT |  | 11.3 mg/kg | 11 |  | 122 mg/kg | NT |  | 0.56 mg/kg | NT |  | 0.5 mg/kg | NT |  | 5525 mg/kg | 133000 | Calcium, | 13 mg/kg | NT |  | 8.9 mg/kg | NT |  | 12 mg/kg | NT |  | 0.5mg/kg | NT |  | 15000 mg/kg | 12500 |  | 20.9 mg/kg | NT |  | 2700 mg/kg | NT |  | 630 mg/kg | 439 |  | 0.5 mg/kg | <0.0029 |  | 13 mg/kg | 9.43 |  | 1100 mg/kg | NT |  | No MCL | 481 | 0.37 mg/kg | NT |  | 0.5 mg/kg | NT |  | 130 mg/kg | NT |  | 0.42 mg/kg | NT |  | 25 mg/kg | NT |  | 60.2 mg/kg | 44.7 |  | No MCL | 8.2 |  | No MCL | 341 |  | No MCL | NT |  | No MCL | NT |  | 110 mg/kg | 620 | Sulfate, | NT | Y | 4-8 ft | Calcium,Sulfate, | NT | 1215 | http://cleanupdepue.org/cwp-e-4-8/
CWP-I 16-20 |  |  |  | OU2 | 2007-06-25 | 2 | soil | 41.3342 | -89.2958 | 16-20 ft below land surface | 9200 mg/kg | NT |  | 3.3 mg/kg | NT |  | 11.3 mg/kg | 4.73 |  | 122 mg/kg | NT |  | 0.56 mg/kg | NT |  | 0.5 mg/kg | NT |  | 5525 mg/kg | 33800 | Calcium, | 13 mg/kg | NT |  | 8.9 mg/kg | NT |  | 12 mg/kg | NT |  | 0.5mg/kg | NT |  | 15000 mg/kg | 8140 |  | 20.9 mg/kg | NT |  | 2700 mg/kg | NT |  | 630 mg/kg | 201 |  | 0.5 mg/kg | <0.0030 |  | 13 mg/kg | 6.1 |  | 1100 mg/kg | NT |  | No MCL | 869 | 0.37 mg/kg | NT |  | 0.5 mg/kg | NT |  | 130 mg/kg | NT |  | 0.42 mg/kg | NT |  | 25 mg/kg | NT |  | 60.2 mg/kg | 27.4 |  | No MCL | 7.7 |  | No MCL | <185 |  | No MCL | NT |  | No MCL | NT |  | 110 mg/kg | 284 | Sulfate, | NT | Y | 16-20 ft | Calcium,Sulfate, | NT | 1212 | http://cleanupdepue.org/cwp-i-16-20/
CWP-J 16-20 |  |  |  | OU2 | 2007-06-26 | 2 | soil | 41.3343 | -89.2953 | 16-20 ft below land surface | 9200 mg/kg | NT |  | 3.3 mg/kg | NT |  | 11.3 mg/kg | 3.73 |  | 122 mg/kg | NT |  | 0.56 mg/kg | NT |  | 0.5 mg/kg | NT |  | 5525 mg/kg | 56200 | Calcium, | 13 mg/kg | NT |  | 8.9 mg/kg | NT |  | 12 mg/kg | NT |  | 0.5mg/kg | NT |  | 15000 mg/kg | 11000 |  | 20.9 mg/kg | NT |  | 2700 mg/kg | NT |  | 630 mg/kg | 254 |  | 0.5 mg/kg | 0.0119 |  | 13 mg/kg | 6.72 |  | 1100 mg/kg | NT |  | No MCL | 401 | 0.37 mg/kg | NT |  | 0.5 mg/kg | NT |  | 130 mg/kg | NT |  | 0.42 mg/kg | NT |  | 25 mg/kg | NT |  | 60.2 mg/kg | 29.5 |  | No MCL | 8.2 |  | No MCL | 262 |  | No MCL | NT |  | No MCL | NT |  | 110 mg/kg | 831 | Sulfate, | NT | Y | 16-20 ft | Calcium,Sulfate, | NT | 1218 | http://cleanupdepue.org/cwp-j-16-20/
CWP-J 29-33 |  |  |  | OU2 | 2007-06-26 | 2 | soil | 41.3343 | -89.2953 | 29-33 ft below land surface | 9200 mg/kg | NT |  | 3.3 mg/kg | NT |  | 11.3 mg/kg | 5.09 |  | 122 mg/kg | NT |  | 0.56 mg/kg | NT |  | 0.5 mg/kg | NT |  | 5525 mg/kg | 47100 | Calcium, | 13 mg/kg | NT |  | 8.9 mg/kg | NT |  | 12 mg/kg | NT |  | 0.5mg/kg | NT |  | 15000 mg/kg | 16700 | Iron, | 20.9 mg/kg | NT |  | 2700 mg/kg | NT |  | 630 mg/kg | 437 |  | 0.5 mg/kg | <0.0030 |  | 13 mg/kg | 9.3 |  | 1100 mg/kg | NT |  | No MCL | 1770 | 0.37 mg/kg | NT |  | 0.5 mg/kg | NT |  | 130 mg/kg | NT |  | 0.42 mg/kg | NT |  | 25 mg/kg | NT |  | 60.2 mg/kg | 41.9 |  | No MCL | 7.6 |  | No MCL | 199 |  | No MCL | NT |  | No MCL | NT |  | 110 mg/kg | 441 | Sulfate, | NT | Y | 29-33 ft | Calcium,Iron,Sulfate, | NT | 1219 | http://cleanupdepue.org/cwp-j-29-33/
CWP-M 14-18 |  |  |  | OU2 | 2007-06-27 | 2 | soil | 41.3348 | -89.2958 | 14-18 ft below land surface | 9200 mg/kg | NT |  | 3.3 mg/kg | NT |  | 11.3 mg/kg | 5.75 |  | 122 mg/kg | NT |  | 0.56 mg/kg | NT |  | 0.5 mg/kg | NT |  | 5525 mg/kg | 117000 | Calcium, | 13 mg/kg | NT |  | 8.9 mg/kg | NT |  | 12 mg/kg | NT |  | 0.5mg/kg | NT |  | 15000 mg/kg | 14000 |  | 20.9 mg/kg | NT |  | 2700 mg/kg | NT |  | 630 mg/kg | 552 |  | 0.5 mg/kg | <0.0031 |  | 13 mg/kg | 7.77 |  | 1100 mg/kg | NT |  | No MCL | 2330 | 0.37 mg/kg | NT |  | 0.5 mg/kg | NT |  | 130 mg/kg | NT |  | 0.42 mg/kg | NT |  | 25 mg/kg | NT |  | 60.2 mg/kg | 35.8 |  | No MCL | 7.7 |  | No MCL | 276 |  | No MCL | NT |  | No MCL | NT |  | 110 mg/kg | 558 | Sulfate, | NT | Y | 14-18 ft | Calcium,Sulfate, | NT | 1221 | http://cleanupdepue.org/cwp-m-14-18/
CWP-M 6-8 |  |  |  | OU2 | 2007-06-27 | 2 | soil | 41.3348 | -89.2958 | 6-8 ft below land surface | 9200 mg/kg | NT |  | 3.3 mg/kg | NT |  | 11.3 mg/kg | 3.4 |  | 122 mg/kg | NT |  | 0.56 mg/kg | NT |  | 0.5 mg/kg | NT |  | 5525 mg/kg | 142000 | Calcium, | 13 mg/kg | NT |  | 8.9 mg/kg | NT |  | 12 mg/kg | NT |  | 0.5mg/kg | NT |  | 15000 mg/kg | 15100 | Iron, | 20.9 mg/kg | NT |  | 2700 mg/kg | NT |  | 630 mg/kg | 322 |  | 0.5 mg/kg | <0.0029 |  | 13 mg/kg | 4.92 |  | 1100 mg/kg | NT |  | No MCL | 1770 | 0.37 mg/kg | NT |  | 0.5 mg/kg | NT |  | 130 mg/kg | NT |  | 0.42 mg/kg | NT |  | 25 mg/kg | NT |  | 60.2 mg/kg | 32.6 |  | No MCL | 8.4 |  | No MCL | 359 |  | No MCL | NT |  | No MCL | NT |  | 110 mg/kg | 502 | Sulfate, | NT | Y | 6-8 ft | Calcium,Iron,Sulfate, | NT | 1220 | http://cleanupdepue.org/cwp-m-6-8/
CWP-R 44-48 |  |  |  | OU2 | 2007-07-01 | 2 | soil | 41.334 | -89.2944 | 44-48 ft below land surface | 9200 mg/kg | NT |  | 3.3 mg/kg | NT |  | 11.3 mg/kg | 4.71 |  | 122 mg/kg | NT |  | 0.56 mg/kg | NT |  | 0.5 mg/kg | NT |  | 5525 mg/kg | 89100 | Calcium, | 13 mg/kg | NT |  | 8.9 mg/kg | NT |  | 12 mg/kg | NT |  | 0.5mg/kg | NT |  | 15000 mg/kg | 9620 |  | 20.9 mg/kg | NT |  | 2700 mg/kg | NT |  | 630 mg/kg | 326 |  | 0.5 mg/kg | 0.0047 |  | 13 mg/kg | 8.29 |  | 1100 mg/kg | NT |  | No MCL | 209 | 0.37 mg/kg | NT |  | 0.5 mg/kg | NT |  | 130 mg/kg | NT |  | 0.42 mg/kg | NT |  | 25 mg/kg | NT |  | 60.2 mg/kg | 78.9 | Zinc, | No MCL | 8.7 |  | No MCL | <145 |  | No MCL | NT |  | No MCL | NT |  | 110 mg/kg | 26.5 |  | NT | Y | 44-48 ft | Calcium,Zinc, | NT | 1223 | http://cleanupdepue.org/cwp-r-44-48/
CWP-T 16-20 |  |  |  | OU2 | 2007-06-28 | 2 | soil | 41.3355 | -89.2947 | 16-20 ft below land surface | 9200 mg/kg | NT |  | 3.3 mg/kg | NT |  | 11.3 mg/kg | 27.2 | Arsenic, | 122 mg/kg | NT |  | 0.56 mg/kg | NT |  | 0.5 mg/kg | NT |  | 5525 mg/kg | 66400 | Calcium, | 13 mg/kg | NT |  | 8.9 mg/kg | NT |  | 12 mg/kg | NT |  | 0.5mg/kg | NT |  | 15000 mg/kg | 25800 | Iron, | 20.9 mg/kg | NT |  | 2700 mg/kg | NT |  | 630 mg/kg | 332 |  | 0.5 mg/kg | <0.0031 |  | 13 mg/kg | 12.7 |  | 1100 mg/kg | NT |  | No MCL | 3560 | 0.37 mg/kg | NT |  | 0.5 mg/kg | NT |  | 130 mg/kg | NT |  | 0.42 mg/kg | NT |  | 25 mg/kg | NT |  | 60.2 mg/kg | 61.6 | Zinc, | No MCL | 7.9 |  | No MCL | 504 |  | No MCL | NT |  | No MCL | NT |  | 110 mg/kg | 350 | Sulfate, | NT | Y | 16-20 ft | Calcium,Iron,Zinc,Sulfate, | NT | 1222 | http://cleanupdepue.org/cwp-t-16-20/
D-1 |  |  |  | OU2 | 2007-07-01 | 2 | soil | 41.334 | -89.2944 | duplicate taken at CWP-R 44-48 ft bls | 9200 mg/kg | NT |  | 3.3 mg/kg | NT |  | 11.3 mg/kg | 8.2 |  | 122 mg/kg | NT |  | 0.56 mg/kg | NT |  | 0.5 mg/kg | NT |  | 5525 mg/kg | 103000 | Calcium, | 13 mg/kg | NT |  | 8.9 mg/kg | NT |  | 12 mg/kg | NT |  | 0.5mg/kg | NT |  | 15000 mg/kg | 9750 |  | 20.9 mg/kg | NT |  | 2700 mg/kg | NT |  | 630 mg/kg | 340 |  | 0.5 mg/kg | 0.0051 |  | 13 mg/kg | 7.7 |  | 1100 mg/kg | NT |  | No MCL | 225 | 0.37 mg/kg | NT |  | 0.5 mg/kg | NT |  | 130 mg/kg | NT |  | 0.42 mg/kg | NT |  | 25 mg/kg | NT |  | 60.2 mg/kg | 48.4 |  | No MCL | 8.6 |  | No MCL | <145 |  | No MCL | NT |  | No MCL | NT |  | 110 mg/kg | 26.4 |  | NT | Y | 44-48 ft | Calcium, | NT | 1224 | http://cleanupdepue.org/d-1/
D5-0-0.5 |  |  |  | OU5 | 2011-04-19 | 5 | soil | 41.3195 | -89.3111 | Sediment | 9200 mg/kg | 19100 | Aluminum, | 3.3 mg/kg | <14 |  | 11.3 mg/kg | 12 | Arsenic, | 122 mg/kg | 203 | Barium, | 0.56 mg/kg | 0.99 | Beryllium, | 0.5 mg/kg | 11 | Cadmium, | 5525 mg/kg | 39100 | Calcium, | 13 mg/kg | 48 | Chromium, | 8.9 mg/kg | 13 | Cobalt, | 12 mg/kg | 76 | Copper, | 0.5mg/kg | <0.35 |  | 15000 mg/kg | 29900 | Iron, | 20.9 mg/kg | 56 | Lead, | 2700 mg/kg | 11500 | Magnesium, | 630 mg/kg | 636 | Manganese, | 0.5 mg/kg | 0.27 | Mercury, | 13 mg/kg | 39 | Nickel, | 1100 mg/kg | 2820 | Potassium, | No MCL | NT | 0.37 mg/kg | 0.68 | Selenium, | 0.5 mg/kg | 0.79 | Silver, | 130 mg/kg | <1130 |  | 0.42 mg/kg | <5.7 |  | 25 mg/kg | 33 | Vanadium, | 60.2 mg/kg | 1340 | Zinc, | No MCL | 8 |  | No MCL | NT |  | No MCL | NT |  | No MCL | NT |  | 110 mg/kg | NT |  | Pesticides, | Y | 0-0.5ft | Aluminum,Barium,Beryllium,Cadmium,Calcium,Chromium,Copper,Iron,Lead,Magnesium,Manganese,Mercury,Nickel,Potassium,Selenium,Silver,Vanadium,Zinc, | Y | 73 | http://cleanupdepue.org/d5-0-0-5/
D5-0-0.5 |  |  |  | OU5 | 2011-04-19 | 5 | soil | 41.3195 | -89.3111 | Triad | 9200 mg/kg | 19100 | Aluminum, | 3.3 mg/kg | <14 |  | 11.3 mg/kg | 12 | Arsenic, | 122 mg/kg | 203 | Barium, | 0.56 mg/kg | 0.99 | Beryllium, | 0.5 mg/kg | 11 | Cadmium, | 5525 mg/kg | 39100 | Calcium, | 13 mg/kg | 48 | Chromium, | 8.9 mg/kg | 13 | Cobalt, | 12 mg/kg | 76 | Copper, | 0.5mg/kg | <0.35 |  | 15000 mg/kg | 29900 | Iron, | 20.9 mg/kg | 56 | Lead, | 2700 mg/kg | 11500 | Magnesium, | 630 mg/kg | 636 | Manganese, | 0.5 mg/kg | 0.27 | Mercury, | 13 mg/kg | 39 | Nickel, | 1100 mg/kg | 2820 | Potassium, | No MCL | NT | 0.37 mg/kg | 0.68 | Selenium, | 0.5 mg/kg | 0.79 | Silver, | 130 mg/kg | <1130 |  | 0.42 mg/kg | <5.7 |  | 25 mg/kg | 33 | Vanadium, | 60.2 mg/kg | 1340 | Zinc, | No MCL | 8 |  | No MCL | NT |  | No MCL | NT |  | No MCL | NT |  | 110 mg/kg | NT |  | Pesticides, | Y | 0-6 | Aluminum,Barium,Beryllium,Cadmium,Calcium,Chromium,Copper,Iron,Lead,Magnesium,Manganese,Mercury,Nickel,Potassium,Selenium,Silver,Vanadium,Zinc, | Y | 711 | http://cleanupdepue.org/d5-0-0-5-2/
D5-0.5-1.0 |  |  |  | OU5 | 2011-04-19 | 5 | soil | 41.3195 | -89.3111 | Sediment | 9200 mg/kg | 18500 | Aluminum, | 3.3 mg/kg | NT |  | 11.3 mg/kg | 8.4 |  | 122 mg/kg | 240 | Barium, | 0.56 mg/kg | 1 | Beryllium, | 0.5 mg/kg | 14 | Cadmium, | 5525 mg/kg | 19300 | Calcium, | 13 mg/kg | 71 | Chromium, | 8.9 mg/kg | 12 | Cobalt, | 12 mg/kg | 75 | Copper, | 0.5mg/kg | NT |  | 15000 mg/kg | 30400 | Iron, | 20.9 mg/kg | 85 | Lead, | 2700 mg/kg | 9030 | Magnesium, | 630 mg/kg | 606 |  | 0.5 mg/kg | 0.5 | Mercury, | 13 mg/kg | 53 | Nickel, | 1100 mg/kg | 2330 | Potassium, | No MCL | NT | 0.37 mg/kg | 0.58 | Selenium, | 0.5 mg/kg | 1.4 | Silver, | 130 mg/kg | <893 |  | 0.42 mg/kg | 0.76 | Thallium, | 25 mg/kg | 32 | Vanadium, | 60.2 mg/kg | 1350 | Zinc, | No MCL | 8.2 |  | No MCL | NT |  | No MCL | NT |  | No MCL | NT |  | 110 mg/kg | NT |  | Pesticides, | Y | 0.5-1ft | Aluminum,Barium,Beryllium,Cadmium,Calcium,Chromium,Copper,Iron,Lead,Magnesium,Mercury,Nickel,Potassium,Selenium,Silver,Thallium,Vanadium,Zinc, | Y | 74 | http://cleanupdepue.org/d5-0-5-1-0/
D5-0.5-1.0 |  |  |  | OU5 | 2011-04-19 | 5 | soil | 41.3195 | -89.3111 | Triad | 9200 mg/kg | 18500 | Aluminum, | 3.3 mg/kg | NT |  | 11.3 mg/kg | 8.4 |  | 122 mg/kg | 240 | Barium, | 0.56 mg/kg | 1 | Beryllium, | 0.5 mg/kg | 14 | Cadmium, | 5525 mg/kg | 19300 | Calcium, | 13 mg/kg | 71 | Chromium, | 8.9 mg/kg | 12 | Cobalt, | 12 mg/kg | 75 | Copper, | 0.5mg/kg | NT |  | 15000 mg/kg | 30400 | Iron, | 20.9 mg/kg | 85 | Lead, | 2700 mg/kg | 9030 | Magnesium, | 630 mg/kg | 606 |  | 0.5 mg/kg | 0.5 | Mercury, | 13 mg/kg | 53 | Nickel, | 1100 mg/kg | 2330 | Potassium, | No MCL | NT | 0.37 mg/kg | 0.58 | Selenium, | 0.5 mg/kg | 1.4 | Silver, | 130 mg/kg | <893 |  | 0.42 mg/kg | 0.76 | Thallium, | 25 mg/kg | 32 | Vanadium, | 60.2 mg/kg | 1350 | Zinc, | No MCL | 8.2 |  | No MCL | NT |  | No MCL | NT |  | No MCL | NT |  | 110 mg/kg | NT |  |  | Y | 6-12 | Aluminum,Barium,Beryllium,Cadmium,Calcium,Chromium,Copper,Iron,Lead,Magnesium,Mercury,Nickel,Potassium,Selenium,Silver,Thallium,Vanadium,Zinc, | NT | 712 | http://cleanupdepue.org/d5-0-5-1-0-2/
D5-1.0-1.7 |  |  |  | OU5 | 2011-04-19 | 5 | soil | 41.3195 | -89.3111 | Sediment | 9200 mg/kg | 19400 | Aluminum, | 3.3 mg/kg | NT |  | 11.3 mg/kg | 15 | Arsenic, | 122 mg/kg | 341 | Barium, | 0.56 mg/kg | 1 | Beryllium, | 0.5 mg/kg | 13 | Cadmium, | 5525 mg/kg | 25500 | Calcium, | 13 mg/kg | 71 | Chromium, | 8.9 mg/kg | 12 | Cobalt, | 12 mg/kg | 73 | Copper, | 0.5mg/kg | NT |  | 15000 mg/kg | 30400 | Iron, | 20.9 mg/kg | 99 | Lead, | 2700 mg/kg | 9980 | Magnesium, | 630 mg/kg | 531 |  | 0.5 mg/kg | 0.54 | Mercury, | 13 mg/kg | 41 | Nickel, | 1100 mg/kg | 2550 | Potassium, | No MCL | NT | 0.37 mg/kg | 1 | Selenium, | 0.5 mg/kg | 1.3 | Silver, | 130 mg/kg | <909 |  | 0.42 mg/kg | 1.2 | Thallium, | 25 mg/kg | 36 | Vanadium, | 60.2 mg/kg | 940 | Zinc, | No MCL | 8 |  | No MCL | NT |  | No MCL | NT |  | No MCL | NT |  | 110 mg/kg | NT |  | Pesticides, | Y | 1-1.7ft | Aluminum,Barium,Beryllium,Cadmium,Calcium,Chromium,Copper,Iron,Lead,Magnesium,Mercury,Nickel,Potassium,Selenium,Silver,Thallium,Vanadium,Zinc, | Y | 75 | http://cleanupdepue.org/d5-1-0-1-7/
D5-1.0-1.7 |  |  |  | OU5 | 2011-04-19 | 5 | soil | 41.3195 | -89.3111 | Triad | 9200 mg/kg | 19400 | Aluminum, | 3.3 mg/kg | NT |  | 11.3 mg/kg | 15 | Arsenic, | 122 mg/kg | 341 | Barium, | 0.56 mg/kg | 1 | Beryllium, | 0.5 mg/kg | 13 | Cadmium, | 5525 mg/kg | 25500 | Calcium, | 13 mg/kg | 71 | Chromium, | 8.9 mg/kg | 12 | Cobalt, | 12 mg/kg | 73 | Copper, | 0.5mg/kg | NT |  | 15000 mg/kg | 30400 | Iron, | 20.9 mg/kg | 99 | Lead, | 2700 mg/kg | 9980 | Magnesium, | 630 mg/kg | 531 |  | 0.5 mg/kg | 0.54 | Mercury, | 13 mg/kg | 41 | Nickel, | 1100 mg/kg | 2550 | Potassium, | No MCL | NT | 0.37 mg/kg | 1 | Selenium, | 0.5 mg/kg | 1.3 | Silver, | 130 mg/kg | <909 |  | 0.42 mg/kg | 1.2 | Thallium, | 25 mg/kg | 36 | Vanadium, | 60.2 mg/kg | 940 | Zinc, | No MCL | 8 |  | No MCL | NT |  | No MCL | NT |  | No MCL | NT |  | 110 mg/kg | NT |  |  | Y | 12-20.4 | Aluminum,Barium,Beryllium,Cadmium,Calcium,Chromium,Copper,Iron,Lead,Magnesium,Mercury,Nickel,Potassium,Selenium,Silver,Thallium,Vanadium,Zinc, | NT | 713 | http://cleanupdepue.org/d5-1-0-1-7-2/
D6-0-0.5 |  |  |  | OU5 | 2011-04-15 | 5 | soil | 41.3195 | -89.3106 | Sediment | 9200 mg/kg | 18400 | Aluminum, | 3.3 mg/kg | NT |  | 11.3 mg/kg | 9.9 |  | 122 mg/kg | 232 | Barium, | 0.56 mg/kg | 1 | Beryllium, | 0.5 mg/kg | 6 | Cadmium, | 5525 mg/kg | 15100 | Calcium, | 13 mg/kg | 57 | Chromium, | 8.9 mg/kg | 11 | Cobalt, | 12 mg/kg | 63 | Copper, | 0.5mg/kg | NT |  | 15000 mg/kg | 30500 | Iron, | 20.9 mg/kg | 75 | Lead, | 2700 mg/kg | 8670 | Magnesium, | 630 mg/kg | 646 | Manganese, | 0.5 mg/kg | 0.29 | Mercury, | 13 mg/kg | 46 | Nickel, | 1100 mg/kg | 2050 | Potassium, | No MCL | NT | 0.37 mg/kg | 0.65 | Selenium, | 0.5 mg/kg | 1.1 | Silver, | 130 mg/kg | <741 |  | 0.42 mg/kg | 0.62 | Thallium, | 25 mg/kg | 34 | Vanadium, | 60.2 mg/kg | 909 | Zinc, | No MCL | 7.7 |  | No MCL | NT |  | No MCL | NT |  | No MCL | NT |  | 110 mg/kg | NT |  | Pesticides, | Y | 0-0.5ft | Aluminum,Barium,Beryllium,Cadmium,Calcium,Chromium,Copper,Iron,Lead,Magnesium,Manganese,Mercury,Nickel,Potassium,Selenium,Silver,Thallium,Vanadium,Zinc, | Y | 76 | http://cleanupdepue.org/d6-0-0-5/
D6-0-0.5 |  |  |  | OU5 | 2011-04-15 | 5 | soil | 41.3195 | -89.3106 | Chemistry Core | 9200 mg/kg | 18400 | Aluminum, | 3.3 mg/kg | NT |  | 11.3 mg/kg | 9.9 |  | 122 mg/kg | 232 | Barium, | 0.56 mg/kg | 1 | Beryllium, | 0.5 mg/kg | 6 | Cadmium, | 5525 mg/kg | 15100 | Calcium, | 13 mg/kg | 57 | Chromium, | 8.9 mg/kg | 11 | Cobalt, | 12 mg/kg | 63 | Copper, | 0.5mg/kg | NT |  | 15000 mg/kg | 30500 | Iron, | 20.9 mg/kg | 75 | Lead, | 2700 mg/kg | 8670 | Magnesium, | 630 mg/kg | 646 | Manganese, | 0.5 mg/kg | 0.29 | Mercury, | 13 mg/kg | 46 | Nickel, | 1100 mg/kg | 2050 | Potassium, | No MCL | NT | 0.37 mg/kg | 0.65 | Selenium, | 0.5 mg/kg | 1.1 | Silver, | 130 mg/kg | <741 |  | 0.42 mg/kg | 0.62 | Thallium, | 25 mg/kg | 34 | Vanadium, | 60.2 mg/kg | 909 | Zinc, | No MCL | 7.7 |  | No MCL | NT |  | No MCL | NT |  | No MCL | NT |  | 110 mg/kg | NT |  |  | Y | 0-6 | Aluminum,Barium,Beryllium,Cadmium,Calcium,Chromium,Copper,Iron,Lead,Magnesium,Manganese,Mercury,Nickel,Potassium,Selenium,Silver,Thallium,Vanadium,Zinc, | NT | 714 | http://cleanupdepue.org/d6-0-0-5-2/
D6-0.5-1.0 |  |  |  | OU5 | 2011-04-15 | 5 | soil | 41.3195 | -89.3106 | Sediment | 9200 mg/kg | 14300 | Aluminum, | 3.3 mg/kg | NT |  | 11.3 mg/kg | 6.9 |  | 122 mg/kg | 139 | Barium, | 0.56 mg/kg | 0.84 | Beryllium, | 0.5 mg/kg | 1.6 | Cadmium, | 5525 mg/kg | 7960 | Calcium, | 13 mg/kg | 27 | Chromium, | 8.9 mg/kg | 10 | Cobalt, | 12 mg/kg | 32 | Copper, | 0.5mg/kg | NT |  | 15000 mg/kg | 22700 | Iron, | 20.9 mg/kg | 38 | Lead, | 2700 mg/kg | 6080 | Magnesium, | 630 mg/kg | 269 |  | 0.5 mg/kg | 0.27 | Mercury, | 13 mg/kg | 29 | Nickel, | 1100 mg/kg | 1580 | Potassium, | No MCL | NT | 0.37 mg/kg | 0.5 | Selenium, | 0.5 mg/kg | <1.5 |  | 130 mg/kg | <726 |  | 0.42 mg/kg | <3.6 |  | 25 mg/kg | 29 | Vanadium, | 60.2 mg/kg | 280 | Zinc, | No MCL | 7.1 |  | No MCL | NT |  | No MCL | NT |  | No MCL | NT |  | 110 mg/kg | NT |  | Pesticides, | Y | 0.5-1ft | Aluminum,Barium,Beryllium,Cadmium,Calcium,Chromium,Copper,Iron,Lead,Magnesium,Mercury,Nickel,Potassium,Selenium,Vanadium,Zinc, | Y | 77 | http://cleanupdepue.org/d6-0-5-1-0/
D6-0.5-1.0 |  |  |  | OU5 | 2011-04-15 | 5 | soil | 41.3195 | -89.3106 | Chemistry Core | 9200 mg/kg | 14300 | Aluminum, | 3.3 mg/kg | NT |  | 11.3 mg/kg | 6.9 |  | 122 mg/kg | 139 | Barium, | 0.56 mg/kg | 0.84 | Beryllium, | 0.5 mg/kg | 1.6 | Cadmium, | 5525 mg/kg | 7960 | Calcium, | 13 mg/kg | 27 | Chromium, | 8.9 mg/kg | 10 | Cobalt, | 12 mg/kg | 32 | Copper, | 0.5mg/kg | NT |  | 15000 mg/kg | 22700 | Iron, | 20.9 mg/kg | 38 | Lead, | 2700 mg/kg | 6080 | Magnesium, | 630 mg/kg | 269 |  | 0.5 mg/kg | 0.27 | Mercury, | 13 mg/kg | 29 | Nickel, | 1100 mg/kg | 1580 | Potassium, | No MCL | NT | 0.37 mg/kg | 0.5 | Selenium, | 0.5 mg/kg | <1.5 |  | 130 mg/kg | <726 |  | 0.42 mg/kg | <3.6 |  | 25 mg/kg | 29 | Vanadium, | 60.2 mg/kg | 280 | Zinc, | No MCL | 7.1 |  | No MCL | NT |  | No MCL | NT |  | No MCL | NT |  | 110 mg/kg | NT |  |  | Y | 6-12 | Aluminum,Barium,Beryllium,Cadmium,Calcium,Chromium,Copper,Iron,Lead,Magnesium,Mercury,Nickel,Potassium,Selenium,Vanadium,Zinc, | NT | 715 | http://cleanupdepue.org/d6-0-5-1-0-2/
D6-1.0-1.5 |  |  |  | OU5 | 2011-04-15 | 5 | soil | 41.3195 | -89.3106 | Sediment | 9200 mg/kg | 14600 | Aluminum, | 3.3 mg/kg | NT |  | 11.3 mg/kg | 4.3 |  | 122 mg/kg | 136 | Barium, | 0.56 mg/kg | 0.89 | Beryllium, | 0.5 mg/kg | 0.75 | Cadmium, | 5525 mg/kg | 5690 | Calcium, | 13 mg/kg | 23 | Chromium, | 8.9 mg/kg | 10 | Cobalt, | 12 mg/kg | 26 | Copper, | 0.5mg/kg | NT |  | 15000 mg/kg | 24400 | Iron, | 20.9 mg/kg | 21 | Lead, | 2700 mg/kg | 5080 | Magnesium, | 630 mg/kg | 258 |  | 0.5 mg/kg | 0.092 | Mercury, | 13 mg/kg | 29 | Nickel, | 1100 mg/kg | 1500 | Potassium, | No MCL | NT | 0.37 mg/kg | 0.72 | Selenium, | 0.5 mg/kg | <1.3 |  | 130 mg/kg | <671 |  | 0.42 mg/kg | 0.51 | Thallium, | 25 mg/kg | 29 | Vanadium, | 60.2 mg/kg | 161 | Zinc, | No MCL | 7.1 |  | No MCL | NT |  | No MCL | NT |  | No MCL | NT |  | 110 mg/kg | NT |  | Pesticides, | Y | 1-1.5ft | Aluminum,Barium,Beryllium,Cadmium,Calcium,Chromium,Copper,Iron,Lead,Magnesium,Mercury,Nickel,Potassium,Selenium,Thallium,Vanadium,Zinc, | Y | 78 | http://cleanupdepue.org/d6-1-0-1-5/
D6-1.0-1.5 |  |  |  | OU5 | 2011-04-15 | 5 | soil | 41.3195 | -89.3106 | Chemistry Core | 9200 mg/kg | 14600 | Aluminum, | 3.3 mg/kg | NT |  | 11.3 mg/kg | 4.3 |  | 122 mg/kg | 136 | Barium, | 0.56 mg/kg | 0.89 | Beryllium, | 0.5 mg/kg | 0.75 | Cadmium, | 5525 mg/kg | 5690 | Calcium, | 13 mg/kg | 23 | Chromium, | 8.9 mg/kg | 10 | Cobalt, | 12 mg/kg | 26 | Copper, | 0.5mg/kg | NT |  | 15000 mg/kg | 24400 | Iron, | 20.9 mg/kg | 21 | Lead, | 2700 mg/kg | 5080 | Magnesium, | 630 mg/kg | 258 |  | 0.5 mg/kg | 0.092 | Mercury, | 13 mg/kg | 29 | Nickel, | 1100 mg/kg | 1500 | Potassium, | No MCL | NT | 0.37 mg/kg | 0.72 | Selenium, | 0.5 mg/kg | <1.3 |  | 130 mg/kg | <671 |  | 0.42 mg/kg | 0.51 | Thallium, | 25 mg/kg | 29 | Vanadium, | 60.2 mg/kg | 161 | Zinc, | No MCL | 7.1 |  | No MCL | NT |  | No MCL | NT |  | No MCL | NT |  | 110 mg/kg | NT |  |  | Y | 12-18 | Aluminum,Barium,Beryllium,Cadmium,Calcium,Chromium,Copper,Iron,Lead,Magnesium,Mercury,Nickel,Potassium,Selenium,Thallium,Vanadium,Zinc, | NT | 716 | http://cleanupdepue.org/d6-1-0-1-5-2/
D6-10.0-12.0 |  |  |  | OU5 | 2011-04-15 | 5 | soil | 41.3195 | -89.3106 | Sediment | 9200 mg/kg | 5720 |  | 3.3 mg/kg | <7.7 |  | 11.3 mg/kg | 2.9 |  | 122 mg/kg | 42 |  | 0.56 mg/kg | 0.35 |  | 0.5 mg/kg | 0.38 |  | 5525 mg/kg | 54800 | Calcium, | 13 mg/kg | 11 |  | 8.9 mg/kg | 6.1 |  | 12 mg/kg | 13 | Copper, | 0.5mg/kg | NT |  | 15000 mg/kg | 14000 |  | 20.9 mg/kg | 8.2 |  | 2700 mg/kg | 20500 | Magnesium, | 630 mg/kg | 360 |  | 0.5 mg/kg | <0.14 |  | 13 mg/kg | 15 | Nickel, | 1100 mg/kg | 994 |  | No MCL | NT | 0.37 mg/kg | <4.5 |  | 0.5 mg/kg | <1.3 |  | 130 mg/kg | <639 |  | 0.42 mg/kg | 0.48 | Thallium, | 25 mg/kg | 14 |  | 60.2 mg/kg | 41 |  | No MCL | 8.2 |  | No MCL | NT |  | No MCL | NT |  | No MCL | NT |  | 110 mg/kg | NT |  | Pesticides, | Y | 10-12ft | Calcium,Copper,Magnesium,Nickel,Thallium, | Y | 84 | http://cleanupdepue.org/d6-10-0-12-0/
D6-10.0-12.0 |  |  |  | OU5 | 2011-04-15 | 5 | soil | 41.3195 | -89.3106 | Chemistry Core | 9200 mg/kg | 5720 |  | 3.3 mg/kg | <7.7 |  | 11.3 mg/kg | 2.9 |  | 122 mg/kg | 42 |  | 0.56 mg/kg | 0.35 |  | 0.5 mg/kg | 0.38 |  | 5525 mg/kg | 54800 | Calcium, | 13 mg/kg | 11 |  | 8.9 mg/kg | 6.1 |  | 12 mg/kg | 13 | Copper, | 0.5mg/kg | NT |  | 15000 mg/kg | 14000 |  | 20.9 mg/kg | 8.2 |  | 2700 mg/kg | 20500 | Magnesium, | 630 mg/kg | 360 |  | 0.5 mg/kg | <0.14 |  | 13 mg/kg | 15 | Nickel, | 1100 mg/kg | 994 |  | No MCL | NT | 0.37 mg/kg | <4.5 |  | 0.5 mg/kg | <1.3 |  | 130 mg/kg | <639 |  | 0.42 mg/kg | 0.48 | Thallium, | 25 mg/kg | 14 |  | 60.2 mg/kg | 41 |  | No MCL | 8.2 |  | No MCL | NT |  | No MCL | NT |  | No MCL | NT |  | 110 mg/kg | NT |  |  | Y | 10-12 feet | Calcium,Copper,Magnesium,Nickel,Thallium, | NT | 722 | http://cleanupdepue.org/d6-10-0-12-0-2/
D6-12.0-14.0 |  |  |  | OU5 | 2011-04-15 | 5 | soil | 41.3195 | -89.3106 | Sediment | 9200 mg/kg | 8870 |  | 3.3 mg/kg | NT |  | 11.3 mg/kg | 4 |  | 122 mg/kg | 63 |  | 0.56 mg/kg | 0.48 |  | 0.5 mg/kg | 0.41 |  | 5525 mg/kg | 47100 | Calcium, | 13 mg/kg | 15 | Chromium, | 8.9 mg/kg | 6.8 |  | 12 mg/kg | 17 | Copper, | 0.5mg/kg | NT |  | 15000 mg/kg | 16400 | Iron, | 20.9 mg/kg | 10 |  | 2700 mg/kg | 20000 | Magnesium, | 630 mg/kg | 433 |  | 0.5 mg/kg | 0.059 | Mercury, | 13 mg/kg | 19 | Nickel, | 1100 mg/kg | 1140 | Potassium, | No MCL | NT | 0.37 mg/kg | <4.3 |  | 0.5 mg/kg | <1.2 |  | 130 mg/kg | <612 |  | 0.42 mg/kg | 1.1 | Thallium, | 25 mg/kg | 19 |  | 60.2 mg/kg | 44 |  | No MCL | 8.2 |  | No MCL | NT |  | No MCL | NT |  | No MCL | NT |  | 110 mg/kg | NT |  | Pesticides, | Y | 12-14ft | Calcium,Chromium,Copper,Iron,Magnesium,Mercury,Nickel,Potassium,Thallium, | Y | 85 | http://cleanupdepue.org/d6-12-0-14-0/
D6-12.0-14.0 |  |  |  | OU5 | 2011-04-15 | 5 | soil | 41.3195 | -89.3106 | Chemistry Core | 9200 mg/kg | 8870 |  | 3.3 mg/kg | NT |  | 11.3 mg/kg | 4 |  | 122 mg/kg | 63 |  | 0.56 mg/kg | 0.48 |  | 0.5 mg/kg | 0.41 |  | 5525 mg/kg | 47100 | Calcium, | 13 mg/kg | 15 | Chromium, | 8.9 mg/kg | 6.8 |  | 12 mg/kg | 17 | Copper, | 0.5mg/kg | NT |  | 15000 mg/kg | 16400 | Iron, | 20.9 mg/kg | 10 |  | 2700 mg/kg | 20000 | Magnesium, | 630 mg/kg | 433 |  | 0.5 mg/kg | 0.059 | Mercury, | 13 mg/kg | 19 | Nickel, | 1100 mg/kg | 1140 | Potassium, | No MCL | NT | 0.37 mg/kg | <4.3 |  | 0.5 mg/kg | <1.2 |  | 130 mg/kg | <612 |  | 0.42 mg/kg | 1.1 | Thallium, | 25 mg/kg | 19 |  | 60.2 mg/kg | 44 |  | No MCL | 8.2 |  | No MCL | NT |  | No MCL | NT |  | No MCL | NT |  | 110 mg/kg | NT |  |  | Y | 12-14 feet | Calcium,Chromium,Copper,Iron,Magnesium,Mercury,Nickel,Potassium,Thallium, | NT | 723 | http://cleanupdepue.org/d6-12-0-14-0-2/
D6-14.0-16.0 |  |  |  | OU5 | 2011-04-15 | 5 | soil | 41.3195 | -89.3106 | Sediment | 9200 mg/kg | 5840 |  | 3.3 mg/kg | <8.1 |  | 11.3 mg/kg | 3.2 |  | 122 mg/kg | 51 |  | 0.56 mg/kg | 0.36 |  | 0.5 mg/kg | 0.43 |  | 5525 mg/kg | 55300 | Calcium, | 13 mg/kg | 11 |  | 8.9 mg/kg | 6.1 |  | 12 mg/kg | 13 | Copper, | 0.5mg/kg | NT |  | 15000 mg/kg | 13800 |  | 20.9 mg/kg | 8.3 |  | 2700 mg/kg | 18800 | Magnesium, | 630 mg/kg | 405 |  | 0.5 mg/kg | <0.14 |  | 13 mg/kg | 15 | Nickel, | 1100 mg/kg | 1030 |  | No MCL | NT | 0.37 mg/kg | <4.7 |  | 0.5 mg/kg | <1.4 |  | 130 mg/kg | 174 | Sodium, | 0.42 mg/kg | 1 | Thallium, | 25 mg/kg | 14 |  | 60.2 mg/kg | 46 |  | No MCL | 8.2 |  | No MCL | NT |  | No MCL | NT |  | No MCL | NT |  | 110 mg/kg | NT |  | Pesticides, | Y | 14-16ft | Calcium,Copper,Magnesium,Nickel,Sodium,Thallium, | Y | 86 | http://cleanupdepue.org/d6-14-0-16-0/
D6-14.0-16.0 |  |  |  | OU5 | 2011-04-15 | 5 | soil | 41.3195 | -89.3106 | Chemistry Core | 9200 mg/kg | 5840 |  | 3.3 mg/kg | <8.1 |  | 11.3 mg/kg | 3.2 |  | 122 mg/kg | 51 |  | 0.56 mg/kg | 0.36 |  | 0.5 mg/kg | 0.43 |  | 5525 mg/kg | 55300 | Calcium, | 13 mg/kg | 11 |  | 8.9 mg/kg | 6.1 |  | 12 mg/kg | 13 | Copper, | 0.5mg/kg | NT |  | 15000 mg/kg | 13800 |  | 20.9 mg/kg | 8.3 |  | 2700 mg/kg | 18800 | Magnesium, | 630 mg/kg | 405 |  | 0.5 mg/kg | <0.14 |  | 13 mg/kg | 15 | Nickel, | 1100 mg/kg | 1030 |  | No MCL | NT | 0.37 mg/kg | <4.7 |  | 0.5 mg/kg | <1.4 |  | 130 mg/kg | 174 | Sodium, | 0.42 mg/kg | 1 | Thallium, | 25 mg/kg | 14 |  | 60.2 mg/kg | 46 |  | No MCL | 8.2 |  | No MCL | NT |  | No MCL | NT |  | No MCL | NT |  | 110 mg/kg | NT |  |  | Y | 14-16 feet | Calcium,Copper,Magnesium,Nickel,Sodium,Thallium, | NT | 724 | http://cleanupdepue.org/d6-14-0-16-0-2/
D6-16.0-16.5 |  |  |  | OU5 | 2011-04-15 | 5 | soil | 41.3195 | -89.3106 | Sediment | 9200 mg/kg | 7050 |  | 3.3 mg/kg | NT |  | 11.3 mg/kg | 2.9 |  | 122 mg/kg | 74 |  | 0.56 mg/kg | 0.44 |  | 0.5 mg/kg | 0.54 | Cadmium, | 5525 mg/kg | 61600 | Calcium, | 13 mg/kg | 13 |  | 8.9 mg/kg | 7.3 |  | 12 mg/kg | 15 | Copper, | 0.5mg/kg | NT |  | 15000 mg/kg | 17300 | Iron, | 20.9 mg/kg | 10 |  | 2700 mg/kg | 19400 | Magnesium, | 630 mg/kg | 558 |  | 0.5 mg/kg | <0.14 |  | 13 mg/kg | 18 | Nickel, | 1100 mg/kg | 1120 | Potassium, | No MCL | NT | 0.37 mg/kg | <4.9 |  | 0.5 mg/kg | <1.4 |  | 130 mg/kg | 184 | Sodium, | 0.42 mg/kg | 1 | Thallium, | 25 mg/kg | 15 |  | 60.2 mg/kg | 52 |  | No MCL | 8.2 |  | No MCL | NT |  | No MCL | NT |  | No MCL | NT |  | 110 mg/kg | NT |  | Pesticides, | Y | 16ft-16.5ft | Cadmium,Calcium,Copper,Iron,Magnesium,Nickel,Potassium,Sodium,Thallium, | Y | 87 | http://cleanupdepue.org/d6-16-0-16-5/
D6-16.0-16.5 |  |  |  | OU5 | 2011-04-15 | 5 | soil | 41.3195 | -89.3106 | Chemistry Core | 9200 mg/kg | 7050 |  | 3.3 mg/kg | NT |  | 11.3 mg/kg | 2.9 |  | 122 mg/kg | 74 |  | 0.56 mg/kg | 0.44 |  | 0.5 mg/kg | 0.54 | Cadmium, | 5525 mg/kg | 61600 | Calcium, | 13 mg/kg | 13 |  | 8.9 mg/kg | 7.3 |  | 12 mg/kg | 15 | Copper, | 0.5mg/kg | NT |  | 15000 mg/kg | 17300 | Iron, | 20.9 mg/kg | 10 |  | 2700 mg/kg | 19400 | Magnesium, | 630 mg/kg | 558 |  | 0.5 mg/kg | <0.14 |  | 13 mg/kg | 18 | Nickel, | 1100 mg/kg | 1120 | Potassium, | No MCL | NT | 0.37 mg/kg | <4.9 |  | 0.5 mg/kg | <1.4 |  | 130 mg/kg | 184 | Sodium, | 0.42 mg/kg | 1 | Thallium, | 25 mg/kg | 15 |  | 60.2 mg/kg | 52 |  | No MCL | 8.2 |  | No MCL | NT |  | No MCL | NT |  | No MCL | NT |  | 110 mg/kg | NT |  |  | Y | 16-16.5 feet | Cadmium,Calcium,Copper,Iron,Magnesium,Nickel,Potassium,Sodium,Thallium, | NT | 725 | http://cleanupdepue.org/d6-16-0-16-5-2/
D6-2.0-4.0 |  |  |  | OU5 | 2011-04-15 | 5 | soil | 41.3195 | -89.3106 | Sediment | 9200 mg/kg | 8210 |  | 3.3 mg/kg | NT |  | 11.3 mg/kg | 3.5 |  | 122 mg/kg | 62 |  | 0.56 mg/kg | 0.46 |  | 0.5 mg/kg | 0.69 | Cadmium, | 5525 mg/kg | 51100 | Calcium, | 13 mg/kg | 15 | Chromium, | 8.9 mg/kg | 6.1 |  | 12 mg/kg | 16 | Copper, | 0.5mg/kg | NT |  | 15000 mg/kg | 14500 |  | 20.9 mg/kg | 13 |  | 2700 mg/kg | 18700 | Magnesium, | 630 mg/kg | 442 |  | 0.5 mg/kg | 0.088 | Mercury, | 13 mg/kg | 16 | Nickel, | 1100 mg/kg | 918 |  | No MCL | NT | 0.37 mg/kg | <4 |  | 0.5 mg/kg | 0.089 |  | 130 mg/kg | 181 | Sodium, | 0.42 mg/kg | 1.3 | Thallium, | 25 mg/kg | 18 |  | 60.2 mg/kg | 89 | Zinc, | No MCL | 8.3 |  | No MCL | NT |  | No MCL | NT |  | No MCL | NT |  | 110 mg/kg | NT |  | Pesticides, | Y | 2-4ft | Cadmium,Calcium,Chromium,Copper,Magnesium,Mercury,Nickel,Sodium,Thallium,Zinc, | Y | 79 | http://cleanupdepue.org/d6-2-0-4-0/
D6-2.0-4.0 |  |  |  | OU5 | 2011-04-15 | 5 | soil | 41.3195 | -89.3106 | Chemistry Core | 9200 mg/kg | 8210 |  | 3.3 mg/kg | NT |  | 11.3 mg/kg | 3.5 |  | 122 mg/kg | 62 |  | 0.56 mg/kg | 0.46 |  | 0.5 mg/kg | 0.69 | Cadmium, | 5525 mg/kg | 51100 | Calcium, | 13 mg/kg | 15 | Chromium, | 8.9 mg/kg | 6.1 |  | 12 mg/kg | 16 | Copper, | 0.5mg/kg | NT |  | 15000 mg/kg | 14500 |  | 20.9 mg/kg | 13 |  | 2700 mg/kg | 18700 | Magnesium, | 630 mg/kg | 442 |  | 0.5 mg/kg | 0.088 | Mercury, | 13 mg/kg | 16 | Nickel, | 1100 mg/kg | 918 |  | No MCL | NT | 0.37 mg/kg | <4 |  | 0.5 mg/kg | 0.089 |  | 130 mg/kg | 181 | Sodium, | 0.42 mg/kg | 1.3 | Thallium, | 25 mg/kg | 18 |  | 60.2 mg/kg | 89 | Zinc, | No MCL | 8.3 |  | No MCL | NT |  | No MCL | NT |  | No MCL | NT |  | 110 mg/kg | NT |  |  | Y | 24-48 | Cadmium,Calcium,Chromium,Copper,Magnesium,Mercury,Nickel,Sodium,Thallium,Zinc, | NT | 717 | http://cleanupdepue.org/d6-2-0-4-0-2/
D6-4.0-6.0 |  |  |  | OU5 | 2011-04-15 | 5 | soil | 41.3195 | -89.3106 | Sediment | 9200 mg/kg | 8600 |  | 3.3 mg/kg | NT |  | 11.3 mg/kg | 4.3 |  | 122 mg/kg | 66 |  | 0.56 mg/kg | 0.5 |  | 0.5 mg/kg | 0.68 | Cadmium, | 5525 mg/kg | 50200 | Calcium, | 13 mg/kg | 15 | Chromium, | 8.9 mg/kg | 7.3 |  | 12 mg/kg | 17 | Copper, | 0.5mg/kg | NT |  | 15000 mg/kg | 15900 | Iron, | 20.9 mg/kg | 12 |  | 2700 mg/kg | 20200 | Magnesium, | 630 mg/kg | 614 |  | 0.5 mg/kg | 0.05 |  | 13 mg/kg | 18 | Nickel, | 1100 mg/kg | 941 |  | No MCL | NT | 0.37 mg/kg | <4 |  | 0.5 mg/kg | 0.1 |  | 130 mg/kg | 184 | Sodium, | 0.42 mg/kg | 0.76 | Thallium, | 25 mg/kg | 20 |  | 60.2 mg/kg | 74 | Zinc, | No MCL | 8.3 |  | No MCL | NT |  | No MCL | NT |  | No MCL | NT |  | 110 mg/kg | NT |  | Pesticides, | Y | 4-6ft | Cadmium,Calcium,Chromium,Copper,Iron,Magnesium,Nickel,Sodium,Thallium,Zinc, | Y | 80 | http://cleanupdepue.org/d6-4-0-6-0/
D6-4.0-6.0 |  |  |  | OU5 | 2011-04-15 | 5 | soil | 41.3195 | -89.3106 | Chemistry Core | 9200 mg/kg | 8600 |  | 3.3 mg/kg | NT |  | 11.3 mg/kg | 4.3 |  | 122 mg/kg | 66 |  | 0.56 mg/kg | 0.5 |  | 0.5 mg/kg | 0.68 | Cadmium, | 5525 mg/kg | 50200 | Calcium, | 13 mg/kg | 15 | Chromium, | 8.9 mg/kg | 7.3 |  | 12 mg/kg | 17 | Copper, | 0.5mg/kg | NT |  | 15000 mg/kg | 15900 | Iron, | 20.9 mg/kg | 12 |  | 2700 mg/kg | 20200 | Magnesium, | 630 mg/kg | 614 |  | 0.5 mg/kg | 0.05 |  | 13 mg/kg | 18 | Nickel, | 1100 mg/kg | 941 |  | No MCL | NT | 0.37 mg/kg | <4 |  | 0.5 mg/kg | 0.1 |  | 130 mg/kg | 184 | Sodium, | 0.42 mg/kg | 0.76 | Thallium, | 25 mg/kg | 20 |  | 60.2 mg/kg | 74 | Zinc, | No MCL | 8.3 |  | No MCL | NT |  | No MCL | NT |  | No MCL | NT |  | 110 mg/kg | NT |  |  | Y | 4-6 feet | Cadmium,Calcium,Chromium,Copper,Iron,Magnesium,Nickel,Sodium,Thallium,Zinc, | NT | 718 | http://cleanupdepue.org/d6-4-0-6-0-2/
D6-6.0-8.0 |  |  |  | OU5 | 2011-04-15 | 5 | soil | 41.3195 | -89.3106 | Sediment | 9200 mg/kg | 7310 |  | 3.3 mg/kg | NT |  | 11.3 mg/kg | 2.1 |  | 122 mg/kg | 51 |  | 0.56 mg/kg | 0.42 |  | 0.5 mg/kg | 0.55 | Cadmium, | 5525 mg/kg | 60100 | Calcium, | 13 mg/kg | 13 |  | 8.9 mg/kg | 6.5 |  | 12 mg/kg | 16 | Copper, | 0.5mg/kg | NT |  | 15000 mg/kg | 14600 |  | 20.9 mg/kg | 11 |  | 2700 mg/kg | 21800 | Magnesium, | 630 mg/kg | 382 |  | 0.5 mg/kg | 0.051 | Mercury, | 13 mg/kg | 17 | Nickel, | 1100 mg/kg | 1230 | Potassium, | No MCL | NT | 0.37 mg/kg | <3.3 |  | 0.5 mg/kg | 0.05 |  | 130 mg/kg | <475 |  | 0.42 mg/kg | 1.2 | Thallium, | 25 mg/kg | 17 |  | 60.2 mg/kg | 57 |  | No MCL | 8.3 |  | No MCL | NT |  | No MCL | NT |  | No MCL | NT |  | 110 mg/kg | NT |  | Pesticides, | Y | 6-8ft | Cadmium,Calcium,Copper,Magnesium,Mercury,Nickel,Potassium,Thallium, | Y | 81 | http://cleanupdepue.org/d6-6-0-8-0/
D6-6.0-8.0 |  |  |  | OU5 | 2011-04-15 | 5 | soil | 41.3195 | -89.3106 | Chemistry Core | 9200 mg/kg | 7310 |  | 3.3 mg/kg | NT |  | 11.3 mg/kg | 2.1 |  | 122 mg/kg | 51 |  | 0.56 mg/kg | 0.42 |  | 0.5 mg/kg | 0.55 | Cadmium, | 5525 mg/kg | 60100 | Calcium, | 13 mg/kg | 13 |  | 8.9 mg/kg | 6.5 |  | 12 mg/kg | 16 | Copper, | 0.5mg/kg | NT |  | 15000 mg/kg | 14600 |  | 20.9 mg/kg | 11 |  | 2700 mg/kg | 21800 | Magnesium, | 630 mg/kg | 382 |  | 0.5 mg/kg | 0.051 | Mercury, | 13 mg/kg | 17 | Nickel, | 1100 mg/kg | 1230 | Potassium, | No MCL | NT | 0.37 mg/kg | <3.3 |  | 0.5 mg/kg | 0.05 |  | 130 mg/kg | <475 |  | 0.42 mg/kg | 1.2 | Thallium, | 25 mg/kg | 17 |  | 60.2 mg/kg | 57 |  | No MCL | 8.3 |  | No MCL | NT |  | No MCL | NT |  | No MCL | NT |  | 110 mg/kg | NT |  |  | Y | 6-8 feet | Cadmium,Calcium,Copper,Magnesium,Mercury,Nickel,Potassium,Thallium, | NT | 719 | http://cleanupdepue.org/d6-6-0-8-0-2/
D6-8.0-10.0 |  |  |  | OU5 | 2011-04-15 | 5 | soil | 41.3195 | -89.3106 | Sediment | 9200 mg/kg | 5650 |  | 3.3 mg/kg | NT |  | 11.3 mg/kg | 2.4 |  | 122 mg/kg | 43 |  | 0.56 mg/kg | 0.34 |  | 0.5 mg/kg | 0.5 |  | 5525 mg/kg | 52300 | Calcium, | 13 mg/kg | 11 |  | 8.9 mg/kg | 5.9 |  | 12 mg/kg | 13 | Copper, | 0.5mg/kg | NT |  | 15000 mg/kg | 12200 |  | 20.9 mg/kg | 8.6 |  | 2700 mg/kg | 19900 | Magnesium, | 630 mg/kg | 352 |  | 0.5 mg/kg | 0.057 | Mercury, | 13 mg/kg | 14 | Nickel, | 1100 mg/kg | 1020 |  | No MCL | NT | 0.37 mg/kg | <3.7 |  | 0.5 mg/kg | <1.1 |  | 130 mg/kg | <527 |  | 0.42 mg/kg | 0.87 | Thallium, | 25 mg/kg | 14 |  | 60.2 mg/kg | 43 |  | No MCL | 8.2 |  | No MCL | NT |  | No MCL | NT |  | No MCL | NT |  | 110 mg/kg | NT |  | Pesticides, | Y | 8-10ft | Calcium,Copper,Magnesium,Mercury,Nickel,Thallium, | Y | 83 | http://cleanupdepue.org/d6-8-0-10-0/
D6-8.0-10.0 |  |  |  | OU5 | 2011-04-15 | 5 | soil | 41.3195 | -89.3106 | Chemistry Core | 9200 mg/kg | 5650 |  | 3.3 mg/kg | NT |  | 11.3 mg/kg | 2.4 |  | 122 mg/kg | 43 |  | 0.56 mg/kg | 0.34 |  | 0.5 mg/kg | 0.5 |  | 5525 mg/kg | 52300 | Calcium, | 13 mg/kg | 11 |  | 8.9 mg/kg | 5.9 |  | 12 mg/kg | 13 | Copper, | 0.5mg/kg | NT |  | 15000 mg/kg | 12200 |  | 20.9 mg/kg | 8.6 |  | 2700 mg/kg | 19900 | Magnesium, | 630 mg/kg | 352 |  | 0.5 mg/kg | 0.057 | Mercury, | 13 mg/kg | 14 | Nickel, | 1100 mg/kg | 1020 |  | No MCL | NT | 0.37 mg/kg | <3.7 |  | 0.5 mg/kg | <1.1 |  | 130 mg/kg | <527 |  | 0.42 mg/kg | 0.87 | Thallium, | 25 mg/kg | 14 |  | 60.2 mg/kg | 43 |  | No MCL | 8.2 |  | No MCL | NT |  | No MCL | NT |  | No MCL | NT |  | 110 mg/kg | NT |  |  | Y | 8-10 feet | Calcium,Copper,Magnesium,Mercury,Nickel,Thallium, | NT | 721 | http://cleanupdepue.org/d6-8-0-10-0-2/
D7-0-0.5 |  |  |  | OU5 | 2011-04-18 | 5 | soil | 41.3195 | -89.31 | Sediment | 9200 mg/kg | 13000 | Aluminum, | 3.3 mg/kg | <14 |  | 11.3 mg/kg | 7.2 |  | 122 mg/kg | 152 | Barium, | 0.56 mg/kg | 0.81 | Beryllium, | 0.5 mg/kg | 5 | Cadmium, | 5525 mg/kg | 41000 | Calcium, | 13 mg/kg | 37 | Chromium, | 8.9 mg/kg | 9.3 | Cobalt, | 12 mg/kg | 56 | Copper, | 0.5mg/kg | <6.0 |  | 15000 mg/kg | 24300 | Iron, | 20.9 mg/kg | 43 | Lead, | 2700 mg/kg | 12300 | Magnesium, | 630 mg/kg | 624 |  | 0.5 mg/kg | 0.25 | Mercury, | 13 mg/kg | 28 | Nickel, | 1100 mg/kg | 1960 | Potassium, | No MCL | NT | 0.37 mg/kg | 0.59 | Selenium, | 0.5 mg/kg | 0.94 | Silver, | 130 mg/kg | <1150 |  | 0.42 mg/kg | 0.96 | Thallium, | 25 mg/kg | 24 |  | 60.2 mg/kg | 619 | Zinc, | No MCL | 7.9 |  | No MCL | NT |  | No MCL | NT |  | No MCL | NT |  | 110 mg/kg | NT |  | Pesticides, | Y | 0-0.5ft | Aluminum,Barium,Beryllium,Cadmium,Calcium,Chromium,Copper,Iron,Lead,Magnesium,Mercury,Nickel,Potassium,Selenium,Silver,Thallium,Zinc, | Y | 88 | http://cleanupdepue.org/d7-0-0-5/
D7-0-0.5 |  |  |  | OU5 | 2011-04-18 | 5 | soil | 41.3195 | -89.31 | Triad | 9200 mg/kg | 13000 | Aluminum, | 3.3 mg/kg | <14 |  | 11.3 mg/kg | 7.2 |  | 122 mg/kg | 152 | Barium, | 0.56 mg/kg | 0.81 | Beryllium, | 0.5 mg/kg | 5 | Cadmium, | 5525 mg/kg | 41000 | Calcium, | 13 mg/kg | 37 | Chromium, | 8.9 mg/kg | 9.3 | Cobalt, | 12 mg/kg | 56 | Copper, | 0.5mg/kg | <6 |  | 15000 mg/kg | 24300 | Iron, | 20.9 mg/kg | 43 | Lead, | 2700 mg/kg | 12300 | Magnesium, | 630 mg/kg | 624 |  | 0.5 mg/kg | 0.25 | Mercury, | 13 mg/kg | 28 | Nickel, | 1100 mg/kg | 1960 | Potassium, | No MCL | NT | 0.37 mg/kg | 0.59 | Selenium, | 0.5 mg/kg | 0.94 | Silver, | 130 mg/kg | <1150 |  | 0.42 mg/kg | 0.96 | Thallium, | 25 mg/kg | 24 |  | 60.2 mg/kg | 619 | Zinc, | No MCL | 7.9 |  | No MCL | NT |  | No MCL | NT |  | No MCL | NT |  | 110 mg/kg | NT |  | Pesticides, | Y | 0-6 | Aluminum,Barium,Beryllium,Cadmium,Calcium,Chromium,Copper,Iron,Lead,Magnesium,Mercury,Nickel,Potassium,Selenium,Silver,Thallium,Zinc, | Y | 726 | http://cleanupdepue.org/d7-0-0-5-2/
D7-0.5-1.0 |  |  |  | OU5 | 2011-04-18 | 5 | soil | 41.3195 | -89.31 | Sediment | 9200 mg/kg | 15200 | Aluminum, | 3.3 mg/kg | <11 |  | 11.3 mg/kg | 5.5 |  | 122 mg/kg | 168 | Barium, | 0.56 mg/kg | 0.91 | Beryllium, | 0.5 mg/kg | 6.5 | Cadmium, | 5525 mg/kg | 22800 | Calcium, | 13 mg/kg | 57 | Chromium, | 8.9 mg/kg | 11 | Cobalt, | 12 mg/kg | 73 | Copper, | 0.5mg/kg | NT |  | 15000 mg/kg | 26500 | Iron, | 20.9 mg/kg | 66 | Lead, | 2700 mg/kg | 9990 | Magnesium, | 630 mg/kg | 602 |  | 0.5 mg/kg | 0.26 | Mercury, | 13 mg/kg | 45 | Nickel, | 1100 mg/kg | 1960 | Potassium, | No MCL | NT | 0.37 mg/kg | <6.2 |  | 0.5 mg/kg | 1.1 | Silver, | 130 mg/kg | <886 |  | 0.42 mg/kg | 0.91 | Thallium, | 25 mg/kg | 29 | Vanadium, | 60.2 mg/kg | 880 | Zinc, | No MCL | 7.2 |  | No MCL | NT |  | No MCL | NT |  | No MCL | NT |  | 110 mg/kg | NT |  | Pesticides, | Y | 0.5-1ft | Aluminum,Barium,Beryllium,Cadmium,Calcium,Chromium,Copper,Iron,Lead,Magnesium,Mercury,Nickel,Potassium,Silver,Thallium,Vanadium,Zinc, | Y | 89 | http://cleanupdepue.org/d7-0-5-1-0/
D7-0.5-1.0 |  |  |  | OU5 | 2011-04-18 | 5 | soil | 41.3195 | -89.31 | Triad | 9200 mg/kg | 15200 | Aluminum, | 3.3 mg/kg | <11 |  | 11.3 mg/kg | 5.5 |  | 122 mg/kg | 168 | Barium, | 0.56 mg/kg | 0.91 | Beryllium, | 0.5 mg/kg | 6.5 | Cadmium, | 5525 mg/kg | 22800 | Calcium, | 13 mg/kg | 57 | Chromium, | 8.9 mg/kg | 11 | Cobalt, | 12 mg/kg | 73 | Copper, | 0.5mg/kg | NT |  | 15000 mg/kg | 26500 | Iron, | 20.9 mg/kg | 66 | Lead, | 2700 mg/kg | 9990 | Magnesium, | 630 mg/kg | 602 |  | 0.5 mg/kg | 0.26 | Mercury, | 13 mg/kg | 45 | Nickel, | 1100 mg/kg | 1960 | Potassium, | No MCL | NT | 0.37 mg/kg | <6.2 |  | 0.5 mg/kg | 1.1 | Silver, | 130 mg/kg | <886 |  | 0.42 mg/kg | 0.91 | Thallium, | 25 mg/kg | 29 | Vanadium, | 60.2 mg/kg | 880 | Zinc, | No MCL | 7.2 |  | No MCL | NT |  | No MCL | NT |  | No MCL | NT |  | 110 mg/kg | NT |  |  | Y | 6-12 | Aluminum,Barium,Beryllium,Cadmium,Calcium,Chromium,Copper,Iron,Lead,Magnesium,Mercury,Nickel,Potassium,Silver,Thallium,Vanadium,Zinc, | NT | 727 | http://cleanupdepue.org/d7-0-5-1-0-2/
D7-1.0-1.8 |  |  |  | OU5 | 2011-04-18 | 5 | soil | 41.3195 | -89.31 | Sediment | 9200 mg/kg | 14900 | Aluminum, | 3.3 mg/kg | <11 |  | 11.3 mg/kg | 11 |  | 122 mg/kg | 220 | Barium, | 0.56 mg/kg | 0.92 | Beryllium, | 0.5 mg/kg | 14 | Cadmium, | 5525 mg/kg | 20900 | Calcium, | 13 mg/kg | 70 | Chromium, | 8.9 mg/kg | 11 | Cobalt, | 12 mg/kg | 71 | Copper, | 0.5mg/kg | NT |  | 15000 mg/kg | 26300 | Iron, | 20.9 mg/kg | 91 | Lead, | 2700 mg/kg | 9420 | Magnesium, | 630 mg/kg | 657 | Manganese, | 0.5 mg/kg | 0.49 | Mercury, | 13 mg/kg | 45 | Nickel, | 1100 mg/kg | 1840 | Potassium, | No MCL | NT | 0.37 mg/kg | 0.83 | Selenium, | 0.5 mg/kg | 1.5 | Silver, | 130 mg/kg | <943 |  | 0.42 mg/kg | 1 | Thallium, | 25 mg/kg | 30 | Vanadium, | 60.2 mg/kg | 966 | Zinc, | No MCL | 7.8 |  | No MCL | NT |  | No MCL | NT |  | No MCL | NT |  | 110 mg/kg | NT |  | Pesticides, | Y | 1-1.8ft | Aluminum,Barium,Beryllium,Cadmium,Calcium,Chromium,Copper,Iron,Lead,Magnesium,Manganese,Mercury,Nickel,Potassium,Selenium,Silver,Thallium,Vanadium,Zinc, | Y | 90 | http://cleanupdepue.org/d7-1-0-1-8/
D7-1.0-1.8 |  |  |  | OU5 | 2011-04-18 | 5 | soil | 41.3195 | -89.31 | Triad | 9200 mg/kg | 14900 | Aluminum, | 3.3 mg/kg | <11 |  | 11.3 mg/kg | 11 |  | 122 mg/kg | 220 | Barium, | 0.56 mg/kg | 0.92 | Beryllium, | 0.5 mg/kg | 14 | Cadmium, | 5525 mg/kg | 20900 | Calcium, | 13 mg/kg | 70 | Chromium, | 8.9 mg/kg | 11 | Cobalt, | 12 mg/kg | 71 | Copper, | 0.5mg/kg | NT |  | 15000 mg/kg | 26300 | Iron, | 20.9 mg/kg | 91 | Lead, | 2700 mg/kg | 9420 | Magnesium, | 630 mg/kg | 657 | Manganese, | 0.5 mg/kg | 0.49 | Mercury, | 13 mg/kg | 45 | Nickel, | 1100 mg/kg | 1840 | Potassium, | No MCL | NT | 0.37 mg/kg | 0.83 | Selenium, | 0.5 mg/kg | 1.5 | Silver, | 130 mg/kg | <943 |  | 0.42 mg/kg | 1 | Thallium, | 25 mg/kg | 30 | Vanadium, | 60.2 mg/kg | 966 | Zinc, | No MCL | 7.8 |  | No MCL | NT |  | No MCL | NT |  | No MCL | NT |  | 110 mg/kg | NT |  |  | Y | 12-21.6 | Aluminum,Barium,Beryllium,Cadmium,Calcium,Chromium,Copper,Iron,Lead,Magnesium,Manganese,Mercury,Nickel,Potassium,Selenium,Silver,Thallium,Vanadium,Zinc, | NT | 728 | http://cleanupdepue.org/d7-1-0-1-8-2/
D8-0-0.5 |  |  |  | OU5 | 2011-04-12 | 5 | soil | 41.3195 | -89.3095 | Sediment | 9200 mg/kg | 14500 | Aluminum, | 3.3 mg/kg | NT |  | 11.3 mg/kg | 6.8 |  | 122 mg/kg | 138 | Barium, | 0.56 mg/kg | 0.81 | Beryllium, | 0.5 mg/kg | 3 | Cadmium, | 5525 mg/kg | 34700 | Calcium, | 13 mg/kg | 39 | Chromium, | 8.9 mg/kg | 10 | Cobalt, | 12 mg/kg | 49 | Copper, | 0.5mg/kg | NT |  | 15000 mg/kg | 24800 | Iron, | 20.9 mg/kg | 41 | Lead, | 2700 mg/kg | 12500 | Magnesium, | 630 mg/kg | 553 |  | 0.5 mg/kg | 0.14 | Mercury, | 13 mg/kg | 28 | Nickel, | 1100 mg/kg | 2480 | Potassium, | No MCL | NT | 0.37 mg/kg | 0.36 |  | 0.5 mg/kg | 0.68 | Silver, | 130 mg/kg | <825 |  | 0.42 mg/kg | <4.1 |  | 25 mg/kg | 27 | Vanadium, | 60.2 mg/kg | 497 | Zinc, | No MCL | 7.3 |  | No MCL | NT |  | No MCL | NT |  | No MCL | NT |  | 110 mg/kg | NT |  | Pesticides, | Y | 0-0.5ft | Aluminum,Barium,Beryllium,Cadmium,Calcium,Chromium,Copper,Iron,Lead,Magnesium,Mercury,Nickel,Potassium,Silver,Vanadium,Zinc, | Y | 91 | http://cleanupdepue.org/d8-0-0-5/
D8-0-0.5 |  |  |  | OU5 | 2011-04-12 | 5 | soil | 41.3195 | -89.3095 | Discrete | 9200 mg/kg | 14500 | Aluminum, | 3.3 mg/kg | NT |  | 11.3 mg/kg | 6.8 |  | 122 mg/kg | 138 | Barium, | 0.56 mg/kg | 0.81 | Beryllium, | 0.5 mg/kg | 3 | Cadmium, | 5525 mg/kg | 34700 | Calcium, | 13 mg/kg | 39 | Chromium, | 8.9 mg/kg | 10 | Cobalt, | 12 mg/kg | 49 | Copper, | 0.5mg/kg | NT |  | 15000 mg/kg | 24800 | Iron, | 20.9 mg/kg | 41 | Lead, | 2700 mg/kg | 12500 | Magnesium, | 630 mg/kg | 553 |  | 0.5 mg/kg | 0.14 | Mercury, | 13 mg/kg | 28 | Nickel, | 1100 mg/kg | 2480 | Potassium, | No MCL | NT | 0.37 mg/kg | 0.36 |  | 0.5 mg/kg | 0.68 | Silver, | 130 mg/kg | <825 |  | 0.42 mg/kg | <4.1 |  | 25 mg/kg | 27 | Vanadium, | 60.2 mg/kg | 497 | Zinc, | No MCL | 7.3 |  | No MCL | NT |  | No MCL | NT |  | No MCL | NT |  | 110 mg/kg | NT |  |  | Y | 0-6 | Aluminum,Barium,Beryllium,Cadmium,Calcium,Chromium,Copper,Iron,Lead,Magnesium,Mercury,Nickel,Potassium,Silver,Vanadium,Zinc, | NT | 729 | http://cleanupdepue.org/d8-0-0-5-2/
D8-0.5-1.0 |  |  |  | OU5 | 2011-04-12 | 5 | soil | 41.3195 | -89.3095 | Sediment | 9200 mg/kg | 16100 | Aluminum, | 3.3 mg/kg | NT |  | 11.3 mg/kg | 6.8 |  | 122 mg/kg | 136 | Barium, | 0.56 mg/kg | 0.88 | Beryllium, | 0.5 mg/kg | 3.3 | Cadmium, | 5525 mg/kg | 28600 | Calcium, | 13 mg/kg | 43 | Chromium, | 8.9 mg/kg | 11 | Cobalt, | 12 mg/kg | 50 | Copper, | 0.5mg/kg | NT |  | 15000 mg/kg | 26100 | Iron, | 20.9 mg/kg | 43 | Lead, | 2700 mg/kg | 11800 | Magnesium, | 630 mg/kg | 557 |  | 0.5 mg/kg | 0.14 | Mercury, | 13 mg/kg | 32 | Nickel, | 1100 mg/kg | 2610 | Potassium, | No MCL | NT | 0.37 mg/kg | 0.55 | Selenium, | 0.5 mg/kg | 0.72 | Silver, | 130 mg/kg | <834 |  | 0.42 mg/kg | <4.2 |  | 25 mg/kg | 31 | Vanadium, | 60.2 mg/kg | 557 | Zinc, | No MCL | 7.2 |  | No MCL | NT |  | No MCL | NT |  | No MCL | NT |  | 110 mg/kg | NT |  | Pesticides, | Y | 0.5-1ft | Aluminum,Barium,Beryllium,Cadmium,Calcium,Chromium,Copper,Iron,Lead,Magnesium,Mercury,Nickel,Potassium,Selenium,Silver,Vanadium,Zinc, | Y | 92 | http://cleanupdepue.org/d8-0-5-1-0/
D8-0.5-1.0 |  |  |  | OU5 | 2011-04-12 | 5 | soil | 41.3195 | -89.3095 | Discrete | 9200 mg/kg | 16100 | Aluminum, | 3.3 mg/kg | NT |  | 11.3 mg/kg | 6.8 |  | 122 mg/kg | 136 | Barium, | 0.56 mg/kg | 0.88 | Beryllium, | 0.5 mg/kg | 3.3 | Cadmium, | 5525 mg/kg | 28600 | Calcium, | 13 mg/kg | 43 | Chromium, | 8.9 mg/kg | 11 | Cobalt, | 12 mg/kg | 50 | Copper, | 0.5mg/kg | NT |  | 15000 mg/kg | 26100 | Iron, | 20.9 mg/kg | 43 | Lead, | 2700 mg/kg | 11800 | Magnesium, | 630 mg/kg | 557 |  | 0.5 mg/kg | 0.14 | Mercury, | 13 mg/kg | 32 | Nickel, | 1100 mg/kg | 2610 | Potassium, | No MCL | NT | 0.37 mg/kg | 0.55 | Selenium, | 0.5 mg/kg | 0.72 | Silver, | 130 mg/kg | <834 |  | 0.42 mg/kg | <4.2 |  | 25 mg/kg | 31 | Vanadium, | 60.2 mg/kg | 557 | Zinc, | No MCL | 7.2 |  | No MCL | NT |  | No MCL | NT |  | No MCL | NT |  | 110 mg/kg | NT |  |  | Y | 6-12 | Aluminum,Barium,Beryllium,Cadmium,Calcium,Chromium,Copper,Iron,Lead,Magnesium,Mercury,Nickel,Potassium,Selenium,Silver,Vanadium,Zinc, | NT | 730 | http://cleanupdepue.org/d8-0-5-1-0-2/
D8-1.0-1.6 |  |  |  | OU5 | 2011-04-12 | 5 | soil | 41.3195 | -89.3095 | Sediment | 9200 mg/kg | 17500 | Aluminum, | 3.3 mg/kg | NT |  | 11.3 mg/kg | 9.1 |  | 122 mg/kg | 164 | Barium, | 0.56 mg/kg | 0.97 | Beryllium, | 0.5 mg/kg | 6.8 | Cadmium, | 5525 mg/kg | 22500 | Calcium, | 13 mg/kg | 63 | Chromium, | 8.9 mg/kg | 12 | Cobalt, | 12 mg/kg | 69 | Copper, | 0.5mg/kg | NT |  | 15000 mg/kg | 27300 | Iron, | 20.9 mg/kg | 66 | Lead, | 2700 mg/kg | 10400 | Magnesium, | 630 mg/kg | 615 |  | 0.5 mg/kg | 0.23 | Mercury, | 13 mg/kg | 45 | Nickel, | 1100 mg/kg | 2570 | Potassium, | No MCL | NT | 0.37 mg/kg | 0.3 |  | 0.5 mg/kg | 0.97 | Silver, | 130 mg/kg | <843 |  | 0.42 mg/kg | <4.2 |  | 25 mg/kg | 34 | Vanadium, | 60.2 mg/kg | 806 | Zinc, | No MCL | 7.5 |  | No MCL | NT |  | No MCL | NT |  | No MCL | NT |  | 110 mg/kg | NT |  | Pesticides, | Y | 1-1.6ft | Aluminum,Barium,Beryllium,Cadmium,Calcium,Chromium,Copper,Iron,Lead,Magnesium,Mercury,Nickel,Potassium,Silver,Vanadium,Zinc, | Y | 93 | http://cleanupdepue.org/d8-1-0-1-6/
D8-1.0-1.6 |  |  |  | OU5 | 2011-04-12 | 5 | soil | 41.3195 | -89.3095 | Discrete | 9200 mg/kg | 17500 | Aluminum, | 3.3 mg/kg | NT |  | 11.3 mg/kg | 9.1 |  | 122 mg/kg | 164 | Barium, | 0.56 mg/kg | 0.97 | Beryllium, | 0.5 mg/kg | 6.8 | Cadmium, | 5525 mg/kg | 22500 | Calcium, | 13 mg/kg | 63 | Chromium, | 8.9 mg/kg | 12 | Cobalt, | 12 mg/kg | 69 | Copper, | 0.5mg/kg | NT |  | 15000 mg/kg | 27300 | Iron, | 20.9 mg/kg | 66 | Lead, | 2700 mg/kg | 10400 | Magnesium, | 630 mg/kg | 615 |  | 0.5 mg/kg | 0.23 | Mercury, | 13 mg/kg | 45 | Nickel, | 1100 mg/kg | 2570 | Potassium, | No MCL | NT | 0.37 mg/kg | 0.3 |  | 0.5 mg/kg | 0.97 | Silver, | 130 mg/kg | <843 |  | 0.42 mg/kg | <4.2 |  | 25 mg/kg | 34 | Vanadium, | 60.2 mg/kg | 806 | Zinc, | No MCL | 7.5 |  | No MCL | NT |  | No MCL | NT |  | No MCL | NT |  | 110 mg/kg | NT |  |  | Y | 12-19.2 | Aluminum,Barium,Beryllium,Cadmium,Calcium,Chromium,Copper,Iron,Lead,Magnesium,Mercury,Nickel,Potassium,Silver,Vanadium,Zinc, | NT | 731 | http://cleanupdepue.org/d8-1-0-1-6-2/
D9-0-0.5 |  |  |  | OU5 | 2011-04-18 | 5 | soil | 41.3195 | -89.309 | Sediment | 9200 mg/kg | 3240 |  | 3.3 mg/kg | <8.2 |  | 11.3 mg/kg | 3.1 |  | 122 mg/kg | 50 |  | 0.56 mg/kg | 0.27 |  | 0.5 mg/kg | 1.3 | Cadmium, | 5525 mg/kg | 39100 | Calcium, | 13 mg/kg | 12 |  | 8.9 mg/kg | 5.3 |  | 12 mg/kg | 15 | Copper, | 0.5mg/kg | <4.4 |  | 15000 mg/kg | 12200 |  | 20.9 mg/kg | 17 |  | 2700 mg/kg | 14400 | Magnesium, | 630 mg/kg | 588 |  | 0.5 mg/kg | 0.099 | Mercury, | 13 mg/kg | 12 |  | 1100 mg/kg | 475 |  | No MCL | NT | 0.37 mg/kg | <4.8 |  | 0.5 mg/kg | 0.24 |  | 130 mg/kg | <680 |  | 0.42 mg/kg | <3.4 |  | 25 mg/kg | 8.5 |  | 60.2 mg/kg | 178 | Zinc, | No MCL | 7.8 |  | No MCL | NT |  | No MCL | NT |  | No MCL | NT |  | 110 mg/kg | NT |  | Pesticides, | Y | 0-0.5ft | Cadmium,Calcium,Copper,Magnesium,Mercury,Zinc, | Y | 94 | http://cleanupdepue.org/d9-0-0-5/
D9-0-0.5 |  |  |  | OU5 | 2011-04-18 | 5 | soil | 41.3195 | -89.309 | Triad | 9200 mg/kg | 3240 |  | 3.3 mg/kg | <8.2 |  | 11.3 mg/kg | 3.1 |  | 122 mg/kg | 50 |  | 0.56 mg/kg | 0.27 |  | 0.5 mg/kg | 1.3 | Cadmium, | 5525 mg/kg | 39100 | Calcium, | 13 mg/kg | 12 |  | 8.9 mg/kg | 5.3 |  | 12 mg/kg | 15 | Copper, | 0.5mg/kg | <4.4 |  | 15000 mg/kg | 12200 |  | 20.9 mg/kg | 17 |  | 2700 mg/kg | 14400 | Magnesium, | 630 mg/kg | 588 |  | 0.5 mg/kg | 0.099 | Mercury, | 13 mg/kg | 12 |  | 1100 mg/kg | 475 |  | No MCL | NT | 0.37 mg/kg | <4.8 |  | 0.5 mg/kg | 0.24 |  | 130 mg/kg | <680 |  | 0.42 mg/kg | <3.4 |  | 25 mg/kg | 8.5 |  | 60.2 mg/kg | 178 | Zinc, | No MCL | 7.8 |  | No MCL | NT |  | No MCL | NT |  | No MCL | NT |  | 110 mg/kg | NT |  | Pesticides, | Y | 0-6 | Cadmium,Calcium,Copper,Magnesium,Mercury,Zinc, | Y | 732 | http://cleanupdepue.org/d9-0-0-5-2/
D9-0.5-1.0 |  |  |  | OU5 | 2011-04-18 | 5 | soil | 41.3195 | -89.309 | Sediment | 9200 mg/kg | 10200 | Aluminum, | 3.3 mg/kg | <8.6 |  | 11.3 mg/kg | 7.1 |  | 122 mg/kg | 120 |  | 0.56 mg/kg | 0.66 | Beryllium, | 0.5 mg/kg | 3.7 | Cadmium, | 5525 mg/kg | 28600 | Calcium, | 13 mg/kg | 36 | Chromium, | 8.9 mg/kg | 8.8 |  | 12 mg/kg | 48 | Copper, | 0.5mg/kg | NT |  | 15000 mg/kg | 20300 | Iron, | 20.9 mg/kg | 45 | Lead, | 2700 mg/kg | 11600 | Magnesium, | 630 mg/kg | 557 |  | 0.5 mg/kg | 0.2 | Mercury, | 13 mg/kg | 34 | Nickel, | 1100 mg/kg | 1270 | Potassium, | No MCL | NT | 0.37 mg/kg | <5 |  | 0.5 mg/kg | 0.63 | Silver, | 130 mg/kg | <714 |  | 0.42 mg/kg | 0.84 | Thallium, | 25 mg/kg | 21 |  | 60.2 mg/kg | 486 | Zinc, | No MCL | 8.1 |  | No MCL | NT |  | No MCL | NT |  | No MCL | NT |  | 110 mg/kg | NT |  | Pesticides, | Y | 0.5-1ft | Aluminum,Beryllium,Cadmium,Calcium,Chromium,Copper,Iron,Lead,Magnesium,Mercury,Nickel,Potassium,Silver,Thallium,Zinc, | Y | 95 | http://cleanupdepue.org/d9-0-5-1-0/
D9-0.5-1.0 |  |  |  | OU5 | 2011-04-18 | 5 | soil | 41.3195 | -89.309 | Triad | 9200 mg/kg | 10200 | Aluminum, | 3.3 mg/kg | <8.6 |  | 11.3 mg/kg | 7.1 |  | 122 mg/kg | 120 |  | 0.56 mg/kg | 0.66 | Beryllium, | 0.5 mg/kg | 3.7 | Cadmium, | 5525 mg/kg | 28600 | Calcium, | 13 mg/kg | 36 | Chromium, | 8.9 mg/kg | 8.8 |  | 12 mg/kg | 48 | Copper, | 0.5mg/kg | NT |  | 15000 mg/kg | 20300 | Iron, | 20.9 mg/kg | 45 | Lead, | 2700 mg/kg | 11600 | Magnesium, | 630 mg/kg | 557 |  | 0.5 mg/kg | 0.2 | Mercury, | 13 mg/kg | 34 | Nickel, | 1100 mg/kg | 1270 | Potassium, | No MCL | NT | 0.37 mg/kg | <5 |  | 0.5 mg/kg | 0.63 | Silver, | 130 mg/kg | <714 |  | 0.42 mg/kg | <0.84 |  | 25 mg/kg | 21 |  | 60.2 mg/kg | 486 | Zinc, | No MCL | 8.1 |  | No MCL | NT |  | No MCL | NT |  | No MCL | NT |  | 110 mg/kg | NT |  |  | Y | 6-12 | Aluminum,Beryllium,Cadmium,Calcium,Chromium,Copper,Iron,Lead,Magnesium,Mercury,Nickel,Potassium,Silver,Zinc, | NT | 733 | http://cleanupdepue.org/d9-0-5-1-0-2/
D9-1.0-1.65 |  |  |  | OU5 | 2011-04-18 | 5 | soil | 41.3195 | -89.309 | Sediment | 9200 mg/kg | 11300 | Aluminum, | 3.3 mg/kg | <10 |  | 11.3 mg/kg | 7.7 |  | 122 mg/kg | 135 | Barium, | 0.56 mg/kg | 0.73 | Beryllium, | 0.5 mg/kg | 6.3 | Cadmium, | 5525 mg/kg | 29700 | Calcium, | 13 mg/kg | 50 | Chromium, | 8.9 mg/kg | 10 | Cobalt, | 12 mg/kg | 65 | Copper, | 0.5mg/kg | NT |  | 15000 mg/kg | 22800 | Iron, | 20.9 mg/kg | 59 | Lead, | 2700 mg/kg | 11700 | Magnesium, | 630 mg/kg | 661 | Manganese, | 0.5 mg/kg | 0.34 | Mercury, | 13 mg/kg | 41 | Nickel, | 1100 mg/kg | 1430 | Potassium, | No MCL | NT | 0.37 mg/kg | <5.9 |  | 0.5 mg/kg | 1 | Silver, | 130 mg/kg | <846 |  | 0.42 mg/kg | 0.9 | Thallium, | 25 mg/kg | 23 |  | 60.2 mg/kg | 824 | Zinc, | No MCL | 8 |  | No MCL | NT |  | No MCL | NT |  | No MCL | NT |  | 110 mg/kg | NT |  | Pesticides, | Y | 1-1.65ft | Aluminum,Barium,Beryllium,Cadmium,Calcium,Chromium,Copper,Iron,Lead,Magnesium,Manganese,Mercury,Nickel,Potassium,Silver,Thallium,Zinc, | Y | 96 | http://cleanupdepue.org/d9-1-0-1-65/
D9-1.0-1.65 |  |  |  | OU5 | 2011-04-18 | 5 | soil | 41.3195 | -89.309 | Triad | 9200 mg/kg | 11300 | Aluminum, | 3.3 mg/kg | <10 |  | 11.3 mg/kg | 7.7 |  | 122 mg/kg | 135 | Barium, | 0.56 mg/kg | 0.73 | Beryllium, | 0.5 mg/kg | 6.3 | Cadmium, | 5525 mg/kg | 29700 | Calcium, | 13 mg/kg | 50 | Chromium, | 8.9 mg/kg | 10 | Cobalt, | 12 mg/kg | 65 | Copper, | 0.5mg/kg | NT |  | 15000 mg/kg | 22800 | Iron, | 20.9 mg/kg | 59 | Lead, | 2700 mg/kg | 11700 | Magnesium, | 630 mg/kg | 661 | Manganese, | 0.5 mg/kg | 0.34 | Mercury, | 13 mg/kg | 41 | Nickel, | 1100 mg/kg | 1430 | Potassium, | No MCL | NT | 0.37 mg/kg | <5.9 |  | 0.5 mg/kg | 1 | Silver, | 130 mg/kg | <846 |  | 0.42 mg/kg | <0.9 |  | 25 mg/kg | 23 |  | 60.2 mg/kg | 824 | Zinc, | No MCL | 8 |  | No MCL | NT |  | No MCL | NT |  | No MCL | NT |  | 110 mg/kg | NT |  |  | Y | 12-19.8 | Aluminum,Barium,Beryllium,Cadmium,Calcium,Chromium,Copper,Iron,Lead,Magnesium,Manganese,Mercury,Nickel,Potassium,Silver,Zinc, | NT | 734 | http://cleanupdepue.org/d9-1-0-1-65-2/
DUP-001 |  |  |  | OU5 | 2011-04-11 | 5 | soil | 41.3113 | -89.3168 | Sediment | 9200 mg/kg | 19800 | Aluminum, | 3.3 mg/kg | NT |  | 11.3 mg/kg | 8.2 |  | 122 mg/kg | 170 | Barium, | 0.56 mg/kg | 1.1 | Beryllium, | 0.5 mg/kg | 7.5 | Cadmium, | 5525 mg/kg | 18600 | Calcium, | 13 mg/kg | 56 | Chromium, | 8.9 mg/kg | 13 | Cobalt, | 12 mg/kg | 74 | Copper, | 0.5mg/kg | NT |  | 15000 mg/kg | 31200 | Iron, | 20.9 mg/kg | 59 | Lead, | 2700 mg/kg | 9560 | Magnesium, | 630 mg/kg | 671 | Manganese, | 0.5 mg/kg | 0.25 | Mercury, | 13 mg/kg | 43 | Nickel, | 1100 mg/kg | 2820 | Potassium, | No MCL | NT | 0.37 mg/kg | 0.62 | Selenium, | 0.5 mg/kg | 0.8 | Silver, | 130 mg/kg | 231 | Sodium, | 0.42 mg/kg | <4.7 |  | 25 mg/kg | 38 | Vanadium, | 60.2 mg/kg | 1560 | Zinc, | No MCL | 7.5 |  | No MCL | NT |  | No MCL | NT |  | No MCL | NT |  | 110 mg/kg | NT |  | Pesticides, | Y | 1-2ft | Aluminum,Barium,Beryllium,Cadmium,Calcium,Chromium,Copper,Iron,Lead,Magnesium,Manganese,Mercury,Nickel,Potassium,Selenium,Silver,Sodium,Vanadium,Zinc, | Y | 189 | http://cleanupdepue.org/dup-001/
DUP-001 |  |  |  | OU5 | 2011-04-11 | 5 | soil | 41.3113 | -89.3168 | Discrete | 9200 mg/kg | 19800 | Aluminum, | 3.3 mg/kg | NT |  | 11.3 mg/kg | 8.2 |  | 122 mg/kg | 170 | Barium, | 0.56 mg/kg | 1.1 | Beryllium, | 0.5 mg/kg | 7.5 | Cadmium, | 5525 mg/kg | 18600 | Calcium, | 13 mg/kg | 56 | Chromium, | 8.9 mg/kg | 13 | Cobalt, | 12 mg/kg | 74 | Copper, | 0.5mg/kg | NT |  | 15000 mg/kg | 31200 | Iron, | 20.9 mg/kg | 59 | Lead, | 2700 mg/kg | 9560 | Magnesium, | 630 mg/kg | 671 | Manganese, | 0.5 mg/kg | 0.25 | Mercury, | 13 mg/kg | 43 | Nickel, | 1100 mg/kg | 2820 | Potassium, | No MCL | NT | 0.37 mg/kg | 0.62 | Selenium, | 0.5 mg/kg | 0.8 | Silver, | 130 mg/kg | 231 | Sodium, | 0.42 mg/kg | <4.7 |  | 25 mg/kg | 38 | Vanadium, | 60.2 mg/kg | 1560 | Zinc, | No MCL | 7.5 |  | No MCL | NT |  | No MCL | NT |  | No MCL | NT |  | 110 mg/kg | NT |  |  | Y | 12-24 | Aluminum,Barium,Beryllium,Cadmium,Calcium,Chromium,Copper,Iron,Lead,Magnesium,Manganese,Mercury,Nickel,Potassium,Selenium,Silver,Sodium,Vanadium,Zinc, | NT | 827 | http://cleanupdepue.org/dup-001-2/
DUP-002 |  |  |  | OU5 | 2011-04-11 | 5 | soil | 41.3218 | -89.3014 | Sediment | 9200 mg/kg | 16000 | Aluminum, | 3.3 mg/kg | NT |  | 11.3 mg/kg | 39 | Arsenic, | 122 mg/kg | 887 | Barium, | 0.56 mg/kg | 1 | Beryllium, | 0.5 mg/kg | 783 | Cadmium, | 5525 mg/kg | 25000 | Calcium, | 13 mg/kg | 73 | Chromium, | 8.9 mg/kg | 17 | Cobalt, | 12 mg/kg | 688 | Copper, | 0.5mg/kg | NT |  | 15000 mg/kg | 33500 | Iron, | 20.9 mg/kg | 1080 | Lead, | 2700 mg/kg | 8540 | Magnesium, | 630 mg/kg | 765 | Manganese, | 0.5 mg/kg | 2 | Mercury, | 13 mg/kg | 44 | Nickel, | 1100 mg/kg | 2120 | Potassium, | No MCL | NT | 0.37 mg/kg | 8.3 | Selenium, | 0.5 mg/kg | 14 | Silver, | 130 mg/kg | 326 | Sodium, | 0.42 mg/kg | <5.5 |  | 25 mg/kg | 34 | Vanadium, | 60.2 mg/kg | 28000 | Zinc, | No MCL | 7.5 |  | No MCL | NT |  | No MCL | NT |  | No MCL | NT |  | 110 mg/kg | NT |  | Pesticides, | Y | 1-2ft | Aluminum,Barium,Beryllium,Cadmium,Calcium,Chromium,Copper,Iron,Lead,Magnesium,Manganese,Mercury,Nickel,Potassium,Selenium,Silver,Sodium,Vanadium,Zinc, | Y | 382 | http://cleanupdepue.org/dup-002/
DUP-002 |  |  |  | OU5 | 2011-04-11 | 5 | soil | 41.3218 | -89.3014 | Discrete | 9200 mg/kg | 16000 | Aluminum, | 3.3 mg/kg | NT |  | 11.3 mg/kg | 39 | Arsenic, | 122 mg/kg | 887 | Barium, | 0.56 mg/kg | 1 | Beryllium, | 0.5 mg/kg | 783 | Cadmium, | 5525 mg/kg | 25000 | Calcium, | 13 mg/kg | 73 | Chromium, | 8.9 mg/kg | 17 | Cobalt, | 12 mg/kg | 688 | Copper, | 0.5mg/kg | NT |  | 15000 mg/kg | 33500 | Iron, | 20.9 mg/kg | 1080 | Lead, | 2700 mg/kg | 8540 | Magnesium, | 630 mg/kg | 765 | Manganese, | 0.5 mg/kg | 2 | Mercury, | 13 mg/kg | 44 | Nickel, | 1100 mg/kg | 2120 | Potassium, | No MCL | NT | 0.37 mg/kg | 8.3 | Selenium, | 0.5 mg/kg | 14 | Silver, | 130 mg/kg | <326 |  | 0.42 mg/kg | <5.5 |  | 25 mg/kg | 34 | Vanadium, | 60.2 mg/kg | 28000 | Zinc, | No MCL | 7.5 |  | No MCL | NT |  | No MCL | NT |  | No MCL | NT |  | 110 mg/kg | NT |  |  | Y | 12-24 | Aluminum,Barium,Beryllium,Cadmium,Calcium,Chromium,Copper,Iron,Lead,Magnesium,Manganese,Mercury,Nickel,Potassium,Selenium,Silver,Vanadium,Zinc, | NT | 1020 | http://cleanupdepue.org/dup-002-2/
DUP-003 |  |  |  | OU5 | 2011-04-11 | 5 | soil | 41.321 | -89.2991 | Sediment | 9200 mg/kg | 18200 | Aluminum, | 3.3 mg/kg | NT |  | 11.3 mg/kg | 16 | Arsenic, | 122 mg/kg | 269 | Barium, | 0.56 mg/kg | 0.99 | Beryllium, | 0.5 mg/kg | 91 | Cadmium, | 5525 mg/kg | 20600 | Calcium, | 13 mg/kg | 76 | Chromium, | 8.9 mg/kg | 16 | Cobalt, | 12 mg/kg | 363 | Copper, | 0.5mg/kg | NT |  | 15000 mg/kg | 28100 | Iron, | 20.9 mg/kg | 207 | Lead, | 2700 mg/kg | 9120 | Magnesium, | 630 mg/kg | 935 | Manganese, | 0.5 mg/kg | 0.46 | Mercury, | 13 mg/kg | 45 | Nickel, | 1100 mg/kg | 2300 | Potassium, | No MCL | NT | 0.37 mg/kg | 0.86 | Selenium, | 0.5 mg/kg | 2.3 | Silver, | 130 mg/kg | 252 | Sodium, | 0.42 mg/kg | 1 | Thallium, | 25 mg/kg | 36 | Vanadium, | 60.2 mg/kg | 12500 | Zinc, | No MCL | 7.8 |  | No MCL | NT |  | No MCL | NT |  | No MCL | NT |  | 110 mg/kg | NT |  | Pesticides, | Y | 1-2ft | Aluminum,Barium,Beryllium,Cadmium,Calcium,Chromium,Copper,Iron,Lead,Magnesium,Manganese,Mercury,Nickel,Potassium,Selenium,Silver,Sodium,Thallium,Vanadium,Zinc, | Y | 418 | http://cleanupdepue.org/dup-003/
DUP-003 |  |  |  | OU5 | 2011-04-11 | 5 | soil | 41.321 | -89.2991 | Discrete | 9200 mg/kg | 18200 | Aluminum, | 3.3 mg/kg | NT |  | 11.3 mg/kg | 16 | Arsenic, | 122 mg/kg | 269 | Barium, | 0.56 mg/kg | 0.99 | Beryllium, | 0.5 mg/kg | 91 | Cadmium, | 5525 mg/kg | 20600 | Calcium, | 13 mg/kg | 76 | Chromium, | 8.9 mg/kg | 16 | Cobalt, | 12 mg/kg | 363 | Copper, | 0.5mg/kg | NT |  | 15000 mg/kg | 28100 | Iron, | 20.9 mg/kg | 207 | Lead, | 2700 mg/kg | 9120 | Magnesium, | 630 mg/kg | 935 | Manganese, | 0.5 mg/kg | 0.46 | Mercury, | 13 mg/kg | 45 | Nickel, | 1100 mg/kg | 2300 | Potassium, | No MCL | NT | 0.37 mg/kg | 0.86 | Selenium, | 0.5 mg/kg | 2.3 | Silver, | 130 mg/kg | 252 | Sodium, | 0.42 mg/kg | 1 | Thallium, | 25 mg/kg | 36 | Vanadium, | 60.2 mg/kg | 12500 | Zinc, | No MCL | 7.8 |  | No MCL | NT |  | No MCL | NT |  | No MCL | NT |  | 110 mg/kg | NT |  |  | Y | 12-24 | Aluminum,Barium,Beryllium,Cadmium,Calcium,Chromium,Copper,Iron,Lead,Magnesium,Manganese,Mercury,Nickel,Potassium,Selenium,Silver,Sodium,Thallium,Vanadium,Zinc, | NT | 1056 | http://cleanupdepue.org/dup-003-2/
DUP-004 |  |  |  | OU5 | 2011-04-12 | 5 | soil | 41.3183 | -89.308 | Sediment | 9200 mg/kg | 21800 | Aluminum, | 3.3 mg/kg | NT |  | 11.3 mg/kg | 9.3 |  | 122 mg/kg | 244 | Barium, | 0.56 mg/kg | 1.2 | Beryllium, | 0.5 mg/kg | 8.2 | Cadmium, | 5525 mg/kg | 13700 | Calcium, | 13 mg/kg | 62 | Chromium, | 8.9 mg/kg | 11 | Cobalt, | 12 mg/kg | 59 | Copper, | 0.5mg/kg | NT |  | 15000 mg/kg | 31000 | Iron, | 20.9 mg/kg | 60 | Lead, | 2700 mg/kg | 8600 | Magnesium, | 630 mg/kg | 440 |  | 0.5 mg/kg | 0.3 | Mercury, | 13 mg/kg | 41 | Nickel, | 1100 mg/kg | 3070 | Potassium, | No MCL | NT | 0.37 mg/kg | <6.2 |  | 0.5 mg/kg | 0.84 | Silver, | 130 mg/kg | <885 |  | 0.42 mg/kg | <4.4 |  | 25 mg/kg | 42 | Vanadium, | 60.2 mg/kg | 428 | Zinc, | No MCL | 7.5 |  | No MCL | NT |  | No MCL | NT |  | No MCL | NT |  | 110 mg/kg | NT |  | Pesticides, | Y | 0-0.5ft | Aluminum,Barium,Beryllium,Cadmium,Calcium,Chromium,Copper,Iron,Lead,Magnesium,Mercury,Nickel,Potassium,Silver,Vanadium,Zinc, | Y | 289 | http://cleanupdepue.org/dup-004/
DUP-004 |  |  |  | OU5 | 2011-04-12 | 5 | soil | 41.3183 | -89.308 | Discrete | 9200 mg/kg | 21800 | Aluminum, | 3.3 mg/kg | NT |  | 11.3 mg/kg | 9.3 |  | 122 mg/kg | 244 | Barium, | 0.56 mg/kg | 1.2 | Beryllium, | 0.5 mg/kg | 8.2 | Cadmium, | 5525 mg/kg | 13700 | Calcium, | 13 mg/kg | 62 | Chromium, | 8.9 mg/kg | 11 | Cobalt, | 12 mg/kg | 59 | Copper, | 0.5mg/kg | NT |  | 15000 mg/kg | 31000 | Iron, | 20.9 mg/kg | 60 | Lead, | 2700 mg/kg | 8600 | Magnesium, | 630 mg/kg | 440 |  | 0.5 mg/kg | 0.3 | Mercury, | 13 mg/kg | 41 | Nickel, | 1100 mg/kg | 3070 | Potassium, | No MCL | NT | 0.37 mg/kg | <6.2 |  | 0.5 mg/kg | 0.84 | Silver, | 130 mg/kg | <885 |  | 0.42 mg/kg | <4.4 |  | 25 mg/kg | 42 | Vanadium, | 60.2 mg/kg | 428 | Zinc, | No MCL | 7.5 |  | No MCL | NT |  | No MCL | NT |  | No MCL | NT |  | 110 mg/kg | NT |  |  | Y | 0-6 | Aluminum,Barium,Beryllium,Cadmium,Calcium,Chromium,Copper,Iron,Lead,Magnesium,Mercury,Nickel,Potassium,Silver,Vanadium,Zinc, | NT | 927 | http://cleanupdepue.org/dup-004-2/
DUP-005 |  |  |  | OU5 | 2011-04-13 | 5 | soil | 41.3199 | -89.3092 | Sediment | 9200 mg/kg | 20700 | Aluminum, | 3.3 mg/kg | <14 |  | 11.3 mg/kg | 8.8 |  | 122 mg/kg | 186 | Barium, | 0.56 mg/kg | 0.98 | Beryllium, | 0.5 mg/kg | 29 | Cadmium, | 5525 mg/kg | 24700 | Calcium, | 13 mg/kg | 45 | Chromium, | 8.9 mg/kg | 19 | Cobalt, | 12 mg/kg | 148 | Copper, | 0.5mg/kg | NT |  | 15000 mg/kg | 30900 | Iron, | 20.9 mg/kg | 81 | Lead, | 2700 mg/kg | 10400 | Magnesium, | 630 mg/kg | 879 | Manganese, | 0.5 mg/kg | 0.33 | Mercury, | 13 mg/kg | 38 | Nickel, | 1100 mg/kg | 3100 | Potassium, | No MCL | NT | 0.37 mg/kg | <7.9 |  | 0.5 mg/kg | 0.95 | Silver, | 130 mg/kg | 333 | Sodium, | 0.42 mg/kg | <5.7 |  | 25 mg/kg | 39 | Vanadium, | 60.2 mg/kg | 6440 | Zinc, | No MCL | 7.7 |  | No MCL | NT |  | No MCL | NT |  | No MCL | NT |  | 110 mg/kg | NT |  | Pesticides, | Y | 1-1.9ft | Aluminum,Barium,Beryllium,Cadmium,Calcium,Chromium,Copper,Iron,Lead,Magnesium,Manganese,Mercury,Nickel,Potassium,Silver,Sodium,Vanadium,Zinc, | Y | 254 | http://cleanupdepue.org/dup-005/
DUP-005 |  |  |  | OU5 | 2011-04-13 | 5 | soil | 41.3199 | -89.3092 | Discrete | 9200 mg/kg | 20700 | Aluminum, | 3.3 mg/kg | <14 |  | 11.3 mg/kg | 8.8 |  | 122 mg/kg | 186 | Barium, | 0.56 mg/kg | 0.98 | Beryllium, | 0.5 mg/kg | 29 | Cadmium, | 5525 mg/kg | 24700 | Calcium, | 13 mg/kg | 45 | Chromium, | 8.9 mg/kg | 19 | Cobalt, | 12 mg/kg | 148 | Copper, | 0.5mg/kg | NT |  | 15000 mg/kg | 30900 | Iron, | 20.9 mg/kg | 81 | Lead, | 2700 mg/kg | 10400 | Magnesium, | 630 mg/kg | 879 | Manganese, | 0.5 mg/kg | 0.33 | Mercury, | 13 mg/kg | 38 | Nickel, | 1100 mg/kg | 3100 | Potassium, | No MCL | NT | 0.37 mg/kg | 7.9 | Selenium, | 0.5 mg/kg | 0.95 | Silver, | 130 mg/kg | 333 | Sodium, | 0.42 mg/kg | 5.7 | Thallium, | 25 mg/kg | 39 | Vanadium, | 60.2 mg/kg | 6440 | Zinc, | No MCL | 7.7 |  | No MCL | NT |  | No MCL | NT |  | No MCL | NT |  | 110 mg/kg | NT |  |  | Y | 12-22.8 | Aluminum,Barium,Beryllium,Cadmium,Calcium,Chromium,Copper,Iron,Lead,Magnesium,Manganese,Mercury,Nickel,Potassium,Selenium,Silver,Sodium,Thallium,Vanadium,Zinc, | NT | 892 | http://cleanupdepue.org/dup-005-2/
DUP-006 |  |  |  | OU5 | 2011-04-14 | 5 | soil | 41.32 | -89.3058 | Sediment | 9200 mg/kg | 19500 | Aluminum, | 3.3 mg/kg | NT |  | 11.3 mg/kg | 9 |  | 122 mg/kg | 216 | Barium, | 0.56 mg/kg | 1 | Beryllium, | 0.5 mg/kg | 42 | Cadmium, | 5525 mg/kg | 19400 | Calcium, | 13 mg/kg | 53 | Chromium, | 8.9 mg/kg | 17 | Cobalt, | 12 mg/kg | 258 | Copper, | 0.5mg/kg | NT |  | 15000 mg/kg | 28900 | Iron, | 20.9 mg/kg | 103 | Lead, | 2700 mg/kg | 9010 | Magnesium, | 630 mg/kg | 745 | Manganese, | 0.5 mg/kg | 0.36 | Mercury, | 13 mg/kg | 45 | Nickel, | 1100 mg/kg | 2430 | Potassium, | No MCL | NT | 0.37 mg/kg | 0.45 | Selenium, | 0.5 mg/kg | 1.3 | Silver, | 130 mg/kg | 342 | Sodium, | 0.42 mg/kg | 0.69 | Thallium, | 25 mg/kg | 34 | Vanadium, | 60.2 mg/kg | 7770 | Zinc, | No MCL | 7.6 |  | No MCL | NT |  | No MCL | NT |  | No MCL | NT |  | 110 mg/kg | NT |  | Pesticides, | Y | 2-4ft | Aluminum,Barium,Beryllium,Cadmium,Calcium,Chromium,Copper,Iron,Lead,Magnesium,Manganese,Mercury,Nickel,Potassium,Selenium,Silver,Sodium,Thallium,Vanadium,Zinc, | Y | 325 | http://cleanupdepue.org/dup-006/
DUP-006 |  |  |  | OU5 | 2011-04-14 | 5 | soil | 41.32 | -89.3058 | Chemsitry Core | 9200 mg/kg | 19500 | Aluminum, | 3.3 mg/kg | NT |  | 11.3 mg/kg | 9 |  | 122 mg/kg | 216 | Barium, | 0.56 mg/kg | 1 | Beryllium, | 0.5 mg/kg | 42 | Cadmium, | 5525 mg/kg | 19400 | Calcium, | 13 mg/kg | 53 | Chromium, | 8.9 mg/kg | 17 | Cobalt, | 12 mg/kg | 258 | Copper, | 0.5mg/kg | NT |  | 15000 mg/kg | 28900 | Iron, | 20.9 mg/kg | 103 | Lead, | 2700 mg/kg | 9010 | Magnesium, | 630 mg/kg | 745 | Manganese, | 0.5 mg/kg | 0.36 | Mercury, | 13 mg/kg | 45 | Nickel, | 1100 mg/kg | 2430 | Potassium, | No MCL | NT | 0.37 mg/kg | 0.45 | Selenium, | 0.5 mg/kg | 1.3 | Silver, | 130 mg/kg | 342 | Sodium, | 0.42 mg/kg | 0.69 | Thallium, | 25 mg/kg | 34 | Vanadium, | 60.2 mg/kg | 7770 | Zinc, | No MCL | 7.6 |  | No MCL | NT |  | No MCL | NT |  | No MCL | NT |  | 110 mg/kg | NT |  |  | Y | 24-28 | Aluminum,Barium,Beryllium,Cadmium,Calcium,Chromium,Copper,Iron,Lead,Magnesium,Manganese,Mercury,Nickel,Potassium,Selenium,Silver,Sodium,Thallium,Vanadium,Zinc, | NT | 963 | http://cleanupdepue.org/dup-006-2/
DUP-007 |  |  |  | OU5 | 2011-04-15 | 5 | soil | 41.3195 | -89.3106 | Sediment | 9200 mg/kg | 7260 |  | 3.3 mg/kg | NT |  | 11.3 mg/kg | 2 |  | 122 mg/kg | 51 |  | 0.56 mg/kg | 0.43 |  | 0.5 mg/kg | 0.64 | Cadmium, | 5525 mg/kg | 57700 | Calcium, | 13 mg/kg | 13 |  | 8.9 mg/kg | 6.6 |  | 12 mg/kg | 17 | Copper, | 0.5mg/kg | NT |  | 15000 mg/kg | 14700 |  | 20.9 mg/kg | 11 |  | 2700 mg/kg | 22000 | Magnesium, | 630 mg/kg | 374 |  | 0.5 mg/kg | <0.11 |  | 13 mg/kg | 17 | Nickel, | 1100 mg/kg | 1200 | Potassium, | No MCL | NT | 0.37 mg/kg | <3.7 |  | 0.5 mg/kg | <1.1 |  | 130 mg/kg | <528 |  | 0.42 mg/kg | 1.2 | Thallium, | 25 mg/kg | 17 |  | 60.2 mg/kg | 61 | Zinc, | No MCL | 8.3 |  | No MCL | NT |  | No MCL | NT |  | No MCL | NT |  | 110 mg/kg | NT |  | Pesticides, | Y | 8-10ft | Cadmium,Calcium,Copper,Magnesium,Nickel,Potassium,Thallium,Zinc, | Y | 82 | http://cleanupdepue.org/dup-007/
DUP-007 |  |  |  | OU5 | 2011-04-15 | 5 | soil | 41.3195 | -89.3106 | Chemistry Core | 9200 mg/kg | 7260 |  | 3.3 mg/kg | NT |  | 11.3 mg/kg | 2 |  | 122 mg/kg | 51 |  | 0.56 mg/kg | 0.43 |  | 0.5 mg/kg | 0.64 | Cadmium, | 5525 mg/kg | 57700 | Calcium, | 13 mg/kg | 13 |  | 8.9 mg/kg | 6.6 |  | 12 mg/kg | 17 | Copper, | 0.5mg/kg | NT |  | 15000 mg/kg | 14700 |  | 20.9 mg/kg | 11 |  | 2700 mg/kg | 22000 | Magnesium, | 630 mg/kg | 374 |  | 0.5 mg/kg | <0.11 |  | 13 mg/kg | 17 | Nickel, | 1100 mg/kg | 1200 | Potassium, | No MCL | NT | 0.37 mg/kg | <3.7 |  | 0.5 mg/kg | <1.1 |  | 130 mg/kg | <528 |  | 0.42 mg/kg | 1.2 | Thallium, | 25 mg/kg | 17 |  | 60.2 mg/kg | 61 | Zinc, | No MCL | 8.3 |  | No MCL | NT |  | No MCL | NT |  | No MCL | NT |  | 110 mg/kg | NT |  |  | Y | 6-8 feet | Cadmium,Calcium,Copper,Magnesium,Nickel,Potassium,Thallium,Zinc, | NT | 720 | http://cleanupdepue.org/dup-007-2/
DUP-008 |  |  |  | OU5 | 2011-04-15 | 5 | soil | 41.3199 | -89.3126 | Sediment | 9200 mg/kg | 9940 | Aluminum, | 3.3 mg/kg | NT |  | 11.3 mg/kg | 6.3 |  | 122 mg/kg | 183 | Barium, | 0.56 mg/kg | 0.62 | Beryllium, | 0.5 mg/kg | 2 | Cadmium, | 5525 mg/kg | 20000 | Calcium, | 13 mg/kg | 17 | Chromium, | 8.9 mg/kg | 7.9 |  | 12 mg/kg | 22 | Copper, | 0.5mg/kg | <4 |  | 15000 mg/kg | 18900 | Iron, | 20.9 mg/kg | 33 | Lead, | 2700 mg/kg | 9470 | Magnesium, | 630 mg/kg | 548 |  | 0.5 mg/kg | 0.19 | Mercury, | 13 mg/kg | 21 | Nickel, | 1100 mg/kg | 1240 | Potassium, | No MCL | NT | 0.37 mg/kg | 0.49 | Selenium, | 0.5 mg/kg | <1.5 |  | 130 mg/kg | <763 |  | 0.42 mg/kg | 0.62 | Thallium, | 25 mg/kg | 23 |  | 60.2 mg/kg | 248 | Zinc, | No MCL | 8.3 |  | No MCL | NT |  | No MCL | NT |  | No MCL | NT |  | 110 mg/kg | NT |  | Pesticides, | Y | 4-6ft | Aluminum,Barium,Beryllium,Cadmium,Calcium,Chromium,Copper,Iron,Lead,Magnesium,Mercury,Nickel,Potassium,Selenium,Thallium,Zinc, | Y | 227 | http://cleanupdepue.org/dup-008/
DUP-008 |  |  |  | OU5 | 2011-04-15 | 5 | soil | 41.3199 | -89.3126 | Chemistry Core | 9200 mg/kg | 9940 | Aluminum, | 3.3 mg/kg | NT |  | 11.3 mg/kg | 6.3 |  | 122 mg/kg | 183 | Barium, | 0.56 mg/kg | 0.62 | Beryllium, | 0.5 mg/kg | 2 | Cadmium, | 5525 mg/kg | 20000 | Calcium, | 13 mg/kg | 17 | Chromium, | 8.9 mg/kg | 7.9 |  | 12 mg/kg | 22 | Copper, | 0.5mg/kg | 4 | Cyanide, | 15000 mg/kg | 18900 | Iron, | 20.9 mg/kg | 33 | Lead, | 2700 mg/kg | 9470 | Magnesium, | 630 mg/kg | 548 |  | 0.5 mg/kg | 0.19 | Mercury, | 13 mg/kg | 21 | Nickel, | 1100 mg/kg | 1240 | Potassium, | No MCL | NT | 0.37 mg/kg | 0.49 | Selenium, | 0.5 mg/kg | 1.5 | Silver, | 130 mg/kg | 763 | Sodium, | 0.42 mg/kg | 0.62 | Thallium, | 25 mg/kg | 23 |  | 60.2 mg/kg | 248 | Zinc, | No MCL | 8.3 |  | No MCL | NT |  | No MCL | NT |  | No MCL | NT |  | 110 mg/kg | NT |  | Pesticides, | Y | 4-6 feet | Aluminum,Barium,Beryllium,Cadmium,Calcium,Chromium,Copper,Cyanide,Iron,Lead,Magnesium,Mercury,Nickel,Potassium,Selenium,Silver,Sodium,Thallium,Zinc, | Y | 865 | http://cleanupdepue.org/dup-008-2/
DUP-009 |  |  |  | OU5 | 2011-04-16 | 5 | soil | 41.322 | -89.2946 | Sediment | 9200 mg/kg | 13200 | Aluminum, | 3.3 mg/kg | NT |  | 11.3 mg/kg | 4.3 |  | 122 mg/kg | 191 | Barium, | 0.56 mg/kg | 0.9 | Beryllium, | 0.5 mg/kg | 14 | Cadmium, | 5525 mg/kg | 11400 | Calcium, | 13 mg/kg | 27 | Chromium, | 8.9 mg/kg | 11 | Cobalt, | 12 mg/kg | 45 | Copper, | 0.5mg/kg | NT |  | 15000 mg/kg | 24500 | Iron, | 20.9 mg/kg | 37 | Lead, | 2700 mg/kg | 6150 | Magnesium, | 630 mg/kg | 581 |  | 0.5 mg/kg | 0.087 | Mercury, | 13 mg/kg | 31 | Nickel, | 1100 mg/kg | 1020 |  | No MCL | NT | 0.37 mg/kg | <4.9 |  | 0.5 mg/kg | 0.33 |  | 130 mg/kg | 371 | Sodium, | 0.42 mg/kg | 0.43 | Thallium, | 25 mg/kg | 28 | Vanadium, | 60.2 mg/kg | 1250 | Zinc, | No MCL | 7.6 |  | No MCL | NT |  | No MCL | NT |  | No MCL | NT |  | 110 mg/kg | NT |  | Pesticides, | Y | 2-4ft | Aluminum,Barium,Beryllium,Cadmium,Calcium,Chromium,Copper,Iron,Lead,Magnesium,Mercury,Nickel,Sodium,Thallium,Vanadium,Zinc, | Y | 435 | http://cleanupdepue.org/dup-009/
DUP-009 |  |  |  | OU5 | 2011-04-16 | 5 | soil | 41.322 | -89.2946 | Chemistry Core | 9200 mg/kg | 13200 | Aluminum, | 3.3 mg/kg | NT |  | 11.3 mg/kg | 4.3 |  | 122 mg/kg | 191 | Barium, | 0.56 mg/kg | 0.9 | Beryllium, | 0.5 mg/kg | 14 | Cadmium, | 5525 mg/kg | 11400 | Calcium, | 13 mg/kg | 27 | Chromium, | 8.9 mg/kg | 11 | Cobalt, | 12 mg/kg | 45 | Copper, | 0.5mg/kg | NT |  | 15000 mg/kg | 24500 | Iron, | 20.9 mg/kg | 37 | Lead, | 2700 mg/kg | 6150 | Magnesium, | 630 mg/kg | 581 |  | 0.5 mg/kg | 0.087 | Mercury, | 13 mg/kg | 31 | Nickel, | 1100 mg/kg | 1020 |  | No MCL | NT | 0.37 mg/kg | <4.9 |  | 0.5 mg/kg | 0.33 |  | 130 mg/kg | 371 | Sodium, | 0.42 mg/kg | 0.43 | Thallium, | 25 mg/kg | 28 | Vanadium, | 60.2 mg/kg | 1250 | Zinc, | No MCL | 7.6 |  | No MCL | NT |  | No MCL | NT |  | No MCL | NT |  | 110 mg/kg | NT |  |  | Y | 24-48 | Aluminum,Barium,Beryllium,Cadmium,Calcium,Chromium,Copper,Iron,Lead,Magnesium,Mercury,Nickel,Sodium,Thallium,Vanadium,Zinc, | NT | 1073 | http://cleanupdepue.org/dup-009-2/
DUP-010 |  |  |  | OU5 | 2011-04-16 | 5 | soil | 41.321 | -89.298 | Sediment | 9200 mg/kg | 16500 | Aluminum, | 3.3 mg/kg | <11 |  | 11.3 mg/kg | 22 | Arsenic, | 122 mg/kg | 597 | Barium, | 0.56 mg/kg | 0.97 | Beryllium, | 0.5 mg/kg | 33 | Cadmium, | 5525 mg/kg | 17400 | Calcium, | 13 mg/kg | 51 | Chromium, | 8.9 mg/kg | 11 | Cobalt, | 12 mg/kg | 88 | Copper, | 0.5mg/kg | NT |  | 15000 mg/kg | 29500 | Iron, | 20.9 mg/kg | 438 | Lead, | 2700 mg/kg | 9020 | Magnesium, | 630 mg/kg | 739 | Manganese, | 0.5 mg/kg | 3.6 | Mercury, | 13 mg/kg | 32 | Nickel, | 1100 mg/kg | 2170 | Potassium, | No MCL | NT | 0.37 mg/kg | 0.73 | Selenium, | 0.5 mg/kg | 2 | Silver, | 130 mg/kg | 267 | Sodium, | 0.42 mg/kg | <4.6 |  | 25 mg/kg | 33 | Vanadium, | 60.2 mg/kg | 4860 | Zinc, | No MCL | 8 |  | No MCL | NT |  | No MCL | NT |  | No MCL | NT |  | 110 mg/kg | NT |  | Pesticides, | Y | 8-10ft | Aluminum,Barium,Beryllium,Cadmium,Calcium,Chromium,Copper,Iron,Lead,Magnesium,Manganese,Mercury,Nickel,Potassium,Selenium,Silver,Sodium,Vanadium,Zinc, | Y | 404 | http://cleanupdepue.org/dup-010/
DUP-010 |  |  |  | OU5 | 2011-04-16 | 5 | soil | 41.321 | -89.298 | Chemistry Core | 9200 mg/kg | 16500 | Aluminum, | 3.3 mg/kg | <11 |  | 11.3 mg/kg | 22 | Arsenic, | 122 mg/kg | 597 | Barium, | 0.56 mg/kg | 0.97 | Beryllium, | 0.5 mg/kg | 33 | Cadmium, | 5525 mg/kg | 17400 | Calcium, | 13 mg/kg | 51 | Chromium, | 8.9 mg/kg | 11 | Cobalt, | 12 mg/kg | 88 | Copper, | 0.5mg/kg | NT |  | 15000 mg/kg | 29500 | Iron, | 20.9 mg/kg | 438 | Lead, | 2700 mg/kg | 9020 | Magnesium, | 630 mg/kg | 739 | Manganese, | 0.5 mg/kg | 3.6 | Mercury, | 13 mg/kg | 32 | Nickel, | 1100 mg/kg | 2170 | Potassium, | No MCL | NT | 0.37 mg/kg | 0.73 | Selenium, | 0.5 mg/kg | 2 | Silver, | 130 mg/kg | 267 | Sodium, | 0.42 mg/kg | <4.6 |  | 25 mg/kg | 33 | Vanadium, | 60.2 mg/kg | 4860 | Zinc, | No MCL | 8 |  | No MCL | NT |  | No MCL | NT |  | No MCL | NT |  | 110 mg/kg | NT |  |  | Y | 8-10 feet | Aluminum,Barium,Beryllium,Cadmium,Calcium,Chromium,Copper,Iron,Lead,Magnesium,Manganese,Mercury,Nickel,Potassium,Selenium,Silver,Sodium,Vanadium,Zinc, | NT | 1042 | http://cleanupdepue.org/dup-010-2/
DUP-011 |  |  |  | OU5 | 2011-04-16 | 5 | soil | 41.3209 | -89.3047 | Sediment | 9200 mg/kg | 6450 |  | 3.3 mg/kg | <8.3 |  | 11.3 mg/kg | 2 |  | 122 mg/kg | 73 |  | 0.56 mg/kg | <0.69 |  | 0.5 mg/kg | <0.69 |  | 5525 mg/kg | 71400 | Calcium, | 13 mg/kg | 12 |  | 8.9 mg/kg | 8.6 |  | 12 mg/kg | 17 | Copper, | 0.5mg/kg | <3.5 |  | 15000 mg/kg | 12700 |  | 20.9 mg/kg | 10 |  | 2700 mg/kg | 27000 | Magnesium, | 630 mg/kg | 418 |  | 0.5 mg/kg | <0.12 |  | 13 mg/kg | 19 | Nickel, | 1100 mg/kg | 1070 |  | No MCL | NT | 0.37 mg/kg | <4.8 |  | 0.5 mg/kg | <1.4 |  | 130 mg/kg | <689 |  | 0.42 mg/kg | <3.4 |  | 25 mg/kg | 16 |  | 60.2 mg/kg | 47 |  | No MCL | 8 |  | No MCL | NT |  | No MCL | NT |  | No MCL | NT |  | 110 mg/kg | NT |  | Pesticides, | Y | 12-14ft | Calcium,Copper,Magnesium,Nickel, | Y | 312 | http://cleanupdepue.org/dup-011/
DUP-011 |  |  |  | OU5 | 2011-04-16 | 5 | soil | 41.3209 | -89.3047 | Chemsitry Core | 9200 mg/kg | 6450 |  | 3.3 mg/kg | <8.3 |  | 11.3 mg/kg | 2 |  | 122 mg/kg | 73 |  | 0.56 mg/kg | 0.69 | Beryllium, | 0.5 mg/kg | 0.69 | Cadmium, | 5525 mg/kg | 71400 | Calcium, | 13 mg/kg | 12 |  | 8.9 mg/kg | 8.6 |  | 12 mg/kg | 17 | Copper, | 0.5mg/kg | <3.5 |  | 15000 mg/kg | 12700 |  | 20.9 mg/kg | 10 |  | 2700 mg/kg | 27000 | Magnesium, | 630 mg/kg | 418 |  | 0.5 mg/kg | <0.12 |  | 13 mg/kg | 19 | Nickel, | 1100 mg/kg | 1070 |  | No MCL | NT | 0.37 mg/kg | <4.8 |  | 0.5 mg/kg | <1.4 |  | 130 mg/kg | <689 |  | 0.42 mg/kg | <3.4 |  | 25 mg/kg | 16 |  | 60.2 mg/kg | 47 |  | No MCL | 8 |  | No MCL | NT |  | No MCL | NT |  | No MCL | NT |  | 110 mg/kg | NT |  | Pesticides, | Y | 12-14 feet | Beryllium,Cadmium,Calcium,Copper,Magnesium,Nickel, | Y | 950 | http://cleanupdepue.org/dup-011-2/
DUP-012 |  |  |  | OU5 | 2011-04-17 | 5 | soil | 41.3217 | -89.3047 | Sediment | 9200 mg/kg | 4530 |  | 3.3 mg/kg | <13 |  | 11.3 mg/kg | 2.9 |  | 122 mg/kg | 397 | Barium, | 0.56 mg/kg | 0.29 |  | 0.5 mg/kg | 9.4 | Cadmium, | 5525 mg/kg | 200000 | Calcium, | 13 mg/kg | 8.1 |  | 8.9 mg/kg | 2.4 |  | 12 mg/kg | 16 | Copper, | 0.5mg/kg | NT |  | 15000 mg/kg | 11600 |  | 20.9 mg/kg | 45 | Lead, | 2700 mg/kg | 7170 | Magnesium, | 630 mg/kg | 473 |  | 0.5 mg/kg | 0.15 | Mercury, | 13 mg/kg | <9 |  | 1100 mg/kg | 567 |  | No MCL | NT | 0.37 mg/kg | 0.64 | Selenium, | 0.5 mg/kg | 0.25 |  | 130 mg/kg | <1080 |  | 0.42 mg/kg | <5.4 |  | 25 mg/kg | 10 |  | 60.2 mg/kg | 363 | Zinc, | No MCL | 7.8 |  | No MCL | NT |  | No MCL | NT |  | No MCL | NT |  | 110 mg/kg | NT |  | Pesticides, | Y | 2-4ft | Barium,Cadmium,Calcium,Copper,Lead,Magnesium,Mercury,Selenium,Zinc, | Y | 296 | http://cleanupdepue.org/dup-012/
DUP-012 |  |  |  | OU5 | 2011-04-17 | 5 | soil | 41.3217 | -89.3047 | Chemistry Core | 9200 mg/kg | 4530 |  | 3.3 mg/kg | <13 |  | 11.3 mg/kg | 2.9 |  | 122 mg/kg | 397 | Barium, | 0.56 mg/kg | 0.29 |  | 0.5 mg/kg | 9.4 | Cadmium, | 5525 mg/kg | 200000 | Calcium, | 13 mg/kg | 8.1 |  | 8.9 mg/kg | 2.4 |  | 12 mg/kg | 16 | Copper, | 0.5mg/kg | NT |  | 15000 mg/kg | 11600 |  | 20.9 mg/kg | 45 | Lead, | 2700 mg/kg | 7170 | Magnesium, | 630 mg/kg | 473 |  | 0.5 mg/kg | 0.15 | Mercury, | 13 mg/kg | <9 |  | 1100 mg/kg | 567 |  | No MCL | NT | 0.37 mg/kg | 0.64 | Selenium, | 0.5 mg/kg | 0.25 |  | 130 mg/kg | <1080 |  | 0.42 mg/kg | <5.4 |  | 25 mg/kg | 10 |  | 60.2 mg/kg | 363 | Zinc, | No MCL | 7.8 |  | No MCL | NT |  | No MCL | NT |  | No MCL | NT |  | 110 mg/kg | NT |  |  | Y | 24-48 | Barium,Cadmium,Calcium,Copper,Lead,Magnesium,Mercury,Selenium,Zinc, | NT | 934 | http://cleanupdepue.org/dup-012-2/
DUP-013 |  |  |  | OU5 | 2011-04-18 | 5 | soil | 41.3188 | -89.3133 | Sediment | 9200 mg/kg | 17500 | Aluminum, | 3.3 mg/kg | <11 |  | 11.3 mg/kg | 9.4 |  | 122 mg/kg | 206 | Barium, | 0.56 mg/kg | 1.1 | Beryllium, | 0.5 mg/kg | 18 | Cadmium, | 5525 mg/kg | 20700 | Calcium, | 13 mg/kg | 83 | Chromium, | 8.9 mg/kg | 13 | Cobalt, | 12 mg/kg | 81 | Copper, | 0.5mg/kg | NT |  | 15000 mg/kg | 27900 | Iron, | 20.9 mg/kg | 90 | Lead, | 2700 mg/kg | 9560 | Magnesium, | 630 mg/kg | 764 | Manganese, | 0.5 mg/kg | 0.37 | Mercury, | 13 mg/kg | 53 | Nickel, | 1100 mg/kg | 2390 | Potassium, | No MCL | NT | 0.37 mg/kg | <6.4 |  | 0.5 mg/kg | 1.8 | Silver, | 130 mg/kg | <917 |  | 0.42 mg/kg | 0.79 | Thallium, | 25 mg/kg | 31 | Vanadium, | 60.2 mg/kg | 1610 | Zinc, | No MCL | 7.7 |  | No MCL | NT |  | No MCL | NT |  | No MCL | NT |  | 110 mg/kg | NT |  | Pesticides, | Y | 1-2ft | Aluminum,Barium,Beryllium,Cadmium,Calcium,Chromium,Copper,Iron,Lead,Magnesium,Manganese,Mercury,Nickel,Potassium,Silver,Thallium,Vanadium,Zinc, | Y | 109 | http://cleanupdepue.org/dup-013/
DUP-013 |  |  |  | OU5 | 2011-04-18 | 5 | soil | 41.3188 | -89.3133 | Chemistry Core | 9200 mg/kg | 17500 | Aluminum, | 3.3 mg/kg | <11 |  | 11.3 mg/kg | 9.4 |  | 122 mg/kg | 206 | Barium, | 0.56 mg/kg | 1.1 | Beryllium, | 0.5 mg/kg | 18 | Cadmium, | 5525 mg/kg | 20700 | Calcium, | 13 mg/kg | 83 | Chromium, | 8.9 mg/kg | 13 | Cobalt, | 12 mg/kg | 81 | Copper, | 0.5mg/kg | NT |  | 15000 mg/kg | 27900 | Iron, | 20.9 mg/kg | 90 | Lead, | 2700 mg/kg | 9560 | Magnesium, | 630 mg/kg | 764 | Manganese, | 0.5 mg/kg | 0.37 | Mercury, | 13 mg/kg | 53 | Nickel, | 1100 mg/kg | 2390 | Potassium, | No MCL | NT | 0.37 mg/kg | <6.4 |  | 0.5 mg/kg | 1.8 | Silver, | 130 mg/kg | <917 |  | 0.42 mg/kg | 0.79 | Thallium, | 25 mg/kg | 31 | Vanadium, | 60.2 mg/kg | 1610 | Zinc, | No MCL | 7.7 |  | No MCL | NT |  | No MCL | NT |  | No MCL | NT |  | 110 mg/kg | NT |  |  | Y | 12-24 | Aluminum,Barium,Beryllium,Cadmium,Calcium,Chromium,Copper,Iron,Lead,Magnesium,Manganese,Mercury,Nickel,Potassium,Silver,Thallium,Vanadium,Zinc, | NT | 747 | http://cleanupdepue.org/dup-013-2/
DUP-014 |  |  |  | OU5 | 2011-04-18 | 5 | soil | 41.3095 | -89.3235 | Sediment | 9200 mg/kg | 15900 | Aluminum, | 3.3 mg/kg | NT |  | 11.3 mg/kg | 9.9 |  | 122 mg/kg | 242 | Barium, | 0.56 mg/kg | 0.96 | Beryllium, | 0.5 mg/kg | 13 | Cadmium, | 5525 mg/kg | 18200 | Calcium, | 13 mg/kg | 60 | Chromium, | 8.9 mg/kg | 9.9 | Cobalt, | 12 mg/kg | 64 | Copper, | 0.5mg/kg | NT |  | 15000 mg/kg | 26400 | Iron, | 20.9 mg/kg | 100 | Lead, | 2700 mg/kg | 8320 | Magnesium, | 630 mg/kg | 549 |  | 0.5 mg/kg | 0.58 | Mercury, | 13 mg/kg | 38 | Nickel, | 1100 mg/kg | 1920 | Potassium, | No MCL | NT | 0.37 mg/kg | <5.2 |  | 0.5 mg/kg | 1.2 | Silver, | 130 mg/kg | <747 |  | 0.42 mg/kg | 1.3 | Thallium, | 25 mg/kg | 29 | Vanadium, | 60.2 mg/kg | 786 | Zinc, | No MCL | NT |  | No MCL | NT |  | No MCL | NT |  | No MCL | NT |  | 110 mg/kg | NT |  | Pesticides, | Y | 6-8ft | Aluminum,Barium,Beryllium,Cadmium,Calcium,Chromium,Copper,Iron,Lead,Magnesium,Mercury,Nickel,Potassium,Silver,Thallium,Vanadium,Zinc, | Y | 143 | http://cleanupdepue.org/dup-014/
DUP-014 |  |  |  | OU5 | 2011-04-18 | 5 | soil | 41.3095 | -89.3235 | Chemistry Core | 9200 mg/kg | 15900 | Aluminum, | 3.3 mg/kg | NT |  | 11.3 mg/kg | 9.9 |  | 122 mg/kg | 242 | Barium, | 0.56 mg/kg | 0.96 | Beryllium, | 0.5 mg/kg | 13 | Cadmium, | 5525 mg/kg | 18200 | Calcium, | 13 mg/kg | 60 | Chromium, | 8.9 mg/kg | 9.9 | Cobalt, | 12 mg/kg | 64 | Copper, | 0.5mg/kg | NT |  | 15000 mg/kg | 26400 | Iron, | 20.9 mg/kg | 100 | Lead, | 2700 mg/kg | 8320 | Magnesium, | 630 mg/kg | 549 |  | 0.5 mg/kg | 0.58 | Mercury, | 13 mg/kg | 38 | Nickel, | 1100 mg/kg | 1920 | Potassium, | No MCL | NT | 0.37 mg/kg | <5.2 |  | 0.5 mg/kg | 1.2 | Silver, | 130 mg/kg | <747 |  | 0.42 mg/kg | 1.3 | Thallium, | 25 mg/kg | 29 | Vanadium, | 60.2 mg/kg | 786 | Zinc, | No MCL | NT |  | No MCL | NT |  | No MCL | NT |  | No MCL | NT |  | 110 mg/kg | NT |  |  | Y | 6-8 feet | Aluminum,Barium,Beryllium,Cadmium,Calcium,Chromium,Copper,Iron,Lead,Magnesium,Mercury,Nickel,Potassium,Silver,Thallium,Vanadium,Zinc, | NT | 781 | http://cleanupdepue.org/dup-014-2/
DUP-015 |  |  |  | OU5 | 2011-04-18 | 5 | soil | 41.3188 | -89.3133 | Sediment | 9200 mg/kg | 6920 |  | 3.3 mg/kg | <7.2 |  | 11.3 mg/kg | 3.6 |  | 122 mg/kg | 61 |  | 0.56 mg/kg | 0.42 |  | 0.5 mg/kg | 0.54 | Cadmium, | 5525 mg/kg | 31400 | Calcium, | 13 mg/kg | 13 |  | 8.9 mg/kg | 7 |  | 12 mg/kg | 13 | Copper, | 0.5mg/kg | NT |  | 15000 mg/kg | 14600 |  | 20.9 mg/kg | 9.9 |  | 2700 mg/kg | 15000 | Magnesium, | 630 mg/kg | 363 |  | 0.5 mg/kg | <0.13 |  | 13 mg/kg | 15 | Nickel, | 1100 mg/kg | 762 |  | No MCL | NT | 0.37 mg/kg | <4.2 |  | 0.5 mg/kg | <1.2 |  | 130 mg/kg | <600 |  | 0.42 mg/kg | 0.39 |  | 25 mg/kg | 17 |  | 60.2 mg/kg | 60 |  | No MCL | 7.9 |  | No MCL | NT |  | No MCL | NT |  | No MCL | NT |  | 110 mg/kg | NT |  | Pesticides, | Y | 4-6ft | Cadmium,Calcium,Copper,Magnesium,Nickel, | Y | 112 | http://cleanupdepue.org/dup-015/
DUP-015 |  |  |  | OU5 | 2011-04-18 | 5 | soil | 41.3188 | -89.3133 | Chemistry Core | 9200 mg/kg | 6920 |  | 3.3 mg/kg | <7.2 |  | 11.3 mg/kg | 3.6 |  | 122 mg/kg | 61 |  | 0.56 mg/kg | 0.42 |  | 0.5 mg/kg | 0.54 | Cadmium, | 5525 mg/kg | 31400 | Calcium, | 13 mg/kg | 13 |  | 8.9 mg/kg | 7 |  | 12 mg/kg | 13 | Copper, | 0.5mg/kg | NT |  | 15000 mg/kg | 14600 |  | 20.9 mg/kg | 9.9 |  | 2700 mg/kg | 15000 | Magnesium, | 630 mg/kg | 363 |  | 0.5 mg/kg | <0.13 |  | 13 mg/kg | 15 | Nickel, | 1100 mg/kg | 762 |  | No MCL | NT | 0.37 mg/kg | <4.2 |  | 0.5 mg/kg | <1.2 |  | 130 mg/kg | <600 |  | 0.42 mg/kg | 0.39 |  | 25 mg/kg | 17 |  | 60.2 mg/kg | 60 |  | No MCL | 7.9 |  | No MCL | NT |  | No MCL | NT |  | No MCL | NT |  | 110 mg/kg | NT |  |  | Y | 4-6 feet | Cadmium,Calcium,Copper,Magnesium,Nickel, | NT | 750 | http://cleanupdepue.org/dup-015-2/
E4-0-0.5 |  |  |  | OU5 | 2011-04-07 | 5 | soil | 41.3162 | -89.326 | Sediment | 9200 mg/kg | 16100 | Aluminum, | 3.3 mg/kg | NT |  | 11.3 mg/kg | 11 |  | 122 mg/kg | 284 | Barium, | 0.56 mg/kg | 0.94 | Beryllium, | 0.5 mg/kg | 24 | Cadmium, | 5525 mg/kg | 30500 | Calcium, | 13 mg/kg | 51 | Chromium, | 8.9 mg/kg | 14 | Cobalt, | 12 mg/kg | 87 | Copper, | 0.5mg/kg | NT |  | 15000 mg/kg | 30800 | Iron, | 20.9 mg/kg | 77 | Lead, | 2700 mg/kg | 9050 | Magnesium, | 630 mg/kg | 721 | Manganese, | 0.5 mg/kg | <0.36 |  | 13 mg/kg | 45 | Nickel, | 1100 mg/kg | 2210 | Potassium, | No MCL | NT | 0.37 mg/kg | <8.5 |  | 0.5 mg/kg | 0.9 | Silver, | 130 mg/kg | <1220 |  | 0.42 mg/kg | <6.1 |  | 25 mg/kg | 37 | Vanadium, | 60.2 mg/kg | 2300 | Zinc, | No MCL | NT |  | No MCL | NT |  | No MCL | NT |  | No MCL | NT |  | 110 mg/kg | NT |  | Pesticides, | Y | 0-0.5ft | Aluminum,Barium,Beryllium,Cadmium,Calcium,Chromium,Copper,Iron,Lead,Magnesium,Manganese,Nickel,Potassium,Silver,Vanadium,Zinc, | Y | 97 | http://cleanupdepue.org/e4-0-0-5/
E4-0-0.5 |  |  |  | OU5 | 2011-04-07 | 5 | soil | 41.3162 | -89.326 | Discrete | 9200 mg/kg | 16100 | Aluminum, | 3.3 mg/kg | NT |  | 11.3 mg/kg | 11 |  | 122 mg/kg | 284 | Barium, | 0.56 mg/kg | 0.94 | Beryllium, | 0.5 mg/kg | 24 | Cadmium, | 5525 mg/kg | 30500 | Calcium, | 13 mg/kg | 51 | Chromium, | 8.9 mg/kg | 14 | Cobalt, | 12 mg/kg | 87 | Copper, | 0.5mg/kg | NT |  | 15000 mg/kg | 30800 | Iron, | 20.9 mg/kg | 77 | Lead, | 2700 mg/kg | 9050 | Magnesium, | 630 mg/kg | 721 | Manganese, | 0.5 mg/kg | <0.36 |  | 13 mg/kg | 45 | Nickel, | 1100 mg/kg | 2210 | Potassium, | No MCL | NT | 0.37 mg/kg | <8.5 |  | 0.5 mg/kg | 0.9 | Silver, | 130 mg/kg | <1220 |  | 0.42 mg/kg | <6.1 |  | 25 mg/kg | 37 | Vanadium, | 60.2 mg/kg | 2300 | Zinc, | No MCL | NT |  | No MCL | NT |  | No MCL | NT |  | No MCL | NT |  | 110 mg/kg | NT |  |  | Y | 0-6 | Aluminum,Barium,Beryllium,Cadmium,Calcium,Chromium,Copper,Iron,Lead,Magnesium,Manganese,Nickel,Potassium,Silver,Vanadium,Zinc, | NT | 735 | http://cleanupdepue.org/e4-0-0-5-2/
E4-0.5-1.0 |  |  |  | OU5 | 2011-04-07 | 5 | soil | 41.3162 | -89.326 | Sediment | 9200 mg/kg | 13600 | Aluminum, | 3.3 mg/kg | NT |  | 11.3 mg/kg | 16 | Arsenic, | 122 mg/kg | 453 | Barium, | 0.56 mg/kg | 0.91 | Beryllium, | 0.5 mg/kg | 12 | Cadmium, | 5525 mg/kg | 21200 | Calcium, | 13 mg/kg | 40 | Chromium, | 8.9 mg/kg | 12 | Cobalt, | 12 mg/kg | 51 | Copper, | 0.5mg/kg | NT |  | 15000 mg/kg | 27400 | Iron, | 20.9 mg/kg | 75 | Lead, | 2700 mg/kg | 8720 | Magnesium, | 630 mg/kg | 395 |  | 0.5 mg/kg | 0.43 | Mercury, | 13 mg/kg | 38 | Nickel, | 1100 mg/kg | 1720 | Potassium, | No MCL | NT | 0.37 mg/kg | <7.2 |  | 0.5 mg/kg | 0.54 | Silver, | 130 mg/kg | <1030 |  | 0.42 mg/kg | <5.2 |  | 25 mg/kg | 32 | Vanadium, | 60.2 mg/kg | 1070 | Zinc, | No MCL | NT |  | No MCL | NT |  | No MCL | NT |  | No MCL | NT |  | 110 mg/kg | NT |  | Pesticides, | Y | 0.5-1ft | Aluminum,Barium,Beryllium,Cadmium,Calcium,Chromium,Copper,Iron,Lead,Magnesium,Mercury,Nickel,Potassium,Silver,Vanadium,Zinc, | Y | 98 | http://cleanupdepue.org/e4-0-5-1-0/
E4-0.5-1.0 |  |  |  | OU5 | 2011-04-07 | 5 | soil | 41.3162 | -89.326 | Discrete | 9200 mg/kg | 13600 | Aluminum, | 3.3 mg/kg | NT |  | 11.3 mg/kg | 16 | Arsenic, | 122 mg/kg | 453 | Barium, | 0.56 mg/kg | 0.91 | Beryllium, | 0.5 mg/kg | 12 | Cadmium, | 5525 mg/kg | 21200 | Calcium, | 13 mg/kg | 40 | Chromium, | 8.9 mg/kg | 12 | Cobalt, | 12 mg/kg | 51 | Copper, | 0.5mg/kg | NT |  | 15000 mg/kg | 27400 | Iron, | 20.9 mg/kg | 75 | Lead, | 2700 mg/kg | 8720 | Magnesium, | 630 mg/kg | 395 |  | 0.5 mg/kg | 0.43 | Mercury, | 13 mg/kg | 38 | Nickel, | 1100 mg/kg | 1720 | Potassium, | No MCL | NT | 0.37 mg/kg | <7.2 |  | 0.5 mg/kg | 0.54 | Silver, | 130 mg/kg | <1030 |  | 0.42 mg/kg | <5.2 |  | 25 mg/kg | 32 | Vanadium, | 60.2 mg/kg | 1070 | Zinc, | No MCL | NT |  | No MCL | NT |  | No MCL | NT |  | No MCL | NT |  | 110 mg/kg | NT |  |  | Y | 6-12 | Aluminum,Barium,Beryllium,Cadmium,Calcium,Chromium,Copper,Iron,Lead,Magnesium,Mercury,Nickel,Potassium,Silver,Vanadium,Zinc, | NT | 736 | http://cleanupdepue.org/e4-0-5-1-0-2/
E4-1.0-2.0 |  |  |  | OU5 | 2011-04-07 | 5 | soil | 41.3162 | -89.326 | Sediment | 9200 mg/kg | 13300 | Aluminum, | 3.3 mg/kg | NT |  | 11.3 mg/kg | 13 | Arsenic, | 122 mg/kg | 420 | Barium, | 0.56 mg/kg | 0.83 | Beryllium, | 0.5 mg/kg | 7.4 | Cadmium, | 5525 mg/kg | 20400 | Calcium, | 13 mg/kg | 37 | Chromium, | 8.9 mg/kg | 8.5 |  | 12 mg/kg | 40 | Copper, | 0.5mg/kg | NT |  | 15000 mg/kg | 22700 | Iron, | 20.9 mg/kg | 53 | Lead, | 2700 mg/kg | 7960 | Magnesium, | 630 mg/kg | 318 |  | 0.5 mg/kg | 0.18 | Mercury, | 13 mg/kg | 31 | Nickel, | 1100 mg/kg | 1900 | Potassium, | No MCL | NT | 0.37 mg/kg | 0.84 | Selenium, | 0.5 mg/kg | 0.43 |  | 130 mg/kg | 328 | Sodium, | 0.42 mg/kg | <5.9 |  | 25 mg/kg | 30 | Vanadium, | 60.2 mg/kg | 609 | Zinc, | No MCL | 7.3 |  | No MCL | NT |  | No MCL | NT |  | No MCL | NT |  | 110 mg/kg | NT |  | Pesticides, | Y | 1-2ft | Aluminum,Barium,Beryllium,Cadmium,Calcium,Chromium,Copper,Iron,Lead,Magnesium,Mercury,Nickel,Potassium,Selenium,Sodium,Vanadium,Zinc, | Y | 99 | http://cleanupdepue.org/e4-1-0-2-0/
E4-1.0-2.0 |  |  |  | OU5 | 2011-04-07 | 5 | soil | 41.3162 | -89.326 | Discrete | 9200 mg/kg | 13300 | Aluminum, | 3.3 mg/kg | NT |  | 11.3 mg/kg | 13 | Arsenic, | 122 mg/kg | 420 | Barium, | 0.56 mg/kg | 0.83 | Beryllium, | 0.5 mg/kg | 7.4 | Cadmium, | 5525 mg/kg | 20400 | Calcium, | 13 mg/kg | 37 | Chromium, | 8.9 mg/kg | 8.5 |  | 12 mg/kg | 40 | Copper, | 0.5mg/kg | NT |  | 15000 mg/kg | 22700 | Iron, | 20.9 mg/kg | 53 | Lead, | 2700 mg/kg | 7960 | Magnesium, | 630 mg/kg | 318 |  | 0.5 mg/kg | 0.18 | Mercury, | 13 mg/kg | 31 | Nickel, | 1100 mg/kg | 1900 | Potassium, | No MCL | NT | 0.37 mg/kg | 0.84 | Selenium, | 0.5 mg/kg | 0.43 |  | 130 mg/kg | 328 | Sodium, | 0.42 mg/kg | <5.9 |  | 25 mg/kg | 30 | Vanadium, | 60.2 mg/kg | 609 | Zinc, | No MCL | 7.3 |  | No MCL | NT |  | No MCL | NT |  | No MCL | NT |  | 110 mg/kg | NT |  |  | Y | 12-24 | Aluminum,Barium,Beryllium,Cadmium,Calcium,Chromium,Copper,Iron,Lead,Magnesium,Mercury,Nickel,Potassium,Selenium,Sodium,Vanadium,Zinc, | NT | 737 | http://cleanupdepue.org/e4-1-0-2-0-2/
E5-0-0.5 |  |  |  | OU5 | 2011-04-07 | 5 | soil | 41.3187 | -89.3144 | Sediment | 9200 mg/kg | 16400 | Aluminum, | 3.3 mg/kg | NT |  | 11.3 mg/kg | 7.4 |  | 122 mg/kg | 152 | Barium, | 0.56 mg/kg | 0.9 | Beryllium, | 0.5 mg/kg | 4.6 | Cadmium, | 5525 mg/kg | 17900 | Calcium, | 13 mg/kg | 40 | Chromium, | 8.9 mg/kg | 12 | Cobalt, | 12 mg/kg | 54 | Copper, | 0.5mg/kg | NT |  | 15000 mg/kg | 26600 | Iron, | 20.9 mg/kg | 43 | Lead, | 2700 mg/kg | 9290 | Magnesium, | 630 mg/kg | 587 |  | 0.5 mg/kg | <0.22 |  | 13 mg/kg | 34 | Nickel, | 1100 mg/kg | 2340 | Potassium, | No MCL | NT | 0.37 mg/kg | <7 |  | 0.5 mg/kg | 0.63 | Silver, | 130 mg/kg | <1000 |  | 0.42 mg/kg | <5 |  | 25 mg/kg | 30 | Vanadium, | 60.2 mg/kg | 992 | Zinc, | No MCL | 7.5 |  | No MCL | NT |  | No MCL | NT |  | No MCL | NT |  | 110 mg/kg | NT |  | Pesticides, | Y | 0-0.5ft | Aluminum,Barium,Beryllium,Cadmium,Calcium,Chromium,Copper,Iron,Lead,Magnesium,Nickel,Potassium,Silver,Vanadium,Zinc, | Y | 100 | http://cleanupdepue.org/e5-0-0-5/
E5-0-0.5 |  |  |  | OU5 | 2011-04-07 | 5 | soil | 41.3187 | -89.3144 | Discrete | 9200 mg/kg | 16400 | Aluminum, | 3.3 mg/kg | NT |  | 11.3 mg/kg | 7.4 |  | 122 mg/kg | 152 | Barium, | 0.56 mg/kg | 0.9 | Beryllium, | 0.5 mg/kg | 4.6 | Cadmium, | 5525 mg/kg | 17900 | Calcium, | 13 mg/kg | 40 | Chromium, | 8.9 mg/kg | 12 | Cobalt, | 12 mg/kg | 54 | Copper, | 0.5mg/kg | NT |  | 15000 mg/kg | 26600 | Iron, | 20.9 mg/kg | 43 | Lead, | 2700 mg/kg | 9290 | Magnesium, | 630 mg/kg | 587 |  | 0.5 mg/kg | <0.22 |  | 13 mg/kg | 34 | Nickel, | 1100 mg/kg | 2340 | Potassium, | No MCL | NT | 0.37 mg/kg | <7 |  | 0.5 mg/kg | 0.63 | Silver, | 130 mg/kg | <1000 |  | 0.42 mg/kg | <5 |  | 25 mg/kg | 30 | Vanadium, | 60.2 mg/kg | 992 | Zinc, | No MCL | 7.5 |  | No MCL | NT |  | No MCL | NT |  | No MCL | NT |  | 110 mg/kg | NT |  |  | Y | 0-6 | Aluminum,Barium,Beryllium,Cadmium,Calcium,Chromium,Copper,Iron,Lead,Magnesium,Nickel,Potassium,Silver,Vanadium,Zinc, | NT | 738 | http://cleanupdepue.org/e5-0-0-5-2/
E5-0.5-1.0 |  |  |  | OU5 | 2011-04-07 | 5 | soil | 41.3187 | -89.3144 | Sediment | 9200 mg/kg | 17500 | Aluminum, | 3.3 mg/kg | NT |  | 11.3 mg/kg | 7.7 |  | 122 mg/kg | 150 | Barium, | 0.56 mg/kg | 0.97 | Beryllium, | 0.5 mg/kg | 4.6 | Cadmium, | 5525 mg/kg | 18600 | Calcium, | 13 mg/kg | 44 | Chromium, | 8.9 mg/kg | 12 | Cobalt, | 12 mg/kg | 62 | Copper, | 0.5mg/kg | NT |  | 15000 mg/kg | 27700 | Iron, | 20.9 mg/kg | 47 | Lead, | 2700 mg/kg | 9640 | Magnesium, | 630 mg/kg | 493 |  | 0.5 mg/kg | 0.4 | Mercury, | 13 mg/kg | 36 | Nickel, | 1100 mg/kg | 2290 | Potassium, | No MCL | NT | 0.37 mg/kg | <5.5 |  | 0.5 mg/kg | 0.7 | Silver, | 130 mg/kg | <791 |  | 0.42 mg/kg | <4 |  | 25 mg/kg | 31 | Vanadium, | 60.2 mg/kg | 940 | Zinc, | No MCL | 7.8 |  | No MCL | NT |  | No MCL | NT |  | No MCL | NT |  | 110 mg/kg | NT |  | Pesticides, | Y | 0.5-1ft | Aluminum,Barium,Beryllium,Cadmium,Calcium,Chromium,Copper,Iron,Lead,Magnesium,Mercury,Nickel,Potassium,Silver,Vanadium,Zinc, | Y | 101 | http://cleanupdepue.org/e5-0-5-1-0/
E5-0.5-1.0 |  |  |  | OU5 | 2011-04-07 | 5 | soil | 41.3187 | -89.3144 | Discrete | 9200 mg/kg | 17500 | Aluminum, | 3.3 mg/kg | NT |  | 11.3 mg/kg | 7.7 |  | 122 mg/kg | 150 | Barium, | 0.56 mg/kg | 0.97 | Beryllium, | 0.5 mg/kg | 4.6 | Cadmium, | 5525 mg/kg | 18600 | Calcium, | 13 mg/kg | 44 | Chromium, | 8.9 mg/kg | 12 | Cobalt, | 12 mg/kg | 62 | Copper, | 0.5mg/kg | NT |  | 15000 mg/kg | 27700 | Iron, | 20.9 mg/kg | 47 | Lead, | 2700 mg/kg | 9640 | Magnesium, | 630 mg/kg | 493 |  | 0.5 mg/kg | 0.4 | Mercury, | 13 mg/kg | 36 | Nickel, | 1100 mg/kg | 2290 | Potassium, | No MCL | NT | 0.37 mg/kg | <5.5 |  | 0.5 mg/kg | 0.7 | Silver, | 130 mg/kg | <791 |  | 0.42 mg/kg | <4 |  | 25 mg/kg | 31 | Vanadium, | 60.2 mg/kg | 940 | Zinc, | No MCL | 7.8 |  | No MCL | NT |  | No MCL | NT |  | No MCL | NT |  | 110 mg/kg | NT |  |  | Y | 6-12 | Aluminum,Barium,Beryllium,Cadmium,Calcium,Chromium,Copper,Iron,Lead,Magnesium,Mercury,Nickel,Potassium,Silver,Vanadium,Zinc, | NT | 739 | http://cleanupdepue.org/e5-0-5-1-0-2/
E5-1.0-1.9 |  |  |  | OU5 | 2011-04-07 | 5 | soil | 41.3187 | -89.3144 | Sediment | 9200 mg/kg | 18100 | Aluminum, | 3.3 mg/kg | NT |  | 11.3 mg/kg | 11 |  | 122 mg/kg | 270 | Barium, | 0.56 mg/kg | 1 | Beryllium, | 0.5 mg/kg | 14 | Cadmium, | 5525 mg/kg | 20000 | Calcium, | 13 mg/kg | 66 | Chromium, | 8.9 mg/kg | 12 | Cobalt, | 12 mg/kg | 68 | Copper, | 0.5mg/kg | NT |  | 15000 mg/kg | 30000 | Iron, | 20.9 mg/kg | 80 | Lead, | 2700 mg/kg | 8740 | Magnesium, | 630 mg/kg | 500 |  | 0.5 mg/kg | 0.35 | Mercury, | 13 mg/kg | 47 | Nickel, | 1100 mg/kg | 2240 | Potassium, | No MCL | NT | 0.37 mg/kg | <5.3 |  | 0.5 mg/kg | 1.2 | Silver, | 130 mg/kg | <755 |  | 0.42 mg/kg | <3.8 |  | 25 mg/kg | 33 | Vanadium, | 60.2 mg/kg | 1110 | Zinc, | No MCL | 8 |  | No MCL | NT |  | No MCL | NT |  | No MCL | NT |  | 110 mg/kg | NT |  | Pesticides, | Y | 1-1.9ft | Aluminum,Barium,Beryllium,Cadmium,Calcium,Chromium,Copper,Iron,Lead,Magnesium,Mercury,Nickel,Potassium,Silver,Vanadium,Zinc, | Y | 102 | http://cleanupdepue.org/e5-1-0-1-9/
E5-1.0-1.9 |  |  |  | OU5 | 2011-04-07 | 5 | soil | 41.3187 | -89.3144 | Discrete | 9200 mg/kg | 18100 | Aluminum, | 3.3 mg/kg | NT |  | 11.3 mg/kg | 11 |  | 122 mg/kg | 270 | Barium, | 0.56 mg/kg | 1 | Beryllium, | 0.5 mg/kg | 14 | Cadmium, | 5525 mg/kg | 20000 | Calcium, | 13 mg/kg | 66 | Chromium, | 8.9 mg/kg | 12 | Cobalt, | 12 mg/kg | 68 | Copper, | 0.5mg/kg | NT |  | 15000 mg/kg | 30000 | Iron, | 20.9 mg/kg | 80 | Lead, | 2700 mg/kg | 8740 | Magnesium, | 630 mg/kg | 500 |  | 0.5 mg/kg | 0.35 | Mercury, | 13 mg/kg | 47 | Nickel, | 1100 mg/kg | 2240 | Potassium, | No MCL | NT | 0.37 mg/kg | <5.3 |  | 0.5 mg/kg | 1.2 | Silver, | 130 mg/kg | <755 |  | 0.42 mg/kg | <3.8 |  | 25 mg/kg | 33 | Vanadium, | 60.2 mg/kg | 1110 | Zinc, | No MCL | 8 |  | No MCL | NT |  | No MCL | NT |  | No MCL | NT |  | 110 mg/kg | NT |  |  | Y | 12-22.8 | Aluminum,Barium,Beryllium,Cadmium,Calcium,Chromium,Copper,Iron,Lead,Magnesium,Mercury,Nickel,Potassium,Silver,Vanadium,Zinc, | NT | 740 | http://cleanupdepue.org/e5-1-0-1-9-2/
E6-0-0.5 |  |  |  | OU5 | 2011-04-07 | 5 | soil | 41.3188 | -89.3139 | Sediment | 9200 mg/kg | 15000 | Aluminum, | 3.3 mg/kg | NT |  | 11.3 mg/kg | 8.5 |  | 122 mg/kg | 150 | Barium, | 0.56 mg/kg | 0.84 | Beryllium, | 0.5 mg/kg | 4.2 | Cadmium, | 5525 mg/kg | 29800 | Calcium, | 13 mg/kg | 39 | Chromium, | 8.9 mg/kg | 12 | Cobalt, | 12 mg/kg | 52 | Copper, | 0.5mg/kg | NT |  | 15000 mg/kg | 27000 | Iron, | 20.9 mg/kg | 43 | Lead, | 2700 mg/kg | 10800 | Magnesium, | 630 mg/kg | 651 | Manganese, | 0.5 mg/kg | 0.23 | Mercury, | 13 mg/kg | 32 | Nickel, | 1100 mg/kg | 2350 | Potassium, | No MCL | NT | 0.37 mg/kg | <5.7 |  | 0.5 mg/kg | 0.75 | Silver, | 130 mg/kg | <814 |  | 0.42 mg/kg | <4.1 |  | 25 mg/kg | 26 | Vanadium, | 60.2 mg/kg | 1020 | Zinc, | No MCL | 7.6 |  | No MCL | NT |  | No MCL | NT |  | No MCL | NT |  | 110 mg/kg | NT |  | Pesticides, | Y | 0-0.5ft | Aluminum,Barium,Beryllium,Cadmium,Calcium,Chromium,Copper,Iron,Lead,Magnesium,Manganese,Mercury,Nickel,Potassium,Silver,Vanadium,Zinc, | Y | 103 | http://cleanupdepue.org/e6-0-0-5/
E6-0-0.5 |  |  |  | OU5 | 2011-04-07 | 5 | soil | 41.3188 | -89.3139 | Discrete | 9200 mg/kg | 15000 | Aluminum, | 3.3 mg/kg | NT |  | 11.3 mg/kg | 8.5 |  | 122 mg/kg | 150 | Barium, | 0.56 mg/kg | 0.84 | Beryllium, | 0.5 mg/kg | 4.2 | Cadmium, | 5525 mg/kg | 29800 | Calcium, | 13 mg/kg | 39 | Chromium, | 8.9 mg/kg | 12 | Cobalt, | 12 mg/kg | 52 | Copper, | 0.5mg/kg | NT |  | 15000 mg/kg | 27000 | Iron, | 20.9 mg/kg | 43 | Lead, | 2700 mg/kg | 108000 | Magnesium, | 630 mg/kg | 651 | Manganese, | 0.5 mg/kg | 0.23 | Mercury, | 13 mg/kg | 32 | Nickel, | 1100 mg/kg | 2350 | Potassium, | No MCL | NT | 0.37 mg/kg | <5.7 |  | 0.5 mg/kg | 0.75 | Silver, | 130 mg/kg | <814 |  | 0.42 mg/kg | <4.1 |  | 25 mg/kg | 26 | Vanadium, | 60.2 mg/kg | 1020 | Zinc, | No MCL | 7.6 |  | No MCL | NT |  | No MCL | NT |  | No MCL | NT |  | 110 mg/kg | NT |  |  | Y | 0-6 | Aluminum,Barium,Beryllium,Cadmium,Calcium,Chromium,Copper,Iron,Lead,Magnesium,Manganese,Mercury,Nickel,Potassium,Silver,Vanadium,Zinc, | NT | 741 | http://cleanupdepue.org/e6-0-0-5-2/
E6-0.5-1.0 |  |  |  | OU5 | 2011-04-07 | 5 | soil | 41.3188 | -89.3139 | Sediment | 9200 mg/kg | 16100 | Aluminum, | 3.3 mg/kg | NT |  | 11.3 mg/kg | 7.4 |  | 122 mg/kg | 148 | Barium, | 0.56 mg/kg | 0.91 | Beryllium, | 0.5 mg/kg | 4.2 | Cadmium, | 5525 mg/kg | 20800 | Calcium, | 13 mg/kg | 45 | Chromium, | 8.9 mg/kg | 12 | Cobalt, | 12 mg/kg | 58 | Copper, | 0.5mg/kg | NT |  | 15000 mg/kg | 27300 | Iron, | 20.9 mg/kg | 52 | Lead, | 2700 mg/kg | 9860 | Magnesium, | 630 mg/kg | 582 |  | 0.5 mg/kg | 0.25 | Mercury, | 13 mg/kg | 40 | Nickel, | 1100 mg/kg | 2260 | Potassium, | No MCL | NT | 0.37 mg/kg | <5.7 |  | 0.5 mg/kg | 0.73 | Silver, | 130 mg/kg | <814 |  | 0.42 mg/kg | <4.1 |  | 25 mg/kg | 30 | Vanadium, | 60.2 mg/kg | 765 | Zinc, | No MCL | 7.5 |  | No MCL | NT |  | No MCL | NT |  | No MCL | NT |  | 110 mg/kg | NT |  | Pesticides, | Y | 0.5-1ft | Aluminum,Barium,Beryllium,Cadmium,Calcium,Chromium,Copper,Iron,Lead,Magnesium,Mercury,Nickel,Potassium,Silver,Vanadium,Zinc, | Y | 104 | http://cleanupdepue.org/e6-0-5-1-0/
E6-0.5-1.0 |  |  |  | OU5 | 2011-04-07 | 5 | soil | 41.3188 | -89.3139 | Discrete | 9200 mg/kg | 16100 | Aluminum, | 3.3 mg/kg | NT |  | 11.3 mg/kg | 7.4 |  | 122 mg/kg | 148 | Barium, | 0.56 mg/kg | 0.91 | Beryllium, | 0.5 mg/kg | 4.2 | Cadmium, | 5525 mg/kg | 20800 | Calcium, | 13 mg/kg | 45 | Chromium, | 8.9 mg/kg | 12 | Cobalt, | 12 mg/kg | 58 | Copper, | 0.5mg/kg | NT |  | 15000 mg/kg | 27300 | Iron, | 20.9 mg/kg | 52 | Lead, | 2700 mg/kg | 9860 | Magnesium, | 630 mg/kg | 582 |  | 0.5 mg/kg | 0.25 | Mercury, | 13 mg/kg | 40 | Nickel, | 1100 mg/kg | 2260 | Potassium, | No MCL | NT | 0.37 mg/kg | <5.7 |  | 0.5 mg/kg | 0.73 | Silver, | 130 mg/kg | <814 |  | 0.42 mg/kg | <4.1 |  | 25 mg/kg | 30 | Vanadium, | 60.2 mg/kg | 765 | Zinc, | No MCL | 7.5 |  | No MCL | NT |  | No MCL | NT |  | No MCL | NT |  | 110 mg/kg | NT |  |  | Y | 6-12 | Aluminum,Barium,Beryllium,Cadmium,Calcium,Chromium,Copper,Iron,Lead,Magnesium,Mercury,Nickel,Potassium,Silver,Vanadium,Zinc, | NT | 742 | http://cleanupdepue.org/e6-0-5-1-0-2/
E6-1.0-1.6 |  |  |  | OU5 | 2011-04-07 | 5 | soil | 41.3188 | -89.3139 | Sediment | 9200 mg/kg | 16300 | Aluminum, | 3.3 mg/kg | NT |  | 11.3 mg/kg | 8.7 |  | 122 mg/kg | 191 | Barium, | 0.56 mg/kg | 0.95 | Beryllium, | 0.5 mg/kg | 10 | Cadmium, | 5525 mg/kg | 18400 | Calcium, | 13 mg/kg | 62 | Chromium, | 8.9 mg/kg | 13 | Cobalt, | 12 mg/kg | 70 | Copper, | 0.5mg/kg | NT |  | 15000 mg/kg | 28400 | Iron, | 20.9 mg/kg | 72 | Lead, | 2700 mg/kg | 9140 | Magnesium, | 630 mg/kg | 631 | Manganese, | 0.5 mg/kg | 0.37 | Mercury, | 13 mg/kg | 48 | Nickel, | 1100 mg/kg | 2150 | Potassium, | No MCL | NT | 0.37 mg/kg | <5.9 |  | 0.5 mg/kg | 1.2 | Silver, | 130 mg/kg | <848 |  | 0.42 mg/kg | <4.2 |  | 25 mg/kg | 30 | Vanadium, | 60.2 mg/kg | 1090 | Zinc, | No MCL | 7.1 |  | No MCL | NT |  | No MCL | NT |  | No MCL | NT |  | 110 mg/kg | NT |  | Pesticides, | Y | 1-1.6ft | Aluminum,Barium,Beryllium,Cadmium,Calcium,Chromium,Copper,Iron,Lead,Magnesium,Manganese,Mercury,Nickel,Potassium,Silver,Vanadium,Zinc, | Y | 105 | http://cleanupdepue.org/e6-1-0-1-6/
E6-1.0-1.6 |  |  |  | OU5 | 2011-04-07 | 5 | soil | 41.3188 | -89.3139 | Discrete | 9200 mg/kg | 16300 | Aluminum, | 3.3 mg/kg | NT |  | 11.3 mg/kg | 8.7 |  | 122 mg/kg | 191 | Barium, | 0.56 mg/kg | 0.95 | Beryllium, | 0.5 mg/kg | 10 | Cadmium, | 5525 mg/kg | 18400 | Calcium, | 13 mg/kg | 62 | Chromium, | 8.9 mg/kg | 13 | Cobalt, | 12 mg/kg | 70 | Copper, | 0.5mg/kg | NT |  | 15000 mg/kg | 28400 | Iron, | 20.9 mg/kg | 72 | Lead, | 2700 mg/kg | 9140 | Magnesium, | 630 mg/kg | 631 | Manganese, | 0.5 mg/kg | 0.37 | Mercury, | 13 mg/kg | 48 | Nickel, | 1100 mg/kg | 2150 | Potassium, | No MCL | NT | 0.37 mg/kg | <5.9 |  | 0.5 mg/kg | 1.2 | Silver, | 130 mg/kg | <848 |  | 0.42 mg/kg | <4.2 |  | 25 mg/kg | 30 | Vanadium, | 60.2 mg/kg | 1090 | Zinc, | No MCL | 7.1 |  | No MCL | NT |  | No MCL | NT |  | No MCL | NT |  | 110 mg/kg | NT |  |  | Y | 12-19.2 | Aluminum,Barium,Beryllium,Cadmium,Calcium,Chromium,Copper,Iron,Lead,Magnesium,Manganese,Mercury,Nickel,Potassium,Silver,Vanadium,Zinc, | NT | 743 | http://cleanupdepue.org/e6-1-0-1-6-2/
E7-0-0.5 |  |  |  | OU5 | 2011-04-18 | 5 | soil | 41.3188 | -89.3133 | Sediment | 9200 mg/kg | 14600 | Aluminum, | 3.3 mg/kg | <10 |  | 11.3 mg/kg | 5.7 |  | 122 mg/kg | 139 | Barium, | 0.56 mg/kg | 0.81 | Beryllium, | 0.5 mg/kg | 4.8 | Cadmium, | 5525 mg/kg | 33500 | Calcium, | 13 mg/kg | 38 | Chromium, | 8.9 mg/kg | 9.6 | Cobalt, | 12 mg/kg | 50 | Copper, | 0.5mg/kg | NT |  | 15000 mg/kg | 23700 | Iron, | 20.9 mg/kg | 41 | Lead, | 2700 mg/kg | 11500 | Magnesium, | 630 mg/kg | 524 |  | 0.5 mg/kg | 0.25 | Mercury, | 13 mg/kg | 28 | Nickel, | 1100 mg/kg | 2400 | Potassium, | No MCL | NT | 0.37 mg/kg | <5.9 |  | 0.5 mg/kg | 0.79 | Silver, | 130 mg/kg | <840 |  | 0.42 mg/kg | 0.75 | Thallium, | 25 mg/kg | 27 | Vanadium, | 60.2 mg/kg | 791 | Zinc, | No MCL | 7.6 |  | No MCL | NT |  | No MCL | NT |  | No MCL | NT |  | 110 mg/kg | NT |  | Pesticides, | Y | 0-0.5ft | Aluminum,Barium,Beryllium,Cadmium,Calcium,Chromium,Copper,Iron,Lead,Magnesium,Mercury,Nickel,Potassium,Silver,Thallium,Vanadium,Zinc, | Y | 106 | http://cleanupdepue.org/e7-0-0-5/
E7-0-0.5 |  |  |  | OU5 | 2011-04-18 | 5 | soil | 41.3188 | -89.3133 | Chemistry Core | 9200 mg/kg | 14600 | Aluminum, | 3.3 mg/kg | <10 |  | 11.3 mg/kg | 5.7 |  | 122 mg/kg | 139 | Barium, | 0.56 mg/kg | 0.81 | Beryllium, | 0.5 mg/kg | 4.8 | Cadmium, | 5525 mg/kg | 33500 | Calcium, | 13 mg/kg | 38 | Chromium, | 8.9 mg/kg | 9.6 | Cobalt, | 12 mg/kg | 50 | Copper, | 0.5mg/kg | NT |  | 15000 mg/kg | 23700 | Iron, | 20.9 mg/kg | 41 | Lead, | 2700 mg/kg | 11500 | Magnesium, | 630 mg/kg | 524 |  | 0.5 mg/kg | 0.25 | Mercury, | 13 mg/kg | 28 | Nickel, | 1100 mg/kg | 2400 | Potassium, | No MCL | NT | 0.37 mg/kg | <5.9 |  | 0.5 mg/kg | 0.79 | Silver, | 130 mg/kg | <840 |  | 0.42 mg/kg | 0.75 | Thallium, | 25 mg/kg | 27 | Vanadium, | 60.2 mg/kg | 791 | Zinc, | No MCL | 7.6 |  | No MCL | NT |  | No MCL | NT |  | No MCL | NT |  | 110 mg/kg | NT |  |  | Y | 0-6 | Aluminum,Barium,Beryllium,Cadmium,Calcium,Chromium,Copper,Iron,Lead,Magnesium,Mercury,Nickel,Potassium,Silver,Thallium,Vanadium,Zinc, | NT | 744 | http://cleanupdepue.org/e7-0-0-5-2/
E7-0.5-1.0 |  |  |  | OU5 | 2011-04-18 | 5 | soil | 41.3188 | -89.3133 | Sediment | 9200 mg/kg | 16800 | Aluminum, | 3.3 mg/kg | <11 |  | 11.3 mg/kg | 8.2 |  | 122 mg/kg | 163 | Barium, | 0.56 mg/kg | 0.93 | Beryllium, | 0.5 mg/kg | 5.6 | Cadmium, | 5525 mg/kg | 25500 | Calcium, | 13 mg/kg | 48 | Chromium, | 8.9 mg/kg | 10 | Cobalt, | 12 mg/kg | 63 | Copper, | 0.5mg/kg | NT |  | 15000 mg/kg | 25800 | Iron, | 20.9 mg/kg | 55 | Lead, | 2700 mg/kg | 10600 | Magnesium, | 630 mg/kg | 542 |  | 0.5 mg/kg | 0.25 | Mercury, | 13 mg/kg | 38 | Nickel, | 1100 mg/kg | 2460 | Potassium, | No MCL | NT | 0.37 mg/kg | <6.2 |  | 0.5 mg/kg | 0.97 | Silver, | 130 mg/kg | <888 |  | 0.42 mg/kg | 0.92 | Thallium, | 25 mg/kg | 31 | Vanadium, | 60.2 mg/kg | 808 | Zinc, | No MCL | 7.9 |  | No MCL | NT |  | No MCL | NT |  | No MCL | NT |  | 110 mg/kg | NT |  | Pesticides, | Y | 0.5-1ft | Aluminum,Barium,Beryllium,Cadmium,Calcium,Chromium,Copper,Iron,Lead,Magnesium,Mercury,Nickel,Potassium,Silver,Thallium,Vanadium,Zinc, | Y | 107 | http://cleanupdepue.org/e7-0-5-1-0/
E7-0.5-1.0 |  |  |  | OU5 | 2011-04-18 | 5 | soil | 41.3188 | -89.3133 | Chemistry Core | 9200 mg/kg | 16800 | Aluminum, | 3.3 mg/kg | <11 |  | 11.3 mg/kg | 8.2 |  | 122 mg/kg | 163 | Barium, | 0.56 mg/kg | 0.93 | Beryllium, | 0.5 mg/kg | 5.6 | Cadmium, | 5525 mg/kg | 25500 | Calcium, | 13 mg/kg | 48 | Chromium, | 8.9 mg/kg | 10 | Cobalt, | 12 mg/kg | 63 | Copper, | 0.5mg/kg | NT |  | 15000 mg/kg | 25800 | Iron, | 20.9 mg/kg | 55 | Lead, | 2700 mg/kg | 10600 | Magnesium, | 630 mg/kg | 542 |  | 0.5 mg/kg | 0.25 | Mercury, | 13 mg/kg | 38 | Nickel, | 1100 mg/kg | 2460 | Potassium, | No MCL | NT | 0.37 mg/kg | <6.2 |  | 0.5 mg/kg | 0.97 | Silver, | 130 mg/kg | <888 |  | 0.42 mg/kg | 0.92 | Thallium, | 25 mg/kg | 31 | Vanadium, | 60.2 mg/kg | 808 | Zinc, | No MCL | 7.9 |  | No MCL | NT |  | No MCL | NT |  | No MCL | NT |  | 110 mg/kg | NT |  |  | Y | 6-12 | Aluminum,Barium,Beryllium,Cadmium,Calcium,Chromium,Copper,Iron,Lead,Magnesium,Mercury,Nickel,Potassium,Silver,Thallium,Vanadium,Zinc, | NT | 745 | http://cleanupdepue.org/e7-0-5-1-0-2/
E7-1.0-2.0 |  |  |  | OU5 | 2011-04-18 | 5 | soil | 41.3188 | -89.3133 | Sediment | 9200 mg/kg | 17200 | Aluminum, | 3.3 mg/kg | <10 |  | 11.3 mg/kg | 9.9 |  | 122 mg/kg | 209 | Barium, | 0.56 mg/kg | 1 | Beryllium, | 0.5 mg/kg | 19 | Cadmium, | 5525 mg/kg | 21300 | Calcium, | 13 mg/kg | 80 | Chromium, | 8.9 mg/kg | 13 | Cobalt, | 12 mg/kg | 78 | Copper, | 0.5mg/kg | NT |  | 15000 mg/kg | 27700 | Iron, | 20.9 mg/kg | 89 | Lead, | 2700 mg/kg | 9650 | Magnesium, | 630 mg/kg | 766 | Manganese, | 0.5 mg/kg | 0.6 | Mercury, | 13 mg/kg | 52 | Nickel, | 1100 mg/kg | 2340 | Potassium, | No MCL | NT | 0.37 mg/kg | 0.83 | Selenium, | 0.5 mg/kg | 1.7 | Silver, | 130 mg/kg | <858 |  | 0.42 mg/kg | 1 | Thallium, | 25 mg/kg | 31 | Vanadium, | 60.2 mg/kg | 1420 | Zinc, | No MCL | 7.7 |  | No MCL | NT |  | No MCL | NT |  | No MCL | NT |  | 110 mg/kg | NT |  | Pesticides, | Y | 1-2ft | Aluminum,Barium,Beryllium,Cadmium,Calcium,Chromium,Copper,Iron,Lead,Magnesium,Manganese,Mercury,Nickel,Potassium,Selenium,Silver,Thallium,Vanadium,Zinc, | Y | 108 | http://cleanupdepue.org/e7-1-0-2-0/
E7-1.0-2.0 |  |  |  | OU5 | 2011-04-18 | 5 | soil | 41.3188 | -89.3133 | Chemistry Core | 9200 mg/kg | 17200 | Aluminum, | 3.3 mg/kg | <10 |  | 11.3 mg/kg | 9.9 |  | 122 mg/kg | 209 | Barium, | 0.56 mg/kg | 1 | Beryllium, | 0.5 mg/kg | 19 | Cadmium, | 5525 mg/kg | 21300 | Calcium, | 13 mg/kg | 80 | Chromium, | 8.9 mg/kg | 13 | Cobalt, | 12 mg/kg | 78 | Copper, | 0.5mg/kg | NT |  | 15000 mg/kg | 27700 | Iron, | 20.9 mg/kg | 89 | Lead, | 2700 mg/kg | 9650 | Magnesium, | 630 mg/kg | 766 | Manganese, | 0.5 mg/kg | 0.6 | Mercury, | 13 mg/kg | 52 | Nickel, | 1100 mg/kg | 2340 | Potassium, | No MCL | NT | 0.37 mg/kg | 0.83 | Selenium, | 0.5 mg/kg | 1.7 | Silver, | 130 mg/kg | <858 |  | 0.42 mg/kg | 1 | Thallium, | 25 mg/kg | 31 | Vanadium, | 60.2 mg/kg | 1420 | Zinc, | No MCL | 7.7 |  | No MCL | NT |  | No MCL | NT |  | No MCL | NT |  | 110 mg/kg | NT |  |  | Y | 12-24 | Aluminum,Barium,Beryllium,Cadmium,Calcium,Chromium,Copper,Iron,Lead,Magnesium,Manganese,Mercury,Nickel,Potassium,Selenium,Silver,Thallium,Vanadium,Zinc, | NT | 746 | http://cleanupdepue.org/e7-1-0-2-0-2/
E7-10-12.2 |  |  |  | OU5 | 2011-04-18 | 5 | soil | 41.3188 | -89.3133 | Sediment | 9200 mg/kg | 1430 |  | 3.3 mg/kg | <6.4 |  | 11.3 mg/kg | 1.1 |  | 122 mg/kg | 7.1 |  | 0.56 mg/kg | 0.066 |  | 0.5 mg/kg | <0.54 |  | 5525 mg/kg | 14000 | Calcium, | 13 mg/kg | 2.9 |  | 8.9 mg/kg | 1.9 |  | 12 mg/kg | 3.2 |  | 0.5mg/kg | NT |  | 15000 mg/kg | 3250 |  | 20.9 mg/kg | 2.7 |  | 2700 mg/kg | 8200 | Magnesium, | 630 mg/kg | 49 |  | 0.5 mg/kg | <0.11 |  | 13 mg/kg | 4.1 |  | 1100 mg/kg | 98 |  | No MCL | NT | 0.37 mg/kg | <3.7 |  | 0.5 mg/kg | <1.1 |  | 130 mg/kg | <535 |  | 0.42 mg/kg | <2.7 |  | 25 mg/kg | 6.6 |  | 60.2 mg/kg | 16 |  | No MCL | 8.5 |  | No MCL | NT |  | No MCL | NT |  | No MCL | NT |  | 110 mg/kg | NT |  | Pesticides, | Y | 10-12.2ft | Calcium,Magnesium, | Y | 115 | http://cleanupdepue.org/e7-10-12-2/
E7-10-12.2 |  |  |  | OU5 | 2011-04-18 | 5 | soil | 41.3188 | -89.3133 | Chemistry Core | 9200 mg/kg | 1430 |  | 3.3 mg/kg | <6.4 |  | 11.3 mg/kg | 1.1 |  | 122 mg/kg | 7.1 |  | 0.56 mg/kg | 0.066 |  | 0.5 mg/kg | <0.54 |  | 5525 mg/kg | 14000 | Calcium, | 13 mg/kg | 2.9 |  | 8.9 mg/kg | 1.9 |  | 12 mg/kg | 3.2 |  | 0.5mg/kg | NT |  | 15000 mg/kg | 3250 |  | 20.9 mg/kg | 2.7 |  | 2700 mg/kg | 8200 | Magnesium, | 630 mg/kg | 49 |  | 0.5 mg/kg | <0.11 |  | 13 mg/kg | 4.1 |  | 1100 mg/kg | 98 |  | No MCL | NT | 0.37 mg/kg | <3.7 |  | 0.5 mg/kg | <1.1 |  | 130 mg/kg | <535 |  | 0.42 mg/kg | <2.7 |  | 25 mg/kg | 6.6 |  | 60.2 mg/kg | 16 |  | No MCL | 8.5 |  | No MCL | NT |  | No MCL | NT |  | No MCL | NT |  | 110 mg/kg | NT |  |  | Y | 10-12.2 feet | Calcium,Magnesium, | NT | 753 | http://cleanupdepue.org/e7-10-12-2-2/
E7-2-4 |  |  |  | OU5 | 2011-04-18 | 5 | soil | 41.3188 | -89.3133 | Sediment | 9200 mg/kg | 13500 | Aluminum, | 3.3 mg/kg | NT |  | 11.3 mg/kg | 4.8 |  | 122 mg/kg | 142 | Barium, | 0.56 mg/kg | 0.86 | Beryllium, | 0.5 mg/kg | 4.6 | Cadmium, | 5525 mg/kg | 11100 | Calcium, | 13 mg/kg | 33 | Chromium, | 8.9 mg/kg | 11 | Cobalt, | 12 mg/kg | 33 | Copper, | 0.5mg/kg | NT |  | 15000 mg/kg | 26600 | Iron, | 20.9 mg/kg | 31 | Lead, | 2700 mg/kg | 6340 | Magnesium, | 630 mg/kg | 556 |  | 0.5 mg/kg | 0.13 | Mercury, | 13 mg/kg | 32 | Nickel, | 1100 mg/kg | 1480 | Potassium, | No MCL | NT | 0.37 mg/kg | 0.33 |  | 0.5 mg/kg | 0.28 |  | 130 mg/kg | <789 |  | 0.42 mg/kg | <3.9 |  | 25 mg/kg | 27 | Vanadium, | 60.2 mg/kg | 370 | Zinc, | No MCL | 8.1 |  | No MCL | NT |  | No MCL | NT |  | No MCL | NT |  | 110 mg/kg | NT |  | Pesticides, | Y | 2-4ft | Aluminum,Barium,Beryllium,Cadmium,Calcium,Chromium,Copper,Iron,Lead,Magnesium,Mercury,Nickel,Potassium,Vanadium,Zinc, | Y | 110 | http://cleanupdepue.org/e7-2-4/
E7-2-4 |  |  |  | OU5 | 2011-04-18 | 5 | soil | 41.3188 | -89.3133 | Chemistry Core | 9200 mg/kg | 13500 | Aluminum, | 3.3 mg/kg | NT |  | 11.3 mg/kg | 4.8 |  | 122 mg/kg | 142 | Barium, | 0.56 mg/kg | 0.86 | Beryllium, | 0.5 mg/kg | 4.6 | Cadmium, | 5525 mg/kg | 11100 | Calcium, | 13 mg/kg | 33 | Chromium, | 8.9 mg/kg | 11 | Cobalt, | 12 mg/kg | 33 | Copper, | 0.5mg/kg | NT |  | 15000 mg/kg | 26600 | Iron, | 20.9 mg/kg | 31 | Lead, | 2700 mg/kg | 6340 | Magnesium, | 630 mg/kg | 556 |  | 0.5 mg/kg | 0.13 | Mercury, | 13 mg/kg | 32 | Nickel, | 1100 mg/kg | 1480 | Potassium, | No MCL | NT | 0.37 mg/kg | 0.33 |  | 0.5 mg/kg | 0.28 |  | 130 mg/kg | <789 |  | 0.42 mg/kg | <3.9 |  | 25 mg/kg | 27 | Vanadium, | 60.2 mg/kg | 370 | Zinc, | No MCL | 8.1 |  | No MCL | NT |  | No MCL | NT |  | No MCL | NT |  | 110 mg/kg | NT |  |  | Y | 24-48 | Aluminum,Barium,Beryllium,Cadmium,Calcium,Chromium,Copper,Iron,Lead,Magnesium,Mercury,Nickel,Potassium,Vanadium,Zinc, | NT | 748 | http://cleanupdepue.org/e7-2-4-2/
E7-4-6 |  |  |  | OU5 | 2011-04-18 | 5 | soil | 41.3188 | -89.3133 | Sediment | 9200 mg/kg | 7820 |  | 3.3 mg/kg | <7.7 |  | 11.3 mg/kg | 4 |  | 122 mg/kg | 71 |  | 0.56 mg/kg | 0.49 |  | 0.5 mg/kg | 0.51 | Cadmium, | 5525 mg/kg | 29800 | Calcium, | 13 mg/kg | 14 | Chromium, | 8.9 mg/kg | 7.9 |  | 12 mg/kg | 14 | Copper, | 0.5mg/kg | NT |  | 15000 mg/kg | 16400 | Iron, | 20.9 mg/kg | 10 |  | 2700 mg/kg | 14400 | Magnesium, | 630 mg/kg | 449 |  | 0.5 mg/kg | <0.13 |  | 13 mg/kg | 18 | Nickel, | 1100 mg/kg | 855 |  | No MCL | NT | 0.37 mg/kg | <4.5 |  | 0.5 mg/kg | <1.3 |  | 130 mg/kg | <639 |  | 0.42 mg/kg | 0.96 | Thallium, | 25 mg/kg | 19 |  | 60.2 mg/kg | 62 | Zinc, | No MCL | 8.1 |  | No MCL | NT |  | No MCL | NT |  | No MCL | NT |  | 110 mg/kg | NT |  | Pesticides, | Y | 4-6ft | Cadmium,Calcium,Chromium,Copper,Iron,Magnesium,Nickel,Thallium,Zinc, | Y | 111 | http://cleanupdepue.org/e7-4-6/
E7-4-6 |  |  |  | OU5 | 2011-04-18 | 5 | soil | 41.3188 | -89.3133 | Chemistry Core | 9200 mg/kg | 7820 |  | 3.3 mg/kg | <7.7 |  | 11.3 mg/kg | 4 |  | 122 mg/kg | 71 |  | 0.56 mg/kg | 0.49 |  | 0.5 mg/kg | 0.51 | Cadmium, | 5525 mg/kg | 29800 | Calcium, | 13 mg/kg | 14 | Chromium, | 8.9 mg/kg | 7.9 |  | 12 mg/kg | 14 | Copper, | 0.5mg/kg | NT |  | 15000 mg/kg | 16400 | Iron, | 20.9 mg/kg | 10 |  | 2700 mg/kg | 14400 | Magnesium, | 630 mg/kg | 449 |  | 0.5 mg/kg | <0.13 |  | 13 mg/kg | 18 | Nickel, | 1100 mg/kg | 855 |  | No MCL | NT | 0.37 mg/kg | <4.5 |  | 0.5 mg/kg | <1.3 |  | 130 mg/kg | <639 |  | 0.42 mg/kg | 0.96 | Thallium, | 25 mg/kg | 19 |  | 60.2 mg/kg | 62 | Zinc, | No MCL | 8.1 |  | No MCL | NT |  | No MCL | NT |  | No MCL | NT |  | 110 mg/kg | NT |  |  | Y | 4-6 feet | Cadmium,Calcium,Chromium,Copper,Iron,Magnesium,Nickel,Thallium,Zinc, | NT | 749 | http://cleanupdepue.org/e7-4-6-2/
E7-6-8 |  |  |  | OU5 | 2011-04-18 | 5 | soil | 41.3188 | -89.3133 | Sediment | 9200 mg/kg | 5190 |  | 3.3 mg/kg | <7.3 |  | 11.3 mg/kg | 4.2 |  | 122 mg/kg | 38 |  | 0.56 mg/kg | 0.33 |  | 0.5 mg/kg | 0.36 |  | 5525 mg/kg | 47500 | Calcium, | 13 mg/kg | 9.6 |  | 8.9 mg/kg | 6.6 |  | 12 mg/kg | 11 |  | 0.5mg/kg | NT |  | 15000 mg/kg | 12200 |  | 20.9 mg/kg | 7.7 |  | 2700 mg/kg | 21100 | Magnesium, | 630 mg/kg | 471 |  | 0.5 mg/kg | <0.12 |  | 13 mg/kg | 14 | Nickel, | 1100 mg/kg | 646 |  | No MCL | NT | 0.37 mg/kg | <4.3 |  | 0.5 mg/kg | <1.2 |  | 130 mg/kg | <609 |  | 0.42 mg/kg | 0.56 | Thallium, | 25 mg/kg | 14 |  | 60.2 mg/kg | 34 |  | No MCL | 8.3 |  | No MCL | NT |  | No MCL | NT |  | No MCL | NT |  | 110 mg/kg | NT |  | Pesticides, | Y | 6-8ft | Calcium,Magnesium,Nickel,Thallium, | Y | 113 | http://cleanupdepue.org/e7-6-8/
E7-6-8 |  |  |  | OU5 | 2011-04-18 | 5 | soil | 41.3188 | -89.3133 | Chemistry Core | 9200 mg/kg | 5190 |  | 3.3 mg/kg | <7.3 |  | 11.3 mg/kg | 4.2 |  | 122 mg/kg | 38 |  | 0.56 mg/kg | 0.33 |  | 0.5 mg/kg | 0.36 |  | 5525 mg/kg | 47500 | Calcium, | 13 mg/kg | 9.6 |  | 8.9 mg/kg | 6.6 |  | 12 mg/kg | 11 |  | 0.5mg/kg | NT |  | 15000 mg/kg | 12200 |  | 20.9 mg/kg | 7.7 |  | 2700 mg/kg | 21100 | Magnesium, | 630 mg/kg | 471 |  | 0.5 mg/kg | <0.12 |  | 13 mg/kg | 14 | Nickel, | 1100 mg/kg | 646 |  | No MCL | NT | 0.37 mg/kg | <4.3 |  | 0.5 mg/kg | <1.2 |  | 130 mg/kg | <609 |  | 0.42 mg/kg | 0.56 | Thallium, | 25 mg/kg | 14 |  | 60.2 mg/kg | 34 |  | No MCL | 8.3 |  | No MCL | NT |  | No MCL | NT |  | No MCL | NT |  | 110 mg/kg | NT |  |  | Y | 6-8 feet | Calcium,Magnesium,Nickel,Thallium, | NT | 751 | http://cleanupdepue.org/e7-6-8-2/
E7-8-10 |  |  |  | OU5 | 2011-04-18 | 5 | soil | 41.3188 | -89.3133 | Sediment | 9200 mg/kg | 955 |  | 3.3 mg/kg | <6.6 |  | 11.3 mg/kg | 1.2 |  | 122 mg/kg | 8.3 |  | 0.56 mg/kg | 0.093 |  | 0.5 mg/kg | 0.18 |  | 5525 mg/kg | 29200 | Calcium, | 13 mg/kg | 3.2 |  | 8.9 mg/kg | 1.5 |  | 12 mg/kg | 2.5 |  | 0.5mg/kg | NT |  | 15000 mg/kg | 4090 |  | 20.9 mg/kg | 2.3 |  | 2700 mg/kg | 16500 | Magnesium, | 630 mg/kg | 79 |  | 0.5 mg/kg | <0.12 |  | 13 mg/kg | 3.6 |  | 1100 mg/kg | 129 |  | No MCL | NT | 0.37 mg/kg | <3.9 |  | 0.5 mg/kg | <1.1 |  | 130 mg/kg | <551 |  | 0.42 mg/kg | <2.8 |  | 25 mg/kg | 7.4 |  | 60.2 mg/kg | 15 |  | No MCL | 8.6 |  | No MCL | NT |  | No MCL | NT |  | No MCL | NT |  | 110 mg/kg | NT |  | Pesticides, | Y | 8-10ft | Calcium,Magnesium, | Y | 114 | http://cleanupdepue.org/e7-8-10/
E7-8-10 |  |  |  | OU5 | 2011-04-18 | 5 | soil | 41.3188 | -89.3133 | Chemistry Core | 9200 mg/kg | 955 |  | 3.3 mg/kg | <6.6 |  | 11.3 mg/kg | 1.2 |  | 122 mg/kg | 8.3 |  | 0.56 mg/kg | 0.093 |  | 0.5 mg/kg | 0.18 |  | 5525 mg/kg | 29200 | Calcium, | 13 mg/kg | 3.2 |  | 8.9 mg/kg | 1.5 |  | 12 mg/kg | 2.5 |  | 0.5mg/kg | NT |  | 15000 mg/kg | 4090 |  | 20.9 mg/kg | 2.3 |  | 2700 mg/kg | 16500 | Magnesium, | 630 mg/kg | 79 |  | 0.5 mg/kg | <0.12 |  | 13 mg/kg | 3.6 |  | 1100 mg/kg | 129 |  | No MCL | NT | 0.37 mg/kg | <3.9 |  | 0.5 mg/kg | <1.1 |  | 130 mg/kg | <551 |  | 0.42 mg/kg | <2.8 |  | 25 mg/kg | 7.4 |  | 60.2 mg/kg | 15 |  | No MCL | 8.6 |  | No MCL | NT |  | No MCL | NT |  | No MCL | NT |  | 110 mg/kg | NT |  |  | Y | 8-10 feet | Calcium,Magnesium, | NT | 752 | http://cleanupdepue.org/e7-8-10-2/
E8-0-0.5 |  |  |  | OU5 | 2011-04-12 | 5 | soil | 41.3188 | -89.3128 | Sediment | 9200 mg/kg | 12100 | Aluminum, | 3.3 mg/kg | NT |  | 11.3 mg/kg | 7 |  | 122 mg/kg | 135 | Barium, | 0.56 mg/kg | 0.7 | Beryllium, | 0.5 mg/kg | 2.2 | Cadmium, | 5525 mg/kg | 41300 | Calcium, | 13 mg/kg | 36 | Chromium, | 8.9 mg/kg | 9.6 | Cobalt, | 12 mg/kg | 44 | Copper, | 0.5mg/kg | NT |  | 15000 mg/kg | 23300 | Iron, | 20.9 mg/kg | 40 | Lead, | 2700 mg/kg | 14900 | Magnesium, | 630 mg/kg | 572 |  | 0.5 mg/kg | 0.16 | Mercury, | 13 mg/kg | 26 | Nickel, | 1100 mg/kg | 2110 | Potassium, | No MCL | NT | 0.37 mg/kg | 0.41 | Selenium, | 0.5 mg/kg | 0.73 | Silver, | 130 mg/kg | <874 |  | 0.42 mg/kg | <4.4 |  | 25 mg/kg | 24 |  | 60.2 mg/kg | 355 | Zinc, | No MCL | 7.5 |  | No MCL | NT |  | No MCL | NT |  | No MCL | NT |  | 110 mg/kg | NT |  | Pesticides, | Y | 0-0.5ft | Aluminum,Barium,Beryllium,Cadmium,Calcium,Chromium,Copper,Iron,Lead,Magnesium,Mercury,Nickel,Potassium,Selenium,Silver,Zinc, | Y | 116 | http://cleanupdepue.org/e8-0-0-5/
E8-0-0.5 |  |  |  | OU5 | 2011-04-12 | 5 | soil | 41.3188 | -89.3128 | Discrete | 9200 mg/kg | 12100 | Aluminum, | 3.3 mg/kg | NT |  | 11.3 mg/kg | 7 |  | 122 mg/kg | 135 | Barium, | 0.56 mg/kg | 0.7 | Beryllium, | 0.5 mg/kg | 2.2 | Cadmium, | 5525 mg/kg | 41300 | Calcium, | 13 mg/kg | 36 | Chromium, | 8.9 mg/kg | 9.6 | Cobalt, | 12 mg/kg | 44 | Copper, | 0.5mg/kg | NT |  | 15000 mg/kg | 23300 | Iron, | 20.9 mg/kg | 40 | Lead, | 2700 mg/kg | 14900 | Magnesium, | 630 mg/kg | 572 |  | 0.5 mg/kg | 0.16 | Mercury, | 13 mg/kg | 26 | Nickel, | 1100 mg/kg | 2110 | Potassium, | No MCL | NT | 0.37 mg/kg | 0.41 | Selenium, | 0.5 mg/kg | 0.73 | Silver, | 130 mg/kg | <874 |  | 0.42 mg/kg | <4.4 |  | 25 mg/kg | 24 |  | 60.2 mg/kg | 355 | Zinc, | No MCL | 7.5 |  | No MCL | NT |  | No MCL | NT |  | No MCL | NT |  | 110 mg/kg | NT |  |  | Y | 0-6 | Aluminum,Barium,Beryllium,Cadmium,Calcium,Chromium,Copper,Iron,Lead,Magnesium,Mercury,Nickel,Potassium,Selenium,Silver,Zinc, | NT | 754 | http://cleanupdepue.org/e8-0-0-5-2/
E8-0.5-1.0 |  |  |  | OU5 | 2011-04-12 | 5 | soil | 41.3188 | -89.3128 | Sediment | 9200 mg/kg | 12800 | Aluminum, | 3.3 mg/kg | NT |  | 11.3 mg/kg | 8 |  | 122 mg/kg | 132 | Barium, | 0.56 mg/kg | 0.72 | Beryllium, | 0.5 mg/kg | 2.6 | Cadmium, | 5525 mg/kg | 38100 | Calcium, | 13 mg/kg | 35 | Chromium, | 8.9 mg/kg | 10 | Cobalt, | 12 mg/kg | 44 | Copper, | 0.5mg/kg | NT |  | 15000 mg/kg | 24500 | Iron, | 20.9 mg/kg | 39 | Lead, | 2700 mg/kg | 13900 | Magnesium, | 630 mg/kg | 612 |  | 0.5 mg/kg | 0.15 | Mercury, | 13 mg/kg | 27 | Nickel, | 1100 mg/kg | 2200 | Potassium, | No MCL | NT | 0.37 mg/kg | 0.41 | Selenium, | 0.5 mg/kg | 0.62 | Silver, | 130 mg/kg | <797 |  | 0.42 mg/kg | <4 |  | 25 mg/kg | 26 | Vanadium, | 60.2 mg/kg | 463 | Zinc, | No MCL | 7.3 |  | No MCL | NT |  | No MCL | NT |  | No MCL | NT |  | 110 mg/kg | NT |  | Pesticides, | Y | 0.5-1ft | Aluminum,Barium,Beryllium,Cadmium,Calcium,Chromium,Copper,Iron,Lead,Magnesium,Mercury,Nickel,Potassium,Selenium,Silver,Vanadium,Zinc, | Y | 117 | http://cleanupdepue.org/e8-0-5-1-0/
E8-0.5-1.0 |  |  |  | OU5 | 2011-04-12 | 5 | soil | 41.3188 | -89.3128 | Discrete | 9200 mg/kg | 12800 | Aluminum, | 3.3 mg/kg | NT |  | 11.3 mg/kg | 8 |  | 122 mg/kg | 132 | Barium, | 0.56 mg/kg | 0.72 | Beryllium, | 0.5 mg/kg | 2.6 | Cadmium, | 5525 mg/kg | 38100 | Calcium, | 13 mg/kg | 35 | Chromium, | 8.9 mg/kg | 10 | Cobalt, | 12 mg/kg | 44 | Copper, | 0.5mg/kg | NT |  | 15000 mg/kg | 24500 | Iron, | 20.9 mg/kg | 39 | Lead, | 2700 mg/kg | 13900 | Magnesium, | 630 mg/kg | 612 |  | 0.5 mg/kg | 0.15 | Mercury, | 13 mg/kg | 27 | Nickel, | 1100 mg/kg | 2200 | Potassium, | No MCL | NT | 0.37 mg/kg | 0.41 | Selenium, | 0.5 mg/kg | 0.62 | Silver, | 130 mg/kg | <797 |  | 0.42 mg/kg | <4 |  | 25 mg/kg | 26 | Vanadium, | 60.2 mg/kg | 463 | Zinc, | No MCL | 7.3 |  | No MCL | NT |  | No MCL | NT |  | No MCL | NT |  | 110 mg/kg | NT |  |  | Y | 6-12 | Aluminum,Barium,Beryllium,Cadmium,Calcium,Chromium,Copper,Iron,Lead,Magnesium,Mercury,Nickel,Potassium,Selenium,Silver,Vanadium,Zinc, | NT | 755 | http://cleanupdepue.org/e8-0-5-1-0-2/
E8-1.0-2.0 |  |  |  | OU5 | 2011-04-12 | 5 | soil | 41.3188 | -89.3122 | Sediment | 9200 mg/kg | 14900 | Aluminum, | 3.3 mg/kg | NT |  | 11.3 mg/kg | 7.9 |  | 122 mg/kg | 139 | Barium, | 0.56 mg/kg | 0.8 | Beryllium, | 0.5 mg/kg | 5 | Cadmium, | 5525 mg/kg | 29700 | Calcium, | 13 mg/kg | 44 | Chromium, | 8.9 mg/kg | 11 | Cobalt, | 12 mg/kg | 57 | Copper, | 0.5mg/kg | NT |  | 15000 mg/kg | 24900 | Iron, | 20.9 mg/kg | 49 | Lead, | 2700 mg/kg | 11800 | Magnesium, | 630 mg/kg | 617 |  | 0.5 mg/kg | 0.2 | Mercury, | 13 mg/kg | 37 | Nickel, | 1100 mg/kg | 2220 | Potassium, | No MCL | NT | 0.37 mg/kg | 0.41 | Selenium, | 0.5 mg/kg | 0.71 | Silver, | 130 mg/kg | <858 |  | 0.42 mg/kg | <4.3 |  | 25 mg/kg | 30 | Vanadium, | 60.2 mg/kg | 809 | Zinc, | No MCL | 7.3 |  | No MCL | NT |  | No MCL | NT |  | No MCL | NT |  | 110 mg/kg | NT |  | Pesticides, | Y | 1-2ft | Aluminum,Barium,Beryllium,Cadmium,Calcium,Chromium,Copper,Iron,Lead,Magnesium,Mercury,Nickel,Potassium,Selenium,Silver,Vanadium,Zinc, | Y | 118 | http://cleanupdepue.org/e8-1-0-2-0/
E8-1.0-2.0 |  |  |  | OU5 | 2011-04-12 | 5 | soil | 41.3188 | -89.3128 | Discrete | 9200 mg/kg | 14900 | Aluminum, | 3.3 mg/kg | NT |  | 11.3 mg/kg | 7.9 |  | 122 mg/kg | 139 | Barium, | 0.56 mg/kg | 0.8 | Beryllium, | 0.5 mg/kg | 5 | Cadmium, | 5525 mg/kg | 29700 | Calcium, | 13 mg/kg | 44 | Chromium, | 8.9 mg/kg | 11 | Cobalt, | 12 mg/kg | 57 | Copper, | 0.5mg/kg | NT |  | 15000 mg/kg | 24900 | Iron, | 20.9 mg/kg | 49 | Lead, | 2700 mg/kg | 11800 | Magnesium, | 630 mg/kg | 617 |  | 0.5 mg/kg | 0.2 | Mercury, | 13 mg/kg | 37 | Nickel, | 1100 mg/kg | 2220 | Potassium, | No MCL | NT | 0.37 mg/kg | 0.41 | Selenium, | 0.5 mg/kg | 0.71 | Silver, | 130 mg/kg | <858 |  | 0.42 mg/kg | <4.3 |  | 25 mg/kg | 30 | Vanadium, | 60.2 mg/kg | 809 | Zinc, | No MCL | 7.3 |  | No MCL | NT |  | No MCL | NT |  | No MCL | NT |  | 110 mg/kg | NT |  |  | Y | 12-24 | Aluminum,Barium,Beryllium,Cadmium,Calcium,Chromium,Copper,Iron,Lead,Magnesium,Mercury,Nickel,Potassium,Selenium,Silver,Vanadium,Zinc, | NT | 756 | http://cleanupdepue.org/e8-1-0-2-0-2/
E9-0-0.5 |  |  |  | OU5 | 2011-04-12 | 5 | soil | 41.3188 | -89.3122 | Sediment | 9200 mg/kg | 9410 | Aluminum, | 3.3 mg/kg | <10 |  | 11.3 mg/kg | 5.2 |  | 122 mg/kg | 117 |  | 0.56 mg/kg | 0.51 |  | 0.5 mg/kg | 2.7 | Cadmium, | 5525 mg/kg | 47400 | Calcium, | 13 mg/kg | 29 | Chromium, | 8.9 mg/kg | 7.1 |  | 12 mg/kg | 40 | Copper, | 0.5mg/kg | NT |  | 15000 mg/kg | 19900 | Iron, | 20.9 mg/kg | 35 | Lead, | 2700 mg/kg | 15900 | Magnesium, | 630 mg/kg | 631 | Manganese, | 0.5 mg/kg | 0.19 | Mercury, | 13 mg/kg | 20 | Nickel, | 1100 mg/kg | 1640 | Potassium, | No MCL | NT | 0.37 mg/kg | 0.51 | Selenium, | 0.5 mg/kg | 0.63 | Silver, | 130 mg/kg | 217 | Sodium, | 0.42 mg/kg | 0.64 | Thallium, | 25 mg/kg | 19 |  | 60.2 mg/kg | 295 | Zinc, | No MCL | 7.8 |  | No MCL | NT |  | No MCL | NT |  | No MCL | NT |  | 110 mg/kg | NT |  | Pesticides, | Y | 0-0.5ft | Aluminum,Cadmium,Calcium,Chromium,Copper,Iron,Lead,Magnesium,Manganese,Mercury,Nickel,Potassium,Selenium,Silver,Sodium,Thallium,Zinc, | Y | 119 | http://cleanupdepue.org/e9-0-0-5/
E9-0-0.5 |  |  |  | OU5 | 2011-04-12 | 5 | soil | 41.3188 | -89.3122 | Discrete | 9200 mg/kg | 9410 | Aluminum, | 3.3 mg/kg | <10 |  | 11.3 mg/kg | 5.2 |  | 122 mg/kg | 117 |  | 0.56 mg/kg | 0.51 |  | 0.5 mg/kg | 2.7 | Cadmium, | 5525 mg/kg | 47400 | Calcium, | 13 mg/kg | 29 | Chromium, | 8.9 mg/kg | 7.1 |  | 12 mg/kg | 40 | Copper, | 0.5mg/kg | NT |  | 15000 mg/kg | 19900 | Iron, | 20.9 mg/kg | 35 | Lead, | 2700 mg/kg | 15900 | Magnesium, | 630 mg/kg | 631 | Manganese, | 0.5 mg/kg | 0.19 | Mercury, | 13 mg/kg | 20 | Nickel, | 1100 mg/kg | 1640 | Potassium, | No MCL | NT | 0.37 mg/kg | 0.51 | Selenium, | 0.5 mg/kg | 0.63 | Silver, | 130 mg/kg | 217 | Sodium, | 0.42 mg/kg | 0.64 | Thallium, | 25 mg/kg | 19 |  | 60.2 mg/kg | 295 | Zinc, | No MCL | 7.8 |  | No MCL | NT |  | No MCL | NT |  | No MCL | NT |  | 110 mg/kg | NT |  |  | Y | 0-6 | Aluminum,Cadmium,Calcium,Chromium,Copper,Iron,Lead,Magnesium,Manganese,Mercury,Nickel,Potassium,Selenium,Silver,Sodium,Thallium,Zinc, | NT | 757 | http://cleanupdepue.org/e9-0-0-5-2/
E9-0.5-1.0 |  |  |  | OU5 | 2011-04-12 | 5 | soil | 41.3188 | -89.3122 | Sediment | 9200 mg/kg | 9760 | Aluminum, | 3.3 mg/kg | <9.6 |  | 11.3 mg/kg | 5.5 |  | 122 mg/kg | 116 |  | 0.56 mg/kg | 0.53 |  | 0.5 mg/kg | 2.8 | Cadmium, | 5525 mg/kg | 47800 | Calcium, | 13 mg/kg | 29 | Chromium, | 8.9 mg/kg | 7.7 |  | 12 mg/kg | 40 | Copper, | 0.5mg/kg | NT |  | 15000 mg/kg | 19600 | Iron, | 20.9 mg/kg | 35 | Lead, | 2700 mg/kg | 16100 | Magnesium, | 630 mg/kg | 628 |  | 0.5 mg/kg | 0.2 | Mercury, | 13 mg/kg | 20 | Nickel, | 1100 mg/kg | 1660 | Potassium, | No MCL | NT | 0.37 mg/kg | <5.6 |  | 0.5 mg/kg | 0.61 | Silver, | 130 mg/kg | 218 | Sodium, | 0.42 mg/kg | 0.87 | Thallium, | 25 mg/kg | 20 |  | 60.2 mg/kg | 329 | Zinc, | No MCL | 7.6 |  | No MCL | NT |  | No MCL | NT |  | No MCL | NT |  | 110 mg/kg | NT |  | Pesticides, | Y | 0.5-1ft | Aluminum,Cadmium,Calcium,Chromium,Copper,Iron,Lead,Magnesium,Mercury,Nickel,Potassium,Silver,Sodium,Thallium,Zinc, | Y | 120 | http://cleanupdepue.org/e9-0-5-1-0/
E9-0.5-1.0 |  |  |  | OU5 | 2011-04-12 | 5 | soil | 41.3188 | -89.3122 | Discrete | 9200 mg/kg | 9760 | Aluminum, | 3.3 mg/kg | <9.6 |  | 11.3 mg/kg | 5.5 |  | 122 mg/kg | 116 |  | 0.56 mg/kg | 0.53 |  | 0.5 mg/kg | 2.8 | Cadmium, | 5525 mg/kg | 47800 | Calcium, | 13 mg/kg | 29 | Chromium, | 8.9 mg/kg | 7.7 |  | 12 mg/kg | 40 | Copper, | 0.5mg/kg | NT |  | 15000 mg/kg | 19600 | Iron, | 20.9 mg/kg | 35 | Lead, | 2700 mg/kg | 16100 | Magnesium, | 630 mg/kg | 628 |  | 0.5 mg/kg | 0.2 | Mercury, | 13 mg/kg | 20 | Nickel, | 1100 mg/kg | 1660 | Potassium, | No MCL | NT | 0.37 mg/kg | <5.6 |  | 0.5 mg/kg | 0.61 | Silver, | 130 mg/kg | 218 | Sodium, | 0.42 mg/kg | 0.87 | Thallium, | 25 mg/kg | 20 |  | 60.2 mg/kg | 329 | Zinc, | No MCL | 7.6 |  | No MCL | NT |  | No MCL | NT |  | No MCL | NT |  | 110 mg/kg | NT |  |  | Y | 6-12 | Aluminum,Cadmium,Calcium,Chromium,Copper,Iron,Lead,Magnesium,Mercury,Nickel,Potassium,Silver,Sodium,Thallium,Zinc, | NT | 758 | http://cleanupdepue.org/e9-0-5-1-0-2/
E9-1.0-1.9 |  |  |  | OU5 | 2011-04-12 | 5 | soil | 41.3163 | -89.3237 | Sediment | 9200 mg/kg | 16600 | Aluminum, | 3.3 mg/kg | <10 |  | 11.3 mg/kg | 8.1 |  | 122 mg/kg | 147 | Barium, | 0.56 mg/kg | 0.79 | Beryllium, | 0.5 mg/kg | 5.2 | Cadmium, | 5525 mg/kg | 32200 | Calcium, | 13 mg/kg | 44 | Chromium, | 8.9 mg/kg | 11 | Cobalt, | 12 mg/kg | 59 | Copper, | 0.5mg/kg | NT |  | 15000 mg/kg | 25400 | Iron, | 20.9 mg/kg | 47 | Lead, | 2700 mg/kg | 12300 | Magnesium, | 630 mg/kg | 637 | Manganese, | 0.5 mg/kg | 0.21 | Mercury, | 13 mg/kg | 33 | Nickel, | 1100 mg/kg | 2520 | Potassium, | No MCL | NT | 0.37 mg/kg | <5.9 |  | 0.5 mg/kg | 0.87 | Silver, | 130 mg/kg | 212 | Sodium, | 0.42 mg/kg | 0.74 | Thallium, | 25 mg/kg | 32 | Vanadium, | 60.2 mg/kg | 820 | Zinc, | No MCL | 7.8 |  | No MCL | NT |  | No MCL | NT |  | No MCL | NT |  | 110 mg/kg | NT |  | Pesticides, | Y | 1-1.9ft | Aluminum,Barium,Beryllium,Cadmium,Calcium,Chromium,Copper,Iron,Lead,Magnesium,Manganese,Mercury,Nickel,Potassium,Silver,Sodium,Thallium,Vanadium,Zinc, | Y | 121 | http://cleanupdepue.org/e9-1-0-1-9/
E9-1.0-1.9 |  |  |  | OU5 | 2011-04-12 | 5 | soil | 41.3188 | -89.3122 | Discrete | 9200 mg/kg | 16600 | Aluminum, | 3.3 mg/kg | <10 |  | 11.3 mg/kg | 8.1 |  | 122 mg/kg | 147 | Barium, | 0.56 mg/kg | 0.79 | Beryllium, | 0.5 mg/kg | 5.2 | Cadmium, | 5525 mg/kg | 32200 | Calcium, | 13 mg/kg | 44 | Chromium, | 8.9 mg/kg | 11 | Cobalt, | 12 mg/kg | 59 | Copper, | 0.5mg/kg | NT |  | 15000 mg/kg | 25400 | Iron, | 20.9 mg/kg | 47 | Lead, | 2700 mg/kg | 12300 | Magnesium, | 630 mg/kg | 637 | Manganese, | 0.5 mg/kg | 0.21 | Mercury, | 13 mg/kg | 33 | Nickel, | 1100 mg/kg | 2520 | Potassium, | No MCL | NT | 0.37 mg/kg | <5.9 |  | 0.5 mg/kg | 0.87 | Silver, | 130 mg/kg | 212 | Sodium, | 0.42 mg/kg | 0.74 | Thallium, | 25 mg/kg | 32 | Vanadium, | 60.2 mg/kg | 820 | Zinc, | No MCL | 7.8 |  | No MCL | NT |  | No MCL | NT |  | No MCL | NT |  | 110 mg/kg | NT |  |  | Y | 12-22.8 | Aluminum,Barium,Beryllium,Cadmium,Calcium,Chromium,Copper,Iron,Lead,Magnesium,Manganese,Mercury,Nickel,Potassium,Silver,Sodium,Thallium,Vanadium,Zinc, | NT | 759 | http://cleanupdepue.org/e9-1-0-1-9-2/
F4-0-0.5 |  |  |  | OU5 | 2011-04-15 | 5 | soil | 41.3163 | -89.3237 | Sediment | 9200 mg/kg | 17200 | Aluminum, | 3.3 mg/kg | NT |  | 11.3 mg/kg | 9.2 |  | 122 mg/kg | 196 | Barium, | 0.56 mg/kg | 0.91 | Beryllium, | 0.5 mg/kg | 10 | Cadmium, | 5525 mg/kg | 35300 | Calcium, | 13 mg/kg | 44 | Chromium, | 8.9 mg/kg | 11 | Cobalt, | 12 mg/kg | 69 | Copper, | 0.5mg/kg | NT |  | 15000 mg/kg | 27500 | Iron, | 20.9 mg/kg | 55 | Lead, | 2700 mg/kg | 9620 | Magnesium, | 630 mg/kg | 686 | Manganese, | 0.5 mg/kg | 0.27 | Mercury, | 13 mg/kg | 36 | Nickel, | 1100 mg/kg | 2500 | Potassium, | No MCL | NT | 0.37 mg/kg | <7.8 |  | 0.5 mg/kg | 0.81 | Silver, | 130 mg/kg | <1120 |  | 0.42 mg/kg | 0.91 | Thallium, | 25 mg/kg | 30 | Vanadium, | 60.2 mg/kg | 1400 | Zinc, | No MCL | 8.1 |  | No MCL | NT |  | No MCL | NT |  | No MCL | NT |  | 110 mg/kg | NT |  | Pesticides, | Y | 0-0.5ft | Aluminum,Barium,Beryllium,Cadmium,Calcium,Chromium,Copper,Iron,Lead,Magnesium,Manganese,Mercury,Nickel,Potassium,Silver,Thallium,Vanadium,Zinc, | Y | 122 | http://cleanupdepue.org/f4-0-0-5/
F4-0-0.5 |  |  |  | OU5 | 2011-04-15 | 5 | soil | 41.3163 | -89.3237 | Chemistry Core | 9200 mg/kg | 17200 | Aluminum, | 3.3 mg/kg | NT |  | 11.3 mg/kg | 9.2 |  | 122 mg/kg | 196 | Barium, | 0.56 mg/kg | 0.91 | Beryllium, | 0.5 mg/kg | 10 | Cadmium, | 5525 mg/kg | 35300 | Calcium, | 13 mg/kg | 44 | Chromium, | 8.9 mg/kg | 11 | Cobalt, | 12 mg/kg | 69 | Copper, | 0.5mg/kg | NT |  | 15000 mg/kg | 27500 | Iron, | 20.9 mg/kg | 55 | Lead, | 2700 mg/kg | 9620 | Magnesium, | 630 mg/kg | 686 | Manganese, | 0.5 mg/kg | 0.27 | Mercury, | 13 mg/kg | 36 | Nickel, | 1100 mg/kg | 2500 | Potassium, | No MCL | NT | 0.37 mg/kg | <7.8 |  | 0.5 mg/kg | 0.81 | Silver, | 130 mg/kg | <1120 |  | 0.42 mg/kg | 0.91 | Thallium, | 25 mg/kg | 30 | Vanadium, | 60.2 mg/kg | 1400 | Zinc, | No MCL | 8.1 |  | No MCL | NT |  | No MCL | NT |  | No MCL | NT |  | 110 mg/kg | NT |  |  | Y | 0-6 | Aluminum,Barium,Beryllium,Cadmium,Calcium,Chromium,Copper,Iron,Lead,Magnesium,Manganese,Mercury,Nickel,Potassium,Silver,Thallium,Vanadium,Zinc, | NT | 760 | http://cleanupdepue.org/f4-0-0-5-2/
F4-0.5-1.0 |  |  |  | OU5 | 2011-04-15 | 5 | soil | 41.3163 | -89.3237 | Sediment | 9200 mg/kg | 17600 | Aluminum, | 3.3 mg/kg | NT |  | 11.3 mg/kg | 8.1 |  | 122 mg/kg | 355 | Barium, | 0.56 mg/kg | 1 | Beryllium, | 0.5 mg/kg | 31 | Cadmium, | 5525 mg/kg | 28200 | Calcium, | 13 mg/kg | 73 | Chromium, | 8.9 mg/kg | 12 | Cobalt, | 12 mg/kg | 79 | Copper, | 0.5mg/kg | NT |  | 15000 mg/kg | 30400 | Iron, | 20.9 mg/kg | 103 | Lead, | 2700 mg/kg | 9040 | Magnesium, | 630 mg/kg | 754 | Manganese, | 0.5 mg/kg | 0.35 | Mercury, | 13 mg/kg | 55 | Nickel, | 1100 mg/kg | 2220 | Potassium, | No MCL | NT | 0.37 mg/kg | 0.51 | Selenium, | 0.5 mg/kg | 1.6 | Silver, | 130 mg/kg | <793 |  | 0.42 mg/kg | 1.2 | Thallium, | 25 mg/kg | 31 | Vanadium, | 60.2 mg/kg | 1590 | Zinc, | No MCL | 7.8 |  | No MCL | NT |  | No MCL | NT |  | No MCL | NT |  | 110 mg/kg | NT |  | Pesticides, | Y | 0.5-1ft | Aluminum,Barium,Beryllium,Cadmium,Calcium,Chromium,Copper,Iron,Lead,Magnesium,Manganese,Mercury,Nickel,Potassium,Selenium,Silver,Thallium,Vanadium,Zinc, | Y | 123 | http://cleanupdepue.org/f4-0-5-1-0/
F4-0.5-1.0 |  |  |  | OU5 | 2011-04-15 | 5 | soil | 41.3163 | -89.3237 | Chemistry Core | 9200 mg/kg | 17600 | Aluminum, | 3.3 mg/kg | NT |  | 11.3 mg/kg | 8.1 |  | 122 mg/kg | 355 | Barium, | 0.56 mg/kg | 1 | Beryllium, | 0.5 mg/kg | 31 | Cadmium, | 5525 mg/kg | 28200 | Calcium, | 13 mg/kg | 73 | Chromium, | 8.9 mg/kg | 12 | Cobalt, | 12 mg/kg | 79 | Copper, | 0.5mg/kg | NT |  | 15000 mg/kg | 30400 | Iron, | 20.9 mg/kg | 103 | Lead, | 2700 mg/kg | 9040 | Magnesium, | 630 mg/kg | 754 | Manganese, | 0.5 mg/kg | 0.35 | Mercury, | 13 mg/kg | 55 | Nickel, | 1100 mg/kg | 2220 | Potassium, | No MCL | NT | 0.37 mg/kg | 0.51 | Selenium, | 0.5 mg/kg | 1.6 | Silver, | 130 mg/kg | <793 |  | 0.42 mg/kg | 1.2 | Thallium, | 25 mg/kg | 31 | Vanadium, | 60.2 mg/kg | 1590 | Zinc, | No MCL | 7.8 |  | No MCL | NT |  | No MCL | NT |  | No MCL | NT |  | 110 mg/kg | NT |  |  | Y | 6-12 | Aluminum,Barium,Beryllium,Cadmium,Calcium,Chromium,Copper,Iron,Lead,Magnesium,Manganese,Mercury,Nickel,Potassium,Selenium,Silver,Thallium,Vanadium,Zinc, | NT | 761 | http://cleanupdepue.org/f4-0-5-1-0-2/
F4-1.0-1.5 |  |  |  | OU5 | 2011-04-15 | 5 | soil | 41.3163 | -89.3237 | Sediment | 9200 mg/kg | 19100 | Aluminum, | 3.3 mg/kg | NT |  | 11.3 mg/kg | 17 | Arsenic, | 122 mg/kg | 547 | Barium, | 0.56 mg/kg | 1 | Beryllium, | 0.5 mg/kg | 13 | Cadmium, | 5525 mg/kg | 25200 | Calcium, | 13 mg/kg | 60 | Chromium, | 8.9 mg/kg | 10 | Cobalt, | 12 mg/kg | 71 | Copper, | 0.5mg/kg | NT |  | 15000 mg/kg | 29600 | Iron, | 20.9 mg/kg | 106 | Lead, | 2700 mg/kg | 8700 | Magnesium, | 630 mg/kg | 502 |  | 0.5 mg/kg | 0.65 | Mercury, | 13 mg/kg | 37 | Nickel, | 1100 mg/kg | 2400 | Potassium, | No MCL | NT | 0.37 mg/kg | 0.52 | Selenium, | 0.5 mg/kg | 1.2 | Silver, | 130 mg/kg | <907 |  | 0.42 mg/kg | 1.7 | Thallium, | 25 mg/kg | 35 | Vanadium, | 60.2 mg/kg | 1170 | Zinc, | No MCL | 7.9 |  | No MCL | NT |  | No MCL | NT |  | No MCL | NT |  | 110 mg/kg | NT |  | Pesticides, | Y | 1-1.5ft | Aluminum,Barium,Beryllium,Cadmium,Calcium,Chromium,Copper,Iron,Lead,Magnesium,Mercury,Nickel,Potassium,Selenium,Silver,Thallium,Vanadium,Zinc, | Y | 124 | http://cleanupdepue.org/f4-1-0-1-5/
F4-1.0-1.5 |  |  |  | OU5 | 2011-04-15 | 5 | soil | 41.3163 | -89.3237 | Chemistry Core | 9200 mg/kg | 19100 | Aluminum, | 3.3 mg/kg | NT |  | 11.3 mg/kg | 17 | Arsenic, | 122 mg/kg | 547 | Barium, | 0.56 mg/kg | 1 | Beryllium, | 0.5 mg/kg | 13 | Cadmium, | 5525 mg/kg | 25200 | Calcium, | 13 mg/kg | 60 | Chromium, | 8.9 mg/kg | 10 | Cobalt, | 12 mg/kg | 71 | Copper, | 0.5mg/kg | NT |  | 15000 mg/kg | 29600 | Iron, | 20.9 mg/kg | 106 | Lead, | 2700 mg/kg | 8700 | Magnesium, | 630 mg/kg | 502 |  | 0.5 mg/kg | 0.65 | Mercury, | 13 mg/kg | 37 | Nickel, | 1100 mg/kg | 2400 | Potassium, | No MCL | NT | 0.37 mg/kg | 0.52 | Selenium, | 0.5 mg/kg | 1.2 | Silver, | 130 mg/kg | <907 |  | 0.42 mg/kg | 1.7 | Thallium, | 25 mg/kg | 35 | Vanadium, | 60.2 mg/kg | 1170 | Zinc, | No MCL | 7.9 |  | No MCL | NT |  | No MCL | NT |  | No MCL | NT |  | 110 mg/kg | NT |  |  | Y | 12-18 | Aluminum,Barium,Beryllium,Cadmium,Calcium,Chromium,Copper,Iron,Lead,Magnesium,Mercury,Nickel,Potassium,Selenium,Silver,Thallium,Vanadium,Zinc, | NT | 762 | http://cleanupdepue.org/f4-1-0-1-5-2/
F4-10.0-12.0 |  |  |  | OU5 | 2011-04-15 | 5 | soil | 41.3163 | -89.3237 | Sediment | 9200 mg/kg | 9860 | Aluminum, | 3.3 mg/kg | <7.9 |  | 11.3 mg/kg | 4.8 |  | 122 mg/kg | 104 |  | 0.56 mg/kg | 0.59 | Beryllium, | 0.5 mg/kg | 0.62 | Cadmium, | 5525 mg/kg | 46500 | Calcium, | 13 mg/kg | 17 | Chromium, | 8.9 mg/kg | 8.9 |  | 12 mg/kg | 19 | Copper, | 0.5mg/kg | NT |  | 15000 mg/kg | 21200 | Iron, | 20.9 mg/kg | 12 |  | 2700 mg/kg | 18400 | Magnesium, | 630 mg/kg | 986 | Manganese, | 0.5 mg/kg | <0.12 |  | 13 mg/kg | 23 | Nickel, | 1100 mg/kg | 1280 | Potassium, | No MCL | NT | 0.37 mg/kg | <4.6 |  | 0.5 mg/kg | 0.098 |  | 130 mg/kg | 149 | Sodium, | 0.42 mg/kg | 0.93 | Thallium, | 25 mg/kg | 21 |  | 60.2 mg/kg | 67 | Zinc, | No MCL | 8.1 |  | No MCL | NT |  | No MCL | NT |  | No MCL | NT |  | 110 mg/kg | NT |  | Pesticides, | Y | 10-12ft | Aluminum,Beryllium,Cadmium,Calcium,Chromium,Copper,Iron,Magnesium,Manganese,Nickel,Potassium,Sodium,Thallium,Zinc, | Y | 129 | http://cleanupdepue.org/f4-10-0-12-0/
F4-10.0-12.0 |  |  |  | OU5 | 2011-04-15 | 5 | soil | 41.3163 | -89.3237 | Chemistry Core | 9200 mg/kg | 9860 | Aluminum, | 3.3 mg/kg | <7.9 |  | 11.3 mg/kg | 4.8 |  | 122 mg/kg | 104 |  | 0.56 mg/kg | 0.59 | Beryllium, | 0.5 mg/kg | 0.62 | Cadmium, | 5525 mg/kg | 46500 | Calcium, | 13 mg/kg | 17 | Chromium, | 8.9 mg/kg | 8.9 |  | 12 mg/kg | 19 | Copper, | 0.5mg/kg | NT |  | 15000 mg/kg | 21200 | Iron, | 20.9 mg/kg | 12 |  | 2700 mg/kg | 18400 | Magnesium, | 630 mg/kg | 986 | Manganese, | 0.5 mg/kg | <0.12 |  | 13 mg/kg | 23 | Nickel, | 1100 mg/kg | 1280 | Potassium, | No MCL | NT | 0.37 mg/kg | <4.6 |  | 0.5 mg/kg | 0.098 |  | 130 mg/kg | 149 | Sodium, | 0.42 mg/kg | 0.93 | Thallium, | 25 mg/kg | 21 |  | 60.2 mg/kg | 67 | Zinc, | No MCL | 8.1 |  | No MCL | NT |  | No MCL | NT |  | No MCL | NT |  | 110 mg/kg | NT |  |  | Y | 10-12 feet | Aluminum,Beryllium,Cadmium,Calcium,Chromium,Copper,Iron,Magnesium,Manganese,Nickel,Potassium,Sodium,Thallium,Zinc, | NT | 767 | http://cleanupdepue.org/f4-10-0-12-0-2/
F4-12.0-13.0 |  |  |  | OU5 | 2011-04-15 | 5 | soil | 41.3163 | -89.3237 | Sediment | 9200 mg/kg | 8740 |  | 3.3 mg/kg | <7.6 |  | 11.3 mg/kg | 8.7 |  | 122 mg/kg | 104 |  | 0.56 mg/kg | 0.59 | Beryllium, | 0.5 mg/kg | 0.63 | Cadmium, | 5525 mg/kg | 51400 | Calcium, | 13 mg/kg | 15 | Chromium, | 8.9 mg/kg | 11 | Cobalt, | 12 mg/kg | 19 | Copper, | 0.5mg/kg | NT |  | 15000 mg/kg | 21900 | Iron, | 20.9 mg/kg | 12 |  | 2700 mg/kg | 19500 | Magnesium, | 630 mg/kg | 1230 | Manganese, | 0.5 mg/kg | <0.14 |  | 13 mg/kg | 25 | Nickel, | 1100 mg/kg | 944 |  | No MCL | NT | 0.37 mg/kg | <4.4 |  | 0.5 mg/kg | 0.095 |  | 130 mg/kg | <631 |  | 0.42 mg/kg | 1.6 | Thallium, | 25 mg/kg | 19 |  | 60.2 mg/kg | 68 | Zinc, | No MCL | 8.1 |  | No MCL | NT |  | No MCL | NT |  | No MCL | NT |  | 110 mg/kg | NT |  | Pesticides, | Y | 12-13ft | Beryllium,Cadmium,Calcium,Chromium,Copper,Iron,Magnesium,Manganese,Nickel,Thallium,Zinc, | Y | 130 | http://cleanupdepue.org/f4-12-0-13-0/
F4-12.0-13.0 |  |  |  | OU5 | 2011-04-15 | 5 | soil | 41.3163 | -89.3237 | Chemistry Core | 9200 mg/kg | 8740 |  | 3.3 mg/kg | <7.6 |  | 11.3 mg/kg | 8.7 |  | 122 mg/kg | 104 |  | 0.56 mg/kg | 0.59 | Beryllium, | 0.5 mg/kg | 0.63 | Cadmium, | 5525 mg/kg | 51400 | Calcium, | 13 mg/kg | 15 | Chromium, | 8.9 mg/kg | 11 | Cobalt, | 12 mg/kg | 19 | Copper, | 0.5mg/kg | NT |  | 15000 mg/kg | 21900 | Iron, | 20.9 mg/kg | 12 |  | 2700 mg/kg | 19500 | Magnesium, | 630 mg/kg | 1230 | Manganese, | 0.5 mg/kg | <0.14 |  | 13 mg/kg | 25 | Nickel, | 1100 mg/kg | 944 |  | No MCL | NT | 0.37 mg/kg | <4.4 |  | 0.5 mg/kg | 0.095 |  | 130 mg/kg | <631 |  | 0.42 mg/kg | 1.6 | Thallium, | 25 mg/kg | 19 |  | 60.2 mg/kg | 68 | Zinc, | No MCL | 8.1 |  | No MCL | NT |  | No MCL | NT |  | No MCL | NT |  | 110 mg/kg | NT |  |  | Y | 12-13 feet | Beryllium,Cadmium,Calcium,Chromium,Copper,Iron,Magnesium,Manganese,Nickel,Thallium,Zinc, | NT | 768 | http://cleanupdepue.org/f4-12-0-13-0-2/
F4-2.0-4.0 |  |  |  | OU5 | 2011-04-15 | 5 | soil | 41.3163 | -89.3237 | Sediment | 9200 mg/kg | 7440 |  | 3.3 mg/kg | NT |  | 11.3 mg/kg | 15 | Arsenic, | 122 mg/kg | 131 | Barium, | 0.56 mg/kg | 0.49 |  | 0.5 mg/kg | 0.48 |  | 5525 mg/kg | 27700 | Calcium, | 13 mg/kg | 13 |  | 8.9 mg/kg | 5.2 |  | 12 mg/kg | 14 | Copper, | 0.5mg/kg | NT |  | 15000 mg/kg | 22600 | Iron, | 20.9 mg/kg | 11 |  | 2700 mg/kg | 12500 | Magnesium, | 630 mg/kg | 288 |  | 0.5 mg/kg | <0.12 |  | 13 mg/kg | 15 | Nickel, | 1100 mg/kg | 808 |  | No MCL | NT | 0.37 mg/kg | <4.6 |  | 0.5 mg/kg | 0.081 |  | 130 mg/kg | <656 |  | 0.42 mg/kg | 1.2 | Thallium, | 25 mg/kg | 17 |  | 60.2 mg/kg | 69 | Zinc, | No MCL | 8 |  | No MCL | NT |  | No MCL | NT |  | No MCL | NT |  | 110 mg/kg | NT |  | Pesticides, | Y | 2-4ft | Barium,Calcium,Copper,Iron,Magnesium,Nickel,Thallium,Zinc, | Y | 125 | http://cleanupdepue.org/f4-2-0-4-0/
F4-2.0-4.0 |  |  |  | OU5 | 2011-04-15 | 5 | soil | 41.3163 | -89.3237 | Chemistry Core | 9200 mg/kg | 7440 |  | 3.3 mg/kg | NT |  | 11.3 mg/kg | 15 | Arsenic, | 122 mg/kg | 131 | Barium, | 0.56 mg/kg | 0.49 |  | 0.5 mg/kg | 0.48 |  | 5525 mg/kg | 27700 | Calcium, | 13 mg/kg | 13 |  | 8.9 mg/kg | 5.2 |  | 12 mg/kg | 14 | Copper, | 0.5mg/kg | NT |  | 15000 mg/kg | 22600 | Iron, | 20.9 mg/kg | 11 |  | 2700 mg/kg | 12500 | Magnesium, | 630 mg/kg | 288 |  | 0.5 mg/kg | <0.12 |  | 13 mg/kg | 15 | Nickel, | 1100 mg/kg | 808 |  | No MCL | NT | 0.37 mg/kg | <4.6 |  | 0.5 mg/kg | 0.081 |  | 130 mg/kg | <656 |  | 0.42 mg/kg | 1.2 | Thallium, | 25 mg/kg | 17 |  | 60.2 mg/kg | 69 | Zinc, | No MCL | 8 |  | No MCL | NT |  | No MCL | NT |  | No MCL | NT |  | 110 mg/kg | NT |  |  | Y | 24-48 | Barium,Calcium,Copper,Iron,Magnesium,Nickel,Thallium,Zinc, | NT | 763 | http://cleanupdepue.org/f4-2-0-4-0-2/
F4-4.0-6.0 |  |  |  | OU5 | 2011-04-15 | 5 | soil | 41.3163 | -89.3237 | Sediment | 9200 mg/kg | 4430 |  | 3.3 mg/kg | NT |  | 11.3 mg/kg | 4.1 |  | 122 mg/kg | 58 |  | 0.56 mg/kg | 0.28 |  | 0.5 mg/kg | 0.45 |  | 5525 mg/kg | 40100 | Calcium, | 13 mg/kg | 8.7 |  | 8.9 mg/kg | 3.9 |  | 12 mg/kg | 9.1 |  | 0.5mg/kg | NT |  | 15000 mg/kg | 9790 |  | 20.9 mg/kg | 7.1 |  | 2700 mg/kg | 17000 | Magnesium, | 630 mg/kg | 236 |  | 0.5 mg/kg | 0.053 | Mercury, | 13 mg/kg | 10 |  | 1100 mg/kg | 677 |  | No MCL | NT | 0.37 mg/kg | <4 |  | 0.5 mg/kg | 0.062 |  | 130 mg/kg | <571 |  | 0.42 mg/kg | 0.38 |  | 25 mg/kg | 12 |  | 60.2 mg/kg | 46 |  | No MCL | 8.2 |  | No MCL | NT |  | No MCL | NT |  | No MCL | NT |  | 110 mg/kg | NT |  | Pesticides, | Y | 4-6ft | Calcium,Magnesium,Mercury, | Y | 126 | http://cleanupdepue.org/f4-4-0-6-0/
F4-4.0-6.0 |  |  |  | OU5 | 2011-04-15 | 5 | soil | 41.3163 | -89.3237 | Chemistry Core | 9200 mg/kg | 4430 |  | 3.3 mg/kg | NT |  | 11.3 mg/kg | 4.1 |  | 122 mg/kg | 58 |  | 0.56 mg/kg | 0.28 |  | 0.5 mg/kg | 0.45 |  | 5525 mg/kg | 40100 | Calcium, | 13 mg/kg | 8.7 |  | 8.9 mg/kg | 3.9 |  | 12 mg/kg | 9.1 |  | 0.5mg/kg | NT |  | 15000 mg/kg | 9790 |  | 20.9 mg/kg | 7.1 |  | 2700 mg/kg | 17000 | Magnesium, | 630 mg/kg | 236 |  | 0.5 mg/kg | 0.053 | Mercury, | 13 mg/kg | 10 |  | 1100 mg/kg | 677 |  | No MCL | NT | 0.37 mg/kg | <4 |  | 0.5 mg/kg | 0.062 |  | 130 mg/kg | <571 |  | 0.42 mg/kg | 0.38 |  | 25 mg/kg | 12 |  | 60.2 mg/kg | 46 |  | No MCL | 8.2 |  | No MCL | NT |  | No MCL | NT |  | No MCL | NT |  | 110 mg/kg | NT |  |  | Y | 4-6 feet | Calcium,Magnesium,Mercury, | NT | 764 | http://cleanupdepue.org/f4-4-0-6-0-2/
F4-6.0-8.0 |  |  |  | OU5 | 2011-04-15 | 5 | soil | 41.3163 | -89.3237 | Sediment | 9200 mg/kg | 6160 |  | 3.3 mg/kg | NT |  | 11.3 mg/kg | 7.8 |  | 122 mg/kg | 74 |  | 0.56 mg/kg | 0.38 |  | 0.5 mg/kg | 0.57 | Cadmium, | 5525 mg/kg | 53100 | Calcium, | 13 mg/kg | 12 |  | 8.9 mg/kg | 5.9 |  | 12 mg/kg | 14 | Copper, | 0.5mg/kg | NT |  | 15000 mg/kg | 14100 |  | 20.9 mg/kg | 9.5 |  | 2700 mg/kg | 21700 | Magnesium, | 630 mg/kg | 465 |  | 0.5 mg/kg | <0.14 |  | 13 mg/kg | 15 | Nickel, | 1100 mg/kg | 988 |  | No MCL | NT | 0.37 mg/kg | <4.4 |  | 0.5 mg/kg | 0.12 |  | 130 mg/kg | 170 | Sodium, | 0.42 mg/kg | 1.1 | Thallium, | 25 mg/kg | 15 |  | 60.2 mg/kg | 60 |  | No MCL | 8 |  | No MCL | NT |  | No MCL | NT |  | No MCL | NT |  | 110 mg/kg | NT |  | Pesticides, | Y | 6-8ft | Cadmium,Calcium,Copper,Magnesium,Nickel,Sodium,Thallium, | Y | 127 | http://cleanupdepue.org/f4-6-0-8-0/
F4-6.0-8.0 |  |  |  | OU5 | 2011-04-15 | 5 | soil | 41.3163 | -89.3237 | Chemistry Core | 9200 mg/kg | 6160 |  | 3.3 mg/kg | NT |  | 11.3 mg/kg | 7.8 |  | 122 mg/kg | 74 |  | 0.56 mg/kg | 0.38 |  | 0.5 mg/kg | 0.57 | Cadmium, | 5525 mg/kg | 53100 | Calcium, | 13 mg/kg | 12 |  | 8.9 mg/kg | 5.9 |  | 12 mg/kg | 14 | Copper, | 0.5mg/kg | NT |  | 15000 mg/kg | 14100 |  | 20.9 mg/kg | 9.5 |  | 2700 mg/kg | 21700 | Magnesium, | 630 mg/kg | 465 |  | 0.5 mg/kg | <0.14 |  | 13 mg/kg | 15 | Nickel, | 1100 mg/kg | 988 |  | No MCL | NT | 0.37 mg/kg | <4.4 |  | 0.5 mg/kg | 0.12 |  | 130 mg/kg | 170 | Sodium, | 0.42 mg/kg | 1.1 | Thallium, | 25 mg/kg | 15 |  | 60.2 mg/kg | 60 |  | No MCL | 8 |  | No MCL | NT |  | No MCL | NT |  | No MCL | NT |  | 110 mg/kg | NT |  |  | Y | 6-8 feet | Cadmium,Calcium,Copper,Magnesium,Nickel,Sodium,Thallium, | NT | 765 | http://cleanupdepue.org/f4-6-0-8-0-2/
F4-8.0-10.0 |  |  |  | OU5 | 2011-04-15 | 5 | soil | 41.3163 | -89.3237 | Sediment | 9200 mg/kg | 10900 | Aluminum, | 3.3 mg/kg | <7.9 |  | 11.3 mg/kg | 3.1 |  | 122 mg/kg | 146 | Barium, | 0.56 mg/kg | 0.65 | Beryllium, | 0.5 mg/kg | 0.65 | Cadmium, | 5525 mg/kg | 35100 | Calcium, | 13 mg/kg | 19 | Chromium, | 8.9 mg/kg | 11 | Cobalt, | 12 mg/kg | 20 | Copper, | 0.5mg/kg | NT |  | 15000 mg/kg | 32500 | Iron, | 20.9 mg/kg | 13 |  | 2700 mg/kg | 16600 | Magnesium, | 630 mg/kg | 2150 | Manganese, | 0.5 mg/kg | <0.13 |  | 13 mg/kg | 26 | Nickel, | 1100 mg/kg | 1310 | Potassium, | No MCL | NT | 0.37 mg/kg | <4.6 |  | 0.5 mg/kg | 0.21 |  | 130 mg/kg | 178 | Sodium, | 0.42 mg/kg | 2.3 | Thallium, | 25 mg/kg | 22 |  | 60.2 mg/kg | 77 | Zinc, | No MCL | 8.3 |  | No MCL | NT |  | No MCL | NT |  | No MCL | NT |  | 110 mg/kg | NT |  | Pesticides, | Y | 8-10ft | Aluminum,Barium,Beryllium,Cadmium,Calcium,Chromium,Copper,Iron,Magnesium,Manganese,Nickel,Potassium,Sodium,Thallium,Zinc, | Y | 128 | http://cleanupdepue.org/f4-8-0-10-0/
F4-8.0-10.0 |  |  |  | OU5 | 2011-04-15 | 5 | soil | 41.3163 | -89.3237 | Chemistry Core | 9200 mg/kg | 10900 | Aluminum, | 3.3 mg/kg | <7.9 |  | 11.3 mg/kg | 3.1 |  | 122 mg/kg | 146 | Barium, | 0.56 mg/kg | 0.65 | Beryllium, | 0.5 mg/kg | 0.65 | Cadmium, | 5525 mg/kg | 35100 | Calcium, | 13 mg/kg | 19 | Chromium, | 8.9 mg/kg | 11 | Cobalt, | 12 mg/kg | 20 | Copper, | 0.5mg/kg | NT |  | 15000 mg/kg | 32500 | Iron, | 20.9 mg/kg | 13 |  | 2700 mg/kg | 16600 | Magnesium, | 630 mg/kg | 2150 | Manganese, | 0.5 mg/kg | <0.13 |  | 13 mg/kg | 26 | Nickel, | 1100 mg/kg | 1310 | Potassium, | No MCL | NT | 0.37 mg/kg | <4.6 |  | 0.5 mg/kg | 0.21 |  | 130 mg/kg | 178 | Sodium, | 0.42 mg/kg | 2.3 | Thallium, | 25 mg/kg | 22 |  | 60.2 mg/kg | 77 | Zinc, | No MCL | 8.3 |  | No MCL | NT |  | No MCL | NT |  | No MCL | NT |  | 110 mg/kg | NT |  |  | Y | 8-10 feet | Aluminum,Barium,Beryllium,Cadmium,Calcium,Chromium,Copper,Iron,Magnesium,Manganese,Nickel,Potassium,Sodium,Thallium,Zinc, | NT | 766 | http://cleanupdepue.org/f4-8-0-10-0-2/
F6-0-0.5 |  |  |  | OU5 | 2011-04-07 | 5 | soil | 41.3129 | -89.3236 | Sediment | 9200 mg/kg | 13300 | Aluminum, | 3.3 mg/kg | NT |  | 11.3 mg/kg | 7.5 |  | 122 mg/kg | 145 | Barium, | 0.56 mg/kg | 0.79 | Beryllium, | 0.5 mg/kg | 4.3 | Cadmium, | 5525 mg/kg | 34600 | Calcium, | 13 mg/kg | 38 | Chromium, | 8.9 mg/kg | 11 | Cobalt, | 12 mg/kg | 56 | Copper, | 0.5mg/kg | NT |  | 15000 mg/kg | 24400 | Iron, | 20.9 mg/kg | 45 | Lead, | 2700 mg/kg | 11500 | Magnesium, | 630 mg/kg | 547 |  | 0.5 mg/kg | <0.18 |  | 13 mg/kg | 30 | Nickel, | 1100 mg/kg | 2110 | Potassium, | No MCL | NT | 0.37 mg/kg | <6.3 |  | 0.5 mg/kg | 0.8 | Silver, | 130 mg/kg | <898 |  | 0.42 mg/kg | <4.5 |  | 25 mg/kg | 24 |  | 60.2 mg/kg | 868 | Zinc, | No MCL | 7.6 |  | No MCL | NT |  | No MCL | NT |  | No MCL | NT |  | 110 mg/kg | NT |  | Pesticides, | Y | 0-0.5ft | Aluminum,Barium,Beryllium,Cadmium,Calcium,Chromium,Copper,Iron,Lead,Magnesium,Nickel,Potassium,Silver,Zinc, | Y | 131 | http://cleanupdepue.org/f6-0-0-5/
F6-0-0.5 |  |  |  | OU5 | 2011-04-07 | 5 | soil | 41.3129 | -89.3236 | Discrete | 9200 mg/kg | 13300 | Aluminum, | 3.3 mg/kg | NT |  | 11.3 mg/kg | 7.5 |  | 122 mg/kg | 145 | Barium, | 0.56 mg/kg | 0.79 | Beryllium, | 0.5 mg/kg | 4.3 | Cadmium, | 5525 mg/kg | 34600 | Calcium, | 13 mg/kg | 38 | Chromium, | 8.9 mg/kg | 11 | Cobalt, | 12 mg/kg | 56 | Copper, | 0.5mg/kg | NT |  | 15000 mg/kg | 24400 | Iron, | 20.9 mg/kg | 45 | Lead, | 2700 mg/kg | 11500 | Magnesium, | 630 mg/kg | 547 |  | 0.5 mg/kg | <0.18 |  | 13 mg/kg | 30 | Nickel, | 1100 mg/kg | 2110 | Potassium, | No MCL | NT | 0.37 mg/kg | <6.3 |  | 0.5 mg/kg | 0.8 | Silver, | 130 mg/kg | <898 |  | 0.42 mg/kg | <4.5 |  | 25 mg/kg | 24 |  | 60.2 mg/kg | 868 | Zinc, | No MCL | 7.6 |  | No MCL | NT |  | No MCL | NT |  | No MCL | NT |  | 110 mg/kg | NT |  |  | Y | 0-6 | Aluminum,Barium,Beryllium,Cadmium,Calcium,Chromium,Copper,Iron,Lead,Magnesium,Nickel,Potassium,Silver,Zinc, | NT | 769 | http://cleanupdepue.org/f6-0-0-5-2/
F6-0.5-1.0 |  |  |  | OU5 | 2011-04-07 | 5 | soil | 41.3129 | -89.3236 | Sediment | 9200 mg/kg | 15200 | Aluminum, | 3.3 mg/kg | NT |  | 11.3 mg/kg | 8.7 |  | 122 mg/kg | 154 | Barium, | 0.56 mg/kg | 0.87 | Beryllium, | 0.5 mg/kg | 5.2 | Cadmium, | 5525 mg/kg | 21500 | Calcium, | 13 mg/kg | 47 | Chromium, | 8.9 mg/kg | 12 | Cobalt, | 12 mg/kg | 62 | Copper, | 0.5mg/kg | NT |  | 15000 mg/kg | 25600 | Iron, | 20.9 mg/kg | 53 | Lead, | 2700 mg/kg | 9300 | Magnesium, | 630 mg/kg | 557 |  | 0.5 mg/kg | 0.26 | Mercury, | 13 mg/kg | 39 | Nickel, | 1100 mg/kg | 2140 | Potassium, | No MCL | NT | 0.37 mg/kg | <5.7 |  | 0.5 mg/kg | 0.83 | Silver, | 130 mg/kg | <811 |  | 0.42 mg/kg | <4.1 |  | 25 mg/kg | 28 | Vanadium, | 60.2 mg/kg | 876 | Zinc, | No MCL | 7.8 |  | No MCL | NT |  | No MCL | NT |  | No MCL | NT |  | 110 mg/kg | NT |  | Pesticides, | Y | 0.5-1ft | Aluminum,Barium,Beryllium,Cadmium,Calcium,Chromium,Copper,Iron,Lead,Magnesium,Mercury,Nickel,Potassium,Silver,Vanadium,Zinc, | Y | 132 | http://cleanupdepue.org/f6-0-5-1-0/
F6-0.5-1.0 |  |  |  | OU5 | 2011-04-07 | 5 | soil | 41.3129 | -89.3236 | Discrete | 9200 mg/kg | 15200 | Aluminum, | 3.3 mg/kg | NT |  | 11.3 mg/kg | 8.7 |  | 122 mg/kg | 154 | Barium, | 0.56 mg/kg | 0.87 | Beryllium, | 0.5 mg/kg | 5.2 | Cadmium, | 5525 mg/kg | 21500 | Calcium, | 13 mg/kg | 47 | Chromium, | 8.9 mg/kg | 12 | Cobalt, | 12 mg/kg | 62 | Copper, | 0.5mg/kg | NT |  | 15000 mg/kg | 25600 | Iron, | 20.9 mg/kg | 53 | Lead, | 2700 mg/kg | 9300 | Magnesium, | 630 mg/kg | 557 |  | 0.5 mg/kg | 0.26 | Mercury, | 13 mg/kg | 39 | Nickel, | 1100 mg/kg | 2140 | Potassium, | No MCL | NT | 0.37 mg/kg | <5.7 |  | 0.5 mg/kg | 0.83 | Silver, | 130 mg/kg | <811 |  | 0.42 mg/kg | <4.1 |  | 25 mg/kg | 28 | Vanadium, | 60.2 mg/kg | 876 | Zinc, | No MCL | 7.8 |  | No MCL | NT |  | No MCL | NT |  | No MCL | NT |  | 110 mg/kg | NT |  |  | Y | 6-12 | Aluminum,Barium,Beryllium,Cadmium,Calcium,Chromium,Copper,Iron,Lead,Magnesium,Mercury,Nickel,Potassium,Silver,Vanadium,Zinc, | NT | 770 | http://cleanupdepue.org/f6-0-5-1-0-2/
F6-1.0-2.0 |  |  |  | OU5 | 2011-04-07 | 5 | soil | 41.3129 | -89.3236 | Sediment | 9200 mg/kg | 16900 | Aluminum, | 3.3 mg/kg | NT |  | 11.3 mg/kg | 8.6 |  | 122 mg/kg | 246 | Barium, | 0.56 mg/kg | 0.98 | Beryllium, | 0.5 mg/kg | 11 | Cadmium, | 5525 mg/kg | 18900 | Calcium, | 13 mg/kg | 65 | Chromium, | 8.9 mg/kg | 12 | Cobalt, | 12 mg/kg | 72 | Copper, | 0.5mg/kg | NT |  | 15000 mg/kg | 28300 | Iron, | 20.9 mg/kg | 89 | Lead, | 2700 mg/kg | 9050 | Magnesium, | 630 mg/kg | 625 |  | 0.5 mg/kg | 0.43 | Mercury, | 13 mg/kg | 46 | Nickel, | 1100 mg/kg | 2250 | Potassium, | No MCL | NT | 0.37 mg/kg | <6.3 |  | 0.5 mg/kg | 1.2 | Silver, | 130 mg/kg | <899 |  | 0.42 mg/kg | <4.5 |  | 25 mg/kg | 31 | Vanadium, | 60.2 mg/kg | 1140 | Zinc, | No MCL | 7.6 |  | No MCL | NT |  | No MCL | NT |  | No MCL | NT |  | 110 mg/kg | NT |  | Pesticides, | Y | 1-2ft | Aluminum,Barium,Beryllium,Cadmium,Calcium,Chromium,Copper,Iron,Lead,Magnesium,Mercury,Nickel,Potassium,Silver,Vanadium,Zinc, | Y | 133 | http://cleanupdepue.org/f6-1-0-2-0/
F6-1.0-2.0 |  |  |  | OU5 | 2011-04-07 | 5 | soil | 41.3129 | -89.3236 | Discrete | 9200 mg/kg | 16900 | Aluminum, | 3.3 mg/kg | NT |  | 11.3 mg/kg | 8.6 |  | 122 mg/kg | 246 | Barium, | 0.56 mg/kg | 0.98 | Beryllium, | 0.5 mg/kg | 11 | Cadmium, | 5525 mg/kg | 18900 | Calcium, | 13 mg/kg | 65 | Chromium, | 8.9 mg/kg | 12 | Cobalt, | 12 mg/kg | 72 | Copper, | 0.5mg/kg | NT |  | 15000 mg/kg | 28300 | Iron, | 20.9 mg/kg | 89 | Lead, | 2700 mg/kg | 9050 | Magnesium, | 630 mg/kg | 625 |  | 0.5 mg/kg | 0.43 | Mercury, | 13 mg/kg | 46 | Nickel, | 1100 mg/kg | 2250 | Potassium, | No MCL | NT | 0.37 mg/kg | <6.3 |  | 0.5 mg/kg | 1.2 | Silver, | 130 mg/kg | <899 |  | 0.42 mg/kg | <4.5 |  | 25 mg/kg | 31 | Vanadium, | 60.2 mg/kg | 1140 | Zinc, | No MCL | 7.6 |  | No MCL | NT |  | No MCL | NT |  | No MCL | NT |  | 110 mg/kg | NT |  |  | Y | 12-24 | Aluminum,Barium,Beryllium,Cadmium,Calcium,Chromium,Copper,Iron,Lead,Magnesium,Mercury,Nickel,Potassium,Silver,Vanadium,Zinc, | NT | 771 | http://cleanupdepue.org/f6-1-0-2-0-2/
F7-0-0.5 |  |  |  | OU5 | 2011-04-18 | 5 | soil | 41.3112 | -89.3236 | Sediment | 9200 mg/kg | 11000 | Aluminum, | 3.3 mg/kg | <12 |  | 11.3 mg/kg | 7.3 |  | 122 mg/kg | 140 | Barium, | 0.56 mg/kg | 0.7 | Beryllium, | 0.5 mg/kg | 4.3 | Cadmium, | 5525 mg/kg | 44200 | Calcium, | 13 mg/kg | 34 | Chromium, | 8.9 mg/kg | 9.2 | Cobalt, | 12 mg/kg | 55 | Copper, | 0.5mg/kg | <5.6 |  | 15000 mg/kg | 22100 | Iron, | 20.9 mg/kg | 43 | Lead, | 2700 mg/kg | 13600 | Magnesium, | 630 mg/kg | 562 |  | 0.5 mg/kg | 0.25 | Mercury, | 13 mg/kg | 26 | Nickel, | 1100 mg/kg | 1670 | Potassium, | No MCL | NT | 0.37 mg/kg | <7.2 |  | 0.5 mg/kg | 0.89 | Silver, | 130 mg/kg | <1030 |  | 0.42 mg/kg | 0.58 | Thallium, | 25 mg/kg | 20 |  | 60.2 mg/kg | 665 | Zinc, | No MCL | 8.1 |  | No MCL | NT |  | No MCL | NT |  | No MCL | NT |  | 110 mg/kg | NT |  | Pesticides, | Y | 0-0.5ft | Aluminum,Barium,Beryllium,Cadmium,Calcium,Chromium,Copper,Iron,Lead,Magnesium,Mercury,Nickel,Potassium,Silver,Thallium,Zinc, | Y | 134 | http://cleanupdepue.org/f7-0-0-5/
F7-0-0.5 |  |  |  | OU5 | 2011-04-18 | 5 | soil | 41.3112 | -89.3236 | Triad | 9200 mg/kg | 11000 | Aluminum, | 3.3 mg/kg | <12 |  | 11.3 mg/kg | 7.3 |  | 122 mg/kg | 140 | Barium, | 0.56 mg/kg | 0.7 | Beryllium, | 0.5 mg/kg | 4.3 | Cadmium, | 5525 mg/kg | 44200 | Calcium, | 13 mg/kg | 34 | Chromium, | 8.9 mg/kg | 9.2 | Cobalt, | 12 mg/kg | 55 | Copper, | 0.5mg/kg | <5.6 |  | 15000 mg/kg | 22100 | Iron, | 20.9 mg/kg | 43 | Lead, | 2700 mg/kg | 13600 | Magnesium, | 630 mg/kg | 562 |  | 0.5 mg/kg | 0.25 | Mercury, | 13 mg/kg | 26 | Nickel, | 1100 mg/kg | 1670 | Potassium, | No MCL | NT | 0.37 mg/kg | <7.2 |  | 0.5 mg/kg | 0.89 | Silver, | 130 mg/kg | <1030 |  | 0.42 mg/kg | 0.58 | Thallium, | 25 mg/kg | 20 |  | 60.2 mg/kg | 665 | Zinc, | No MCL | 8.1 |  | No MCL | NT |  | No MCL | NT |  | No MCL | NT |  | 110 mg/kg | NT |  | Pesticides, | Y | 0-6 | Aluminum,Barium,Beryllium,Cadmium,Calcium,Chromium,Copper,Iron,Lead,Magnesium,Mercury,Nickel,Potassium,Silver,Thallium,Zinc, | Y | 772 | http://cleanupdepue.org/f7-0-0-5-2/
F7-0.5-1.0 |  |  |  | OU5 | 2011-04-18 | 5 | soil | 41.3112 | -89.3236 | Sediment | 9200 mg/kg | 13000 | Aluminum, | 3.3 mg/kg | <11 |  | 11.3 mg/kg | 6.1 |  | 122 mg/kg | 144 | Barium, | 0.56 mg/kg | 0.8 | Beryllium, | 0.5 mg/kg | 5.4 | Cadmium, | 5525 mg/kg | 29400 | Calcium, | 13 mg/kg | 43 | Chromium, | 8.9 mg/kg | 11 | Cobalt, | 12 mg/kg | 68 | Copper, | 0.5mg/kg | NT |  | 15000 mg/kg | 23700 | Iron, | 20.9 mg/kg | 50 | Lead, | 2700 mg/kg | 10300 | Magnesium, | 630 mg/kg | 634 | Manganese, | 0.5 mg/kg | 0.2 | Mercury, | 13 mg/kg | 36 | Nickel, | 1100 mg/kg | 1690 | Potassium, | No MCL | NT | 0.37 mg/kg | <6.3 |  | 0.5 mg/kg | 0.96 | Silver, | 130 mg/kg | <894 |  | 0.42 mg/kg | <4.5 |  | 25 mg/kg | 25 |  | 60.2 mg/kg | 1040 | Zinc, | No MCL | 7.9 |  | No MCL | NT |  | No MCL | NT |  | No MCL | NT |  | 110 mg/kg | NT |  | Pesticides, | Y | 0.5-1ft | Aluminum,Barium,Beryllium,Cadmium,Calcium,Chromium,Copper,Iron,Lead,Magnesium,Manganese,Mercury,Nickel,Potassium,Silver,Zinc, | Y | 135 | http://cleanupdepue.org/f7-0-5-1-0/
F7-0.5-1.0 |  |  |  | OU5 | 2011-04-18 | 5 | soil | 41.3112 | -89.3236 | Triad | 9200 mg/kg | 13000 | Aluminum, | 3.3 mg/kg | <11 |  | 11.3 mg/kg | 6.1 |  | 122 mg/kg | 144 | Barium, | 0.56 mg/kg | 0.8 | Beryllium, | 0.5 mg/kg | 5.4 | Cadmium, | 5525 mg/kg | 29400 | Calcium, | 13 mg/kg | 43 | Chromium, | 8.9 mg/kg | 11 | Cobalt, | 12 mg/kg | 68 | Copper, | 0.5mg/kg | NT |  | 15000 mg/kg | 23700 | Iron, | 20.9 mg/kg | 50 | Lead, | 2700 mg/kg | 10300 | Magnesium, | 630 mg/kg | 634 | Manganese, | 0.5 mg/kg | 0.2 | Mercury, | 13 mg/kg | 36 | Nickel, | 1100 mg/kg | 1690 | Potassium, | No MCL | NT | 0.37 mg/kg | <6.3 |  | 0.5 mg/kg | 0.96 | Silver, | 130 mg/kg | <894 |  | 0.42 mg/kg | <4.5 |  | 25 mg/kg | 25 |  | 60.2 mg/kg | 1040 | Zinc, | No MCL | 7.9 |  | No MCL | NT |  | No MCL | NT |  | No MCL | NT |  | 110 mg/kg | NT |  |  | Y | 6-12 | Aluminum,Barium,Beryllium,Cadmium,Calcium,Chromium,Copper,Iron,Lead,Magnesium,Manganese,Mercury,Nickel,Potassium,Silver,Zinc, | NT | 773 | http://cleanupdepue.org/f7-0-5-1-0-2/
F7-1.0-1.9 |  |  |  | OU5 | 2011-04-18 | 5 | soil | 41.3112 | -89.3236 | Sediment | 9200 mg/kg | 14400 | Aluminum, | 3.3 mg/kg | <11 |  | 11.3 mg/kg | 9.6 |  | 122 mg/kg | 203 | Barium, | 0.56 mg/kg | 0.93 | Beryllium, | 0.5 mg/kg | 17 | Cadmium, | 5525 mg/kg | 20800 | Calcium, | 13 mg/kg | 69 | Chromium, | 8.9 mg/kg | 13 | Cobalt, | 12 mg/kg | 77 | Copper, | 0.5mg/kg | NT |  | 15000 mg/kg | 26300 | Iron, | 20.9 mg/kg | 87 | Lead, | 2700 mg/kg | 9110 | Magnesium, | 630 mg/kg | 821 | Manganese, | 0.5 mg/kg | 0.39 | Mercury, | 13 mg/kg | 50 | Nickel, | 1100 mg/kg | 1700 | Potassium, | No MCL | NT | 0.37 mg/kg | <6.5 |  | 0.5 mg/kg | 1.6 | Silver, | 130 mg/kg | <929 |  | 0.42 mg/kg | 1.1 | Thallium, | 25 mg/kg | 27 | Vanadium, | 60.2 mg/kg | 1610 | Zinc, | No MCL | 7.4 |  | No MCL | NT |  | No MCL | NT |  | No MCL | NT |  | 110 mg/kg | NT |  | Pesticides, | Y | 1-1.9ft | Aluminum,Barium,Beryllium,Cadmium,Calcium,Chromium,Copper,Iron,Lead,Magnesium,Manganese,Mercury,Nickel,Potassium,Silver,Thallium,Vanadium,Zinc, | Y | 136 | http://cleanupdepue.org/f7-1-0-1-9/
F7-1.0-1.9 |  |  |  | OU5 | 2011-04-18 | 5 | soil | 41.3112 | -89.3236 | Triad | 9200 mg/kg | 14400 | Aluminum, | 3.3 mg/kg | <11 |  | 11.3 mg/kg | 9.6 |  | 122 mg/kg | 203 | Barium, | 0.56 mg/kg | 0.93 | Beryllium, | 0.5 mg/kg | 17 | Cadmium, | 5525 mg/kg | 20800 | Calcium, | 13 mg/kg | 69 | Chromium, | 8.9 mg/kg | 13 | Cobalt, | 12 mg/kg | 77 | Copper, | 0.5mg/kg | NT |  | 15000 mg/kg | 26300 | Iron, | 20.9 mg/kg | 87 | Lead, | 2700 mg/kg | 9110 | Magnesium, | 630 mg/kg | 821 | Manganese, | 0.5 mg/kg | 0.39 | Mercury, | 13 mg/kg | 50 | Nickel, | 1100 mg/kg | 1700 | Potassium, | No MCL | NT | 0.37 mg/kg | <6.5 |  | 0.5 mg/kg | 1.6 | Silver, | 130 mg/kg | <929 |  | 0.42 mg/kg | 1.1 | Thallium, | 25 mg/kg | 27 | Vanadium, | 60.2 mg/kg | 1610 | Zinc, | No MCL | 7.4 |  | No MCL | NT |  | No MCL | NT |  | No MCL | NT |  | 110 mg/kg | NT |  |  | Y | 12-22.8 | Aluminum,Barium,Beryllium,Cadmium,Calcium,Chromium,Copper,Iron,Lead,Magnesium,Manganese,Mercury,Nickel,Potassium,Silver,Thallium,Vanadium,Zinc, | NT | 774 | http://cleanupdepue.org/f7-1-0-1-9-2/
F8-0-0.5 |  |  |  | OU5 | 2011-04-18 | 5 | soil | 41.3095 | -89.3235 | Sediment | 9200 mg/kg | 10500 | Aluminum, | 3.3 mg/kg | <12 |  | 11.3 mg/kg | 7 |  | 122 mg/kg | 129 | Barium, | 0.56 mg/kg | 0.72 | Beryllium, | 0.5 mg/kg | 3.7 | Cadmium, | 5525 mg/kg | 47900 | Calcium, | 13 mg/kg | 33 | Chromium, | 8.9 mg/kg | 9.3 | Cobalt, | 12 mg/kg | 52 | Copper, | 0.5mg/kg | NT |  | 15000 mg/kg | 21600 | Iron, | 20.9 mg/kg | 43 | Lead, | 2700 mg/kg | 14700 | Magnesium, | 630 mg/kg | 649 | Manganese, | 0.5 mg/kg | 0.21 | Mercury, | 13 mg/kg | 27 | Nickel, | 1100 mg/kg | 1580 | Potassium, | No MCL | NT | 0.37 mg/kg | <7.2 |  | 0.5 mg/kg | 0.84 | Silver, | 130 mg/kg | <1020 |  | 0.42 mg/kg | 1.2 | Thallium, | 25 mg/kg | 21 |  | 60.2 mg/kg | 540 | Zinc, | No MCL | 7.9 |  | No MCL | NT |  | No MCL | NT |  | No MCL | NT |  | 110 mg/kg | NT |  | Pesticides, | Y | 0-0.5ft | Aluminum,Barium,Beryllium,Cadmium,Calcium,Chromium,Copper,Iron,Lead,Magnesium,Manganese,Mercury,Nickel,Potassium,Silver,Thallium,Zinc, | Y | 137 | http://cleanupdepue.org/f8-0-0-5/
F8-0-0.5 |  |  |  | OU5 | 2011-04-18 | 5 | soil | 41.3095 | -89.3235 | Chemistry Core | 9200 mg/kg | 10500 | Aluminum, | 3.3 mg/kg | <12 |  | 11.3 mg/kg | 7 |  | 122 mg/kg | 129 | Barium, | 0.56 mg/kg | 0.72 | Beryllium, | 0.5 mg/kg | 3.7 | Cadmium, | 5525 mg/kg | 47900 | Calcium, | 13 mg/kg | 33 | Chromium, | 8.9 mg/kg | 9.3 | Cobalt, | 12 mg/kg | 52 | Copper, | 0.5mg/kg | NT |  | 15000 mg/kg | 21600 | Iron, | 20.9 mg/kg | 43 | Lead, | 2700 mg/kg | 14700 | Magnesium, | 630 mg/kg | 649 | Manganese, | 0.5 mg/kg | 0.21 | Mercury, | 13 mg/kg | 27 | Nickel, | 1100 mg/kg | 1580 | Potassium, | No MCL | NT | 0.37 mg/kg | <7.2 |  | 0.5 mg/kg | 0.84 | Silver, | 130 mg/kg | <1020 |  | 0.42 mg/kg | 1.2 | Thallium, | 25 mg/kg | 21 |  | 60.2 mg/kg | 540 | Zinc, | No MCL | 7.9 |  | No MCL | NT |  | No MCL | NT |  | No MCL | NT |  | 110 mg/kg | NT |  |  | Y | 0-6 | Aluminum,Barium,Beryllium,Cadmium,Calcium,Chromium,Copper,Iron,Lead,Magnesium,Manganese,Mercury,Nickel,Potassium,Silver,Thallium,Zinc, | NT | 775 | http://cleanupdepue.org/f8-0-0-5-2/
F8-0.5-1.0 |  |  |  | OU5 | 2011-04-18 | 5 | soil | 41.3095 | -89.3235 | Sediment | 9200 mg/kg | 11600 | Aluminum, | 3.3 mg/kg | <11 |  | 11.3 mg/kg | 7.6 |  | 122 mg/kg | 128 | Barium, | 0.56 mg/kg | 0.74 | Beryllium, | 0.5 mg/kg | 4.4 | Cadmium, | 5525 mg/kg | 41600 | Calcium, | 13 mg/kg | 35 | Chromium, | 8.9 mg/kg | 10 | Cobalt, | 12 mg/kg | 52 | Copper, | 0.5mg/kg | NT |  | 15000 mg/kg | 23100 | Iron, | 20.9 mg/kg | 44 | Lead, | 2700 mg/kg | 13600 | Magnesium, | 630 mg/kg | 705 | Manganese, | 0.5 mg/kg | 0.17 | Mercury, | 13 mg/kg | 28 | Nickel, | 1100 mg/kg | 1640 | Potassium, | No MCL | NT | 0.37 mg/kg | <6.6 |  | 0.5 mg/kg | 0.82 | Silver, | 130 mg/kg | <950 |  | 0.42 mg/kg | 1.1 | Thallium, | 25 mg/kg | 23 |  | 60.2 mg/kg | 850 | Zinc, | No MCL | 8 |  | No MCL | NT |  | No MCL | NT |  | No MCL | NT |  | 110 mg/kg | NT |  | Pesticides, | Y | 0.5-1ft | Aluminum,Barium,Beryllium,Cadmium,Calcium,Chromium,Copper,Iron,Lead,Magnesium,Manganese,Mercury,Nickel,Potassium,Silver,Thallium,Zinc, | Y | 138 | http://cleanupdepue.org/f8-0-5-1-0/
F8-0.5-1.0 |  |  |  | OU5 | 2011-04-18 | 5 | soil | 41.3095 | -89.3235 | Chemistry Core | 9200 mg/kg | 11600 | Aluminum, | 3.3 mg/kg | <11 |  | 11.3 mg/kg | 7.6 |  | 122 mg/kg | 128 | Barium, | 0.56 mg/kg | 0.74 | Beryllium, | 0.5 mg/kg | 4.4 | Cadmium, | 5525 mg/kg | 41600 | Calcium, | 13 mg/kg | 35 | Chromium, | 8.9 mg/kg | 10 | Cobalt, | 12 mg/kg | 52 | Copper, | 0.5mg/kg | NT |  | 15000 mg/kg | 23100 | Iron, | 20.9 mg/kg | 44 | Lead, | 2700 mg/kg | 13600 | Magnesium, | 630 mg/kg | 705 | Manganese, | 0.5 mg/kg | 0.17 | Mercury, | 13 mg/kg | 28 | Nickel, | 1100 mg/kg | 1640 | Potassium, | No MCL | NT | 0.37 mg/kg | <6.6 |  | 0.5 mg/kg | 0.82 | Silver, | 130 mg/kg | <950 |  | 0.42 mg/kg | 1.1 | Thallium, | 25 mg/kg | 23 |  | 60.2 mg/kg | 850 | Zinc, | No MCL | 8 |  | No MCL | NT |  | No MCL | NT |  | No MCL | NT |  | 110 mg/kg | NT |  |  | Y | 6-12 | Aluminum,Barium,Beryllium,Cadmium,Calcium,Chromium,Copper,Iron,Lead,Magnesium,Manganese,Mercury,Nickel,Potassium,Silver,Thallium,Zinc, | NT | 776 | http://cleanupdepue.org/f8-0-5-1-0-2/
F8-1.0-2.0 |  |  |  | OU5 | 2011-04-18 | 5 | soil | 41.3095 | -89.3235 | Sediment | 9200 mg/kg | 15300 | Aluminum, | 3.3 mg/kg | <11 |  | 11.3 mg/kg | 8.5 |  | 122 mg/kg | 154 | Barium, | 0.56 mg/kg | 0.9 | Beryllium, | 0.5 mg/kg | 6.7 | Cadmium, | 5525 mg/kg | 27600 | Calcium, | 13 mg/kg | 46 | Chromium, | 8.9 mg/kg | 12 | Cobalt, | 12 mg/kg | 72 | Copper, | 0.5mg/kg | NT |  | 15000 mg/kg | 26200 | Iron, | 20.9 mg/kg | 54 | Lead, | 2700 mg/kg | 10200 | Magnesium, | 630 mg/kg | 686 | Manganese, | 0.5 mg/kg | 0.23 | Mercury, | 13 mg/kg | 40 | Nickel, | 1100 mg/kg | 1960 | Potassium, | No MCL | NT | 0.37 mg/kg | <6.5 |  | 0.5 mg/kg | 0.92 | Silver, | 130 mg/kg | <923 |  | 0.42 mg/kg | 0.97 | Thallium, | 25 mg/kg | 29 | Vanadium, | 60.2 mg/kg | 1300 | Zinc, | No MCL | 8.1 |  | No MCL | NT |  | No MCL | NT |  | No MCL | NT |  | 110 mg/kg | NT |  | Pesticides, | Y | 1-2ft | Aluminum,Barium,Beryllium,Cadmium,Calcium,Chromium,Copper,Iron,Lead,Magnesium,Manganese,Mercury,Nickel,Potassium,Silver,Thallium,Vanadium,Zinc, | Y | 139 | http://cleanupdepue.org/f8-1-0-2-0/
F8-1.0-2.0 |  |  |  | OU5 | 2011-04-18 | 5 | soil | 41.3095 | -89.3235 | Chemistry Core | 9200 mg/kg | 15300 | Aluminum, | 3.3 mg/kg | <11 |  | 11.3 mg/kg | 8.5 |  | 122 mg/kg | 154 | Barium, | 0.56 mg/kg | 0.9 | Beryllium, | 0.5 mg/kg | 6.7 | Cadmium, | 5525 mg/kg | 27600 | Calcium, | 13 mg/kg | 46 | Chromium, | 8.9 mg/kg | 12 | Cobalt, | 12 mg/kg | 72 | Copper, | 0.5mg/kg | NT |  | 15000 mg/kg | 26200 | Iron, | 20.9 mg/kg | 54 | Lead, | 2700 mg/kg | 10200 | Magnesium, | 630 mg/kg | 686 | Manganese, | 0.5 mg/kg | 0.23 | Mercury, | 13 mg/kg | 40 | Nickel, | 1100 mg/kg | 1960 | Potassium, | No MCL | NT | 0.37 mg/kg | <6.5 |  | 0.5 mg/kg | 0.92 | Silver, | 130 mg/kg | <923 |  | 0.42 mg/kg | 0.97 | Thallium, | 25 mg/kg | 29 | Vanadium, | 60.2 mg/kg | 1300 | Zinc, | No MCL | 8.1 |  | No MCL | NT |  | No MCL | NT |  | No MCL | NT |  | 110 mg/kg | NT |  |  | Y | 12-24 | Aluminum,Barium,Beryllium,Cadmium,Calcium,Chromium,Copper,Iron,Lead,Magnesium,Manganese,Mercury,Nickel,Potassium,Silver,Thallium,Vanadium,Zinc, | NT | 777 | http://cleanupdepue.org/f8-1-0-2-0-2/
F8-10-12 |  |  |  | OU5 | 2011-04-18 | 5 | soil | 41.3095 | -89.3235 | Sediment | 9200 mg/kg | 15400 | Aluminum, | 3.3 mg/kg | NT |  | 11.3 mg/kg | 20 | Arsenic, | 122 mg/kg | 229 | Barium, | 0.56 mg/kg | 0.99 | Beryllium, | 0.5 mg/kg | 9.8 | Cadmium, | 5525 mg/kg | 17500 | Calcium, | 13 mg/kg | 49 | Chromium, | 8.9 mg/kg | 9.9 | Cobalt, | 12 mg/kg | 65 | Copper, | 0.5mg/kg | NT |  | 15000 mg/kg | 28300 | Iron, | 20.9 mg/kg | 162 | Lead, | 2700 mg/kg | 8730 | Magnesium, | 630 mg/kg | 636 | Manganese, | 0.5 mg/kg | 1.1 | Mercury, | 13 mg/kg | 32 | Nickel, | 1100 mg/kg | 1870 | Potassium, | No MCL | NT | 0.37 mg/kg | 0.67 | Selenium, | 0.5 mg/kg | 1.2 | Silver, | 130 mg/kg | <909 |  | 0.42 mg/kg | 1.2 | Thallium, | 25 mg/kg | 29 | Vanadium, | 60.2 mg/kg | 988 | Zinc, | No MCL | NT |  | No MCL | NT |  | No MCL | NT |  | No MCL | NT |  | 110 mg/kg | NT |  | Pesticides, | Y | 10-12ft | Aluminum,Barium,Beryllium,Cadmium,Calcium,Chromium,Copper,Iron,Lead,Magnesium,Manganese,Mercury,Nickel,Potassium,Selenium,Silver,Thallium,Vanadium,Zinc, | Y | 145 | http://cleanupdepue.org/f8-10-12/
F8-10-12 |  |  |  | OU5 | 2011-04-18 | 5 | soil | 41.3095 | -89.3235 | Chemistry Core | 9200 mg/kg | 15400 | Aluminum, | 3.3 mg/kg | NT |  | 11.3 mg/kg | 20 | Arsenic, | 122 mg/kg | 229 | Barium, | 0.56 mg/kg | 0.99 | Beryllium, | 0.5 mg/kg | 9.8 | Cadmium, | 5525 mg/kg | 17500 | Calcium, | 13 mg/kg | 49 | Chromium, | 8.9 mg/kg | 9.9 | Cobalt, | 12 mg/kg | 65 | Copper, | 0.5mg/kg | NT |  | 15000 mg/kg | 28300 | Iron, | 20.9 mg/kg | 162 | Lead, | 2700 mg/kg | 8730 | Magnesium, | 630 mg/kg | 636 | Manganese, | 0.5 mg/kg | 1.1 | Mercury, | 13 mg/kg | 32 | Nickel, | 1100 mg/kg | 1870 | Potassium, | No MCL | NT | 0.37 mg/kg | 0.67 | Selenium, | 0.5 mg/kg | 1.2 | Silver, | 130 mg/kg | <909 |  | 0.42 mg/kg | 1.2 | Thallium, | 25 mg/kg | 29 | Vanadium, | 60.2 mg/kg | 988 | Zinc, | No MCL | NT |  | No MCL | NT |  | No MCL | NT |  | No MCL | NT |  | 110 mg/kg | NT |  |  | Y | 10-12 feet | Aluminum,Barium,Beryllium,Cadmium,Calcium,Chromium,Copper,Iron,Lead,Magnesium,Manganese,Mercury,Nickel,Potassium,Selenium,Silver,Thallium,Vanadium,Zinc, | NT | 783 | http://cleanupdepue.org/f8-10-12-2/
F8-12-14 |  |  |  | OU5 | 2011-04-18 | 5 | soil | 41.3095 | -89.3235 | Sediment | 9200 mg/kg | 13900 | Aluminum, | 3.3 mg/kg | NT |  | 11.3 mg/kg | 7.6 |  | 122 mg/kg | 142 | Barium, | 0.56 mg/kg | 0.89 | Beryllium, | 0.5 mg/kg | 1.4 | Cadmium, | 5525 mg/kg | 19500 | Calcium, | 13 mg/kg | 23 | Chromium, | 8.9 mg/kg | 9.8 | Cobalt, | 12 mg/kg | 30 | Copper, | 0.5mg/kg | NT |  | 15000 mg/kg | 26600 | Iron, | 20.9 mg/kg | 34 | Lead, | 2700 mg/kg | 8910 | Magnesium, | 630 mg/kg | 605 |  | 0.5 mg/kg | 0.22 | Mercury, | 13 mg/kg | 28 | Nickel, | 1100 mg/kg | 1750 | Potassium, | No MCL | NT | 0.37 mg/kg | <5.2 |  | 0.5 mg/kg | 0.23 |  | 130 mg/kg | <736 |  | 0.42 mg/kg | 1.2 | Thallium, | 25 mg/kg | 27 | Vanadium, | 60.2 mg/kg | 277 | Zinc, | No MCL | NT |  | No MCL | NT |  | No MCL | NT |  | No MCL | NT |  | 110 mg/kg | NT |  | Pesticides, | Y | 12-14ft | Aluminum,Barium,Beryllium,Cadmium,Calcium,Chromium,Copper,Iron,Lead,Magnesium,Mercury,Nickel,Potassium,Thallium,Vanadium,Zinc, | Y | 146 | http://cleanupdepue.org/f8-12-14/
F8-12-14 |  |  |  | OU5 | 2011-04-18 | 5 | soil | 41.3095 | -89.3235 | Chemistry Core | 9200 mg/kg | 13900 | Aluminum, | 3.3 mg/kg | NT |  | 11.3 mg/kg | 7.6 |  | 122 mg/kg | 142 | Barium, | 0.56 mg/kg | 0.89 | Beryllium, | 0.5 mg/kg | 1.4 | Cadmium, | 5525 mg/kg | 19500 | Calcium, | 13 mg/kg | 23 | Chromium, | 8.9 mg/kg | 9.8 | Cobalt, | 12 mg/kg | 30 | Copper, | 0.5mg/kg | NT |  | 15000 mg/kg | 26600 | Iron, | 20.9 mg/kg | 34 | Lead, | 2700 mg/kg | 8910 | Magnesium, | 630 mg/kg | 605 |  | 0.5 mg/kg | 0.22 | Mercury, | 13 mg/kg | 28 | Nickel, | 1100 mg/kg | 1750 | Potassium, | No MCL | NT | 0.37 mg/kg | <5.2 |  | 0.5 mg/kg | 0.23 |  | 130 mg/kg | <736 |  | 0.42 mg/kg | 1.2 | Thallium, | 25 mg/kg | 27 | Vanadium, | 60.2 mg/kg | 277 | Zinc, | No MCL | NT |  | No MCL | NT |  | No MCL | NT |  | No MCL | NT |  | 110 mg/kg | NT |  |  | Y | 12-14 feet | Aluminum,Barium,Beryllium,Cadmium,Calcium,Chromium,Copper,Iron,Lead,Magnesium,Mercury,Nickel,Potassium,Thallium,Vanadium,Zinc, | NT | 784 | http://cleanupdepue.org/f8-12-14-2/
F8-14-14.8 |  |  |  | OU5 | 2011-04-18 | 5 | soil | 41.3095 | -89.3235 | Sediment | 9200 mg/kg | 10200 | Aluminum, | 3.3 mg/kg | <10 |  | 11.3 mg/kg | 3.1 |  | 122 mg/kg | 105 |  | 0.56 mg/kg | 0.73 | Beryllium, | 0.5 mg/kg | 0.53 | Cadmium, | 5525 mg/kg | 33500 | Calcium, | 13 mg/kg | 17 | Chromium, | 8.9 mg/kg | 9.8 | Cobalt, | 12 mg/kg | 21 | Copper, | 0.5mg/kg | NT |  | 15000 mg/kg | 23300 | Iron, | 20.9 mg/kg | 17 |  | 2700 mg/kg | 11400 | Magnesium, | 630 mg/kg | 500 |  | 0.5 mg/kg | 0.095 | Mercury, | 13 mg/kg | 24 | Nickel, | 1100 mg/kg | 1390 | Potassium, | No MCL | NT | 0.37 mg/kg | <5.9 |  | 0.5 mg/kg | <1.7 |  | 130 mg/kg | <839 |  | 0.42 mg/kg | 1.4 | Thallium, | 25 mg/kg | 21 |  | 60.2 mg/kg | 101 | Zinc, | No MCL | NT |  | No MCL | NT |  | No MCL | NT |  | No MCL | NT |  | 110 mg/kg | NT |  | Pesticides, | Y | 14-14.8ft | Aluminum,Beryllium,Cadmium,Calcium,Chromium,Copper,Iron,Magnesium,Mercury,Nickel,Potassium,Thallium,Zinc, | Y | 147 | http://cleanupdepue.org/f8-14-14-8/
F8-14-14.8 |  |  |  | OU5 | 2011-04-18 | 5 | soil | 41.3095 | -89.3235 | Chemistry Core | 9200 mg/kg | 10200 | Aluminum, | 3.3 mg/kg | <10 |  | 11.3 mg/kg | 3.1 |  | 122 mg/kg | 105 |  | 0.56 mg/kg | 0.73 | Beryllium, | 0.5 mg/kg | 0.53 | Cadmium, | 5525 mg/kg | 33500 | Calcium, | 13 mg/kg | 17 | Chromium, | 8.9 mg/kg | 9.8 | Cobalt, | 12 mg/kg | 21 | Copper, | 0.5mg/kg | NT |  | 15000 mg/kg | 23300 | Iron, | 20.9 mg/kg | 17 |  | 2700 mg/kg | 11400 | Magnesium, | 630 mg/kg | 500 |  | 0.5 mg/kg | 0.095 | Mercury, | 13 mg/kg | 24 | Nickel, | 1100 mg/kg | 1390 | Potassium, | No MCL | NT | 0.37 mg/kg | <5.9 |  | 0.5 mg/kg | <1.7 |  | 130 mg/kg | <839 |  | 0.42 mg/kg | 1.4 | Thallium, | 25 mg/kg | 21 |  | 60.2 mg/kg | 101 | Zinc, | No MCL | NT |  | No MCL | NT |  | No MCL | NT |  | No MCL | NT |  | 110 mg/kg | NT |  |  | Y | 14-14.8 feet | Aluminum,Beryllium,Cadmium,Calcium,Chromium,Copper,Iron,Magnesium,Mercury,Nickel,Potassium,Thallium,Zinc, | NT | 785 | http://cleanupdepue.org/f8-14-14-8-2/
F8-2-4 |  |  |  | OU5 | 2011-04-18 | 5 | soil | 41.3095 | -89.3235 | Sediment | 9200 mg/kg | 20900 | Aluminum, | 3.3 mg/kg | <11 |  | 11.3 mg/kg | 9 |  | 122 mg/kg | 190 | Barium, | 0.56 mg/kg | 1.1 | Beryllium, | 0.5 mg/kg | 11 | Cadmium, | 5525 mg/kg | 20600 | Calcium, | 13 mg/kg | 67 | Chromium, | 8.9 mg/kg | 13 | Cobalt, | 12 mg/kg | 74 | Copper, | 0.5mg/kg | NT |  | 15000 mg/kg | 29900 | Iron, | 20.9 mg/kg | 72 | Lead, | 2700 mg/kg | 9680 | Magnesium, | 630 mg/kg | 711 | Manganese, | 0.5 mg/kg | 0.24 | Mercury, | 13 mg/kg | 50 | Nickel, | 1100 mg/kg | 2920 | Potassium, | No MCL | NT | 0.37 mg/kg | <6.5 |  | 0.5 mg/kg | 1.2 | Silver, | 130 mg/kg | <926 |  | 0.42 mg/kg | <4.6 |  | 25 mg/kg | 37 | Vanadium, | 60.2 mg/kg | 1570 | Zinc, | No MCL | 7.8 |  | No MCL | NT |  | No MCL | NT |  | No MCL | NT |  | 110 mg/kg | NT |  | Pesticides, | Y | 2-4ft | Aluminum,Barium,Beryllium,Cadmium,Calcium,Chromium,Copper,Iron,Lead,Magnesium,Manganese,Mercury,Nickel,Potassium,Silver,Vanadium,Zinc, | Y | 140 | http://cleanupdepue.org/f8-2-4/
F8-2-4 |  |  |  | OU5 | 2011-04-18 | 5 | soil | 41.3095 | -89.3235 | Chemistry Core | 9200 mg/kg | 20900 | Aluminum, | 3.3 mg/kg | <11 |  | 11.3 mg/kg | 9 |  | 122 mg/kg | 190 | Barium, | 0.56 mg/kg | 1.1 | Beryllium, | 0.5 mg/kg | 11 | Cadmium, | 5525 mg/kg | 20600 | Calcium, | 13 mg/kg | 67 | Chromium, | 8.9 mg/kg | 13 | Cobalt, | 12 mg/kg | 74 | Copper, | 0.5mg/kg | NT |  | 15000 mg/kg | 29900 | Iron, | 20.9 mg/kg | 72 | Lead, | 2700 mg/kg | 9680 | Magnesium, | 630 mg/kg | 711 | Manganese, | 0.5 mg/kg | 0.24 | Mercury, | 13 mg/kg | 50 | Nickel, | 1100 mg/kg | 2920 | Potassium, | No MCL | NT | 0.37 mg/kg | <6.5 |  | 0.5 mg/kg | 1.2 | Silver, | 130 mg/kg | <926 |  | 0.42 mg/kg | <4.6 |  | 25 mg/kg | 37 | Vanadium, | 60.2 mg/kg | 1570 | Zinc, | No MCL | 7.8 |  | No MCL | NT |  | No MCL | NT |  | No MCL | NT |  | 110 mg/kg | NT |  |  | Y | 24-48 | Aluminum,Barium,Beryllium,Cadmium,Calcium,Chromium,Copper,Iron,Lead,Magnesium,Manganese,Mercury,Nickel,Potassium,Silver,Vanadium,Zinc, | NT | 778 | http://cleanupdepue.org/f8-2-4-2/
F8-4-6 |  |  |  | OU5 | 2011-04-18 | 5 | soil | 41.3095 | -89.3235 | Sediment | 9200 mg/kg | 18100 | Aluminum, | 3.3 mg/kg | <12 |  | 11.3 mg/kg | 12 | Arsenic, | 122 mg/kg | 273 | Barium, | 0.56 mg/kg | 1.1 | Beryllium, | 0.5 mg/kg | 40 | Cadmium, | 5525 mg/kg | 23400 | Calcium, | 13 mg/kg | 91 | Chromium, | 8.9 mg/kg | 12 | Cobalt, | 12 mg/kg | 89 | Copper, | 0.5mg/kg | NT |  | 15000 mg/kg | 28700 | Iron, | 20.9 mg/kg | 116 | Lead, | 2700 mg/kg | 9690 | Magnesium, | 630 mg/kg | 698 | Manganese, | 0.5 mg/kg | 0.49 | Mercury, | 13 mg/kg | 58 | Nickel, | 1100 mg/kg | 2710 | Potassium, | No MCL | NT | 0.37 mg/kg | 0.48 | Selenium, | 0.5 mg/kg | 2 | Silver, | 130 mg/kg | <969 |  | 0.42 mg/kg | 0.83 | Thallium, | 25 mg/kg | 33 | Vanadium, | 60.2 mg/kg | 1490 | Zinc, | No MCL | 8.1 |  | No MCL | NT |  | No MCL | NT |  | No MCL | NT |  | 110 mg/kg | NT |  | Pesticides, | Y | 4-6ft | Aluminum,Barium,Beryllium,Cadmium,Calcium,Chromium,Copper,Iron,Lead,Magnesium,Manganese,Mercury,Nickel,Potassium,Selenium,Silver,Thallium,Vanadium,Zinc, | Y | 141 | http://cleanupdepue.org/f8-4-6/
F8-4-6 |  |  |  | OU5 | 2011-04-18 | 5 | soil | 41.3095 | -89.3235 | Chemistry Core | 9200 mg/kg | 18100 | Aluminum, | 3.3 mg/kg | <12 |  | 11.3 mg/kg | 12 | Arsenic, | 122 mg/kg | 273 | Barium, | 0.56 mg/kg | 1.1 | Beryllium, | 0.5 mg/kg | 40 | Cadmium, | 5525 mg/kg | 23400 | Calcium, | 13 mg/kg | 91 | Chromium, | 8.9 mg/kg | 12 | Cobalt, | 12 mg/kg | 89 | Copper, | 0.5mg/kg | NT |  | 15000 mg/kg | 28700 | Iron, | 20.9 mg/kg | 116 | Lead, | 2700 mg/kg | 9690 | Magnesium, | 630 mg/kg | 698 | Manganese, | 0.5 mg/kg | 0.49 | Mercury, | 13 mg/kg | 58 | Nickel, | 1100 mg/kg | 2710 | Potassium, | No MCL | NT | 0.37 mg/kg | 0.48 | Selenium, | 0.5 mg/kg | 2 | Silver, | 130 mg/kg | <969 |  | 0.42 mg/kg | 0.83 | Thallium, | 25 mg/kg | 33 | Vanadium, | 60.2 mg/kg | 1490 | Zinc, | No MCL | 8.1 |  | No MCL | NT |  | No MCL | NT |  | No MCL | NT |  | 110 mg/kg | NT |  |  | Y | 4-6 feet | Aluminum,Barium,Beryllium,Cadmium,Calcium,Chromium,Copper,Iron,Lead,Magnesium,Manganese,Mercury,Nickel,Potassium,Selenium,Silver,Thallium,Vanadium,Zinc, | NT | 779 | http://cleanupdepue.org/f8-4-6-2/
F8-6-8 |  |  |  | OU5 | 2011-04-18 | 5 | soil | 41.3095 | -89.3235 | Sediment | 9200 mg/kg | 17200 | Aluminum, | 3.3 mg/kg | <11 |  | 11.3 mg/kg | 11 |  | 122 mg/kg | 264 | Barium, | 0.56 mg/kg | 1.1 | Beryllium, | 0.5 mg/kg | 14 | Cadmium, | 5525 mg/kg | 19700 | Calcium, | 13 mg/kg | 65 | Chromium, | 8.9 mg/kg | 11 | Cobalt, | 12 mg/kg | 68 | Copper, | 0.5mg/kg | NT |  | 15000 mg/kg | 28800 | Iron, | 20.9 mg/kg | 107 | Lead, | 2700 mg/kg | 9100 | Magnesium, | 630 mg/kg | 593 |  | 0.5 mg/kg | 0.58 | Mercury, | 13 mg/kg | 41 | Nickel, | 1100 mg/kg | 2060 | Potassium, | No MCL | NT | 0.37 mg/kg | <6.5 |  | 0.5 mg/kg | 1.3 | Silver, | 130 mg/kg | <929 |  | 0.42 mg/kg | 1.1 | Thallium, | 25 mg/kg | 32 | Vanadium, | 60.2 mg/kg | 840 | Zinc, | No MCL | NT |  | No MCL | NT |  | No MCL | NT |  | No MCL | NT |  | 110 mg/kg | NT |  | Pesticides, | Y | 6-8ft | Aluminum,Barium,Beryllium,Cadmium,Calcium,Chromium,Copper,Iron,Lead,Magnesium,Mercury,Nickel,Potassium,Silver,Thallium,Vanadium,Zinc, | Y | 142 | http://cleanupdepue.org/f8-6-8/
F8-6-8 |  |  |  | OU5 | 2011-04-18 | 5 | soil | 41.3095 | -89.3235 | Chemistry Core | 9200 mg/kg | 17200 | Aluminum, | 3.3 mg/kg | <11 |  | 11.3 mg/kg | 11 |  | 122 mg/kg | 264 | Barium, | 0.56 mg/kg | 1.1 | Beryllium, | 0.5 mg/kg | 14 | Cadmium, | 5525 mg/kg | 19700 | Calcium, | 13 mg/kg | 65 | Chromium, | 8.9 mg/kg | 11 | Cobalt, | 12 mg/kg | 68 | Copper, | 0.5mg/kg | NT |  | 15000 mg/kg | 28800 | Iron, | 20.9 mg/kg | 107 | Lead, | 2700 mg/kg | 9100 | Magnesium, | 630 mg/kg | 593 |  | 0.5 mg/kg | 0.58 | Mercury, | 13 mg/kg | 41 | Nickel, | 1100 mg/kg | 2060 | Potassium, | No MCL | NT | 0.37 mg/kg | <6.5 |  | 0.5 mg/kg | 1.3 | Silver, | 130 mg/kg | <929 |  | 0.42 mg/kg | 1.1 | Thallium, | 25 mg/kg | 32 | Vanadium, | 60.2 mg/kg | 840 | Zinc, | No MCL | NT |  | No MCL | NT |  | No MCL | NT |  | No MCL | NT |  | 110 mg/kg | NT |  |  | Y | 6-8 feet | Aluminum,Barium,Beryllium,Cadmium,Calcium,Chromium,Copper,Iron,Lead,Magnesium,Mercury,Nickel,Potassium,Silver,Thallium,Vanadium,Zinc, | NT | 780 | http://cleanupdepue.org/f8-6-8-2/
F8-8-10 |  |  |  | OU5 | 2011-04-18 | 5 | soil | 41.3095 | -89.3235 | Sediment | 9200 mg/kg | 17200 | Aluminum, | 3.3 mg/kg | <9.8 |  | 11.3 mg/kg | 15 | Arsenic, | 122 mg/kg | 301 | Barium, | 0.56 mg/kg | 0.91 | Beryllium, | 0.5 mg/kg | 12 | Cadmium, | 5525 mg/kg | 16100 | Calcium, | 13 mg/kg | 55 | Chromium, | 8.9 mg/kg | 8.9 |  | 12 mg/kg | 63 | Copper, | 0.5mg/kg | NT |  | 15000 mg/kg | 25900 | Iron, | 20.9 mg/kg | 99 | Lead, | 2700 mg/kg | 7470 | Magnesium, | 630 mg/kg | 511 |  | 0.5 mg/kg | 0.7 | Mercury, | 13 mg/kg | 32 | Nickel, | 1100 mg/kg | 2500 | Potassium, | No MCL | NT | 0.37 mg/kg | 0.48 | Selenium, | 0.5 mg/kg | 1 | Silver, | 130 mg/kg | <819 |  | 0.42 mg/kg | <4.1 |  | 25 mg/kg | 31 | Vanadium, | 60.2 mg/kg | 1040 | Zinc, | No MCL | 8 |  | No MCL | NT |  | No MCL | NT |  | No MCL | NT |  | 110 mg/kg | NT |  | Pesticides, | Y | 8-10ft | Aluminum,Barium,Beryllium,Cadmium,Calcium,Chromium,Copper,Iron,Lead,Magnesium,Mercury,Nickel,Potassium,Selenium,Silver,Vanadium,Zinc, | Y | 144 | http://cleanupdepue.org/f8-8-10/
F8-8-10 |  |  |  | OU5 | 2011-04-18 | 5 | soil | 41.3095 | -89.3235 | Chemistry Core | 9200 mg/kg | 17200 | Aluminum, | 3.3 mg/kg | <9.8 |  | 11.3 mg/kg | 15 | Arsenic, | 122 mg/kg | 301 | Barium, | 0.56 mg/kg | 0.91 | Beryllium, | 0.5 mg/kg | 12 | Cadmium, | 5525 mg/kg | 16100 | Calcium, | 13 mg/kg | 55 | Chromium, | 8.9 mg/kg | 8.9 |  | 12 mg/kg | 63 | Copper, | 0.5mg/kg | NT |  | 15000 mg/kg | 25900 | Iron, | 20.9 mg/kg | 99 | Lead, | 2700 mg/kg | 7470 | Magnesium, | 630 mg/kg | 511 |  | 0.5 mg/kg | 0.7 | Mercury, | 13 mg/kg | 32 | Nickel, | 1100 mg/kg | 2500 | Potassium, | No MCL | NT | 0.37 mg/kg | 0.48 | Selenium, | 0.5 mg/kg | 1 | Silver, | 130 mg/kg | <819 |  | 0.42 mg/kg | <4.1 |  | 25 mg/kg | 31 | Vanadium, | 60.2 mg/kg | 1040 | Zinc, | No MCL | 8 |  | No MCL | NT |  | No MCL | NT |  | No MCL | NT |  | 110 mg/kg | NT |  |  | Y | 8-10 feet | Aluminum,Barium,Beryllium,Cadmium,Calcium,Chromium,Copper,Iron,Lead,Magnesium,Mercury,Nickel,Potassium,Selenium,Silver,Vanadium,Zinc, | NT | 782 | http://cleanupdepue.org/f8-8-10-2/
F9-0-0.5 |  |  |  | OU5 | 2011-04-12 | 5 | soil | 41.3078 | -89.3235 | Sediment | 9200 mg/kg | 14000 | Aluminum, | 3.3 mg/kg | NT |  | 11.3 mg/kg | 8 |  | 122 mg/kg | 135 | Barium, | 0.56 mg/kg | 0.77 | Beryllium, | 0.5 mg/kg | 4.8 | Cadmium, | 5525 mg/kg | 38900 | Calcium, | 13 mg/kg | 39 | Chromium, | 8.9 mg/kg | 12 | Cobalt, | 12 mg/kg | 54 | Copper, | 0.5mg/kg | NT |  | 15000 mg/kg | 26200 | Iron, | 20.9 mg/kg | 46 | Lead, | 2700 mg/kg | 13200 | Magnesium, | 630 mg/kg | 835 | Manganese, | 0.5 mg/kg | 0.22 | Mercury, | 13 mg/kg | 29 | Nickel, | 1100 mg/kg | 2400 | Potassium, | No MCL | NT | 0.37 mg/kg | 0.86 | Selenium, | 0.5 mg/kg | 0.76 | Silver, | 130 mg/kg | <990 |  | 0.42 mg/kg | <5 |  | 25 mg/kg | 27 | Vanadium, | 60.2 mg/kg | 905 | Zinc, | No MCL | 7.6 |  | No MCL | NT |  | No MCL | NT |  | No MCL | NT |  | 110 mg/kg | NT |  | Pesticides, | Y | 0-0.5ft | Aluminum,Barium,Beryllium,Cadmium,Calcium,Chromium,Copper,Iron,Lead,Magnesium,Manganese,Mercury,Nickel,Potassium,Selenium,Silver,Vanadium,Zinc, | Y | 148 | http://cleanupdepue.org/f9-0-0-5/
F9-0-0.5 |  |  |  | OU5 | 2011-04-12 | 5 | soil | 41.3078 | -89.3235 | Discrete | 9200 mg/kg | 14000 | Aluminum, | 3.3 mg/kg | NT |  | 11.3 mg/kg | 8 |  | 122 mg/kg | 135 | Barium, | 0.56 mg/kg | 0.77 | Beryllium, | 0.5 mg/kg | 4.8 | Cadmium, | 5525 mg/kg | 38900 | Calcium, | 13 mg/kg | 39 | Chromium, | 8.9 mg/kg | 12 | Cobalt, | 12 mg/kg | 54 | Copper, | 0.5mg/kg | NT |  | 15000 mg/kg | 26200 | Iron, | 20.9 mg/kg | 46 | Lead, | 2700 mg/kg | 13200 | Magnesium, | 630 mg/kg | 835 | Manganese, | 0.5 mg/kg | 0.22 | Mercury, | 13 mg/kg | 29 | Nickel, | 1100 mg/kg | 2400 | Potassium, | No MCL | NT | 0.37 mg/kg | 0.86 | Selenium, | 0.5 mg/kg | 0.76 | Silver, | 130 mg/kg | <990 |  | 0.42 mg/kg | <5 |  | 25 mg/kg | 27 | Vanadium, | 60.2 mg/kg | 905 | Zinc, | No MCL | 7.6 |  | No MCL | NT |  | No MCL | NT |  | No MCL | NT |  | 110 mg/kg | NT |  |  | Y | 0-6 | Aluminum,Barium,Beryllium,Cadmium,Calcium,Chromium,Copper,Iron,Lead,Magnesium,Manganese,Mercury,Nickel,Potassium,Selenium,Silver,Vanadium,Zinc, | NT | 786 | http://cleanupdepue.org/f9-0-0-5-2/
F9-0.5-1.0 |  |  |  | OU5 | 2011-04-12 | 5 | soil | 41.3078 | -89.3235 | Sediment | 9200 mg/kg | 13300 | Aluminum, | 3.3 mg/kg | NT |  | 11.3 mg/kg | 7.7 |  | 122 mg/kg | 131 | Barium, | 0.56 mg/kg | 0.75 | Beryllium, | 0.5 mg/kg | 4.4 | Cadmium, | 5525 mg/kg | 39400 | Calcium, | 13 mg/kg | 38 | Chromium, | 8.9 mg/kg | 11 | Cobalt, | 12 mg/kg | 54 | Copper, | 0.5mg/kg | NT |  | 15000 mg/kg | 24300 | Iron, | 20.9 mg/kg | 45 | Lead, | 2700 mg/kg | 13300 | Magnesium, | 630 mg/kg | 733 | Manganese, | 0.5 mg/kg | 0.2 | Mercury, | 13 mg/kg | 28 | Nickel, | 1100 mg/kg | 2270 | Potassium, | No MCL | NT | 0.37 mg/kg | 0.45 | Selenium, | 0.5 mg/kg | 0.7 | Silver, | 130 mg/kg | <945 |  | 0.42 mg/kg | <4.7 |  | 25 mg/kg | 26 | Vanadium, | 60.2 mg/kg | 805 | Zinc, | No MCL | 7.6 |  | No MCL | NT |  | No MCL | NT |  | No MCL | NT |  | 110 mg/kg | NT |  | Pesticides, | Y | 0.5-1ft | Aluminum,Barium,Beryllium,Cadmium,Calcium,Chromium,Copper,Iron,Lead,Magnesium,Manganese,Mercury,Nickel,Potassium,Selenium,Silver,Vanadium,Zinc, | Y | 149 | http://cleanupdepue.org/f9-0-5-1-0/
F9-0.5-1.0 |  |  |  | OU5 | 2011-04-12 | 5 | soil | 41.3078 | -89.3235 | Discrete | 9200 mg/kg | 13300 | Aluminum, | 3.3 mg/kg | NT |  | 11.3 mg/kg | 7.7 |  | 122 mg/kg | 131 | Barium, | 0.56 mg/kg | 0.75 | Beryllium, | 0.5 mg/kg | 4.4 | Cadmium, | 5525 mg/kg | 39400 | Calcium, | 13 mg/kg | 38 | Chromium, | 8.9 mg/kg | 11 | Cobalt, | 12 mg/kg | 54 | Copper, | 0.5mg/kg | NT |  | 15000 mg/kg | 24300 | Iron, | 20.9 mg/kg | 45 | Lead, | 2700 mg/kg | 13300 | Magnesium, | 630 mg/kg | 733 | Manganese, | 0.5 mg/kg | 0.2 | Mercury, | 13 mg/kg | 28 | Nickel, | 1100 mg/kg | 2270 | Potassium, | No MCL | NT | 0.37 mg/kg | 0.45 | Selenium, | 0.5 mg/kg | 0.7 | Silver, | 130 mg/kg | <945 |  | 0.42 mg/kg | <4.7 |  | 25 mg/kg | 26 | Vanadium, | 60.2 mg/kg | 805 | Zinc, | No MCL | 7.6 |  | No MCL | NT |  | No MCL | NT |  | No MCL | NT |  | 110 mg/kg | NT |  |  | Y | 6-12 | Aluminum,Barium,Beryllium,Cadmium,Calcium,Chromium,Copper,Iron,Lead,Magnesium,Manganese,Mercury,Nickel,Potassium,Selenium,Silver,Vanadium,Zinc, | NT | 787 | http://cleanupdepue.org/f9-0-5-1-0-2/
F9-1.0-2.0 |  |  |  | OU5 | 2011-04-12 | 5 | soil | 41.3078 | -89.3235 | Sediment | 9200 mg/kg | 21300 | Aluminum, | 3.3 mg/kg | NT |  | 11.3 mg/kg | 9.4 |  | 122 mg/kg | 184 | Barium, | 0.56 mg/kg | 1.1 | Beryllium, | 0.5 mg/kg | 8.2 | Cadmium, | 5525 mg/kg | 17200 | Calcium, | 13 mg/kg | 68 | Chromium, | 8.9 mg/kg | 14 | Cobalt, | 12 mg/kg | 70 | Copper, | 0.5mg/kg | NT |  | 15000 mg/kg | 31100 | Iron, | 20.9 mg/kg | 71 | Lead, | 2700 mg/kg | 9190 | Magnesium, | 630 mg/kg | 648 | Manganese, | 0.5 mg/kg | 0.26 | Mercury, | 13 mg/kg | 49 | Nickel, | 1100 mg/kg | 2910 | Potassium, | No MCL | NT | 0.37 mg/kg | 1.1 | Selenium, | 0.5 mg/kg | 1 | Silver, | 130 mg/kg | <963 |  | 0.42 mg/kg | <4.8 |  | 25 mg/kg | 40 | Vanadium, | 60.2 mg/kg | 1220 | Zinc, | No MCL | 7.4 |  | No MCL | NT |  | No MCL | NT |  | No MCL | NT |  | 110 mg/kg | NT |  | Pesticides, | Y | 1-2ft | Aluminum,Barium,Beryllium,Cadmium,Calcium,Chromium,Copper,Iron,Lead,Magnesium,Manganese,Mercury,Nickel,Potassium,Selenium,Silver,Vanadium,Zinc, | Y | 150 | http://cleanupdepue.org/f9-1-0-2-0/
F9-1.0-2.0 |  |  |  | OU5 | 2011-04-12 | 5 | soil | 41.3078 | -89.3235 | Discrete | 9200 mg/kg | 21300 | Aluminum, | 3.3 mg/kg | NT |  | 11.3 mg/kg | 9.4 |  | 122 mg/kg | 184 | Barium, | 0.56 mg/kg | 1.1 | Beryllium, | 0.5 mg/kg | 8.2 | Cadmium, | 5525 mg/kg | 17200 | Calcium, | 13 mg/kg | 68 | Chromium, | 8.9 mg/kg | 14 | Cobalt, | 12 mg/kg | 70 | Copper, | 0.5mg/kg | NT |  | 15000 mg/kg | 31100 | Iron, | 20.9 mg/kg | 71 | Lead, | 2700 mg/kg | 9190 | Magnesium, | 630 mg/kg | 648 | Manganese, | 0.5 mg/kg | 0.26 | Mercury, | 13 mg/kg | 49 | Nickel, | 1100 mg/kg | 2910 | Potassium, | No MCL | NT | 0.37 mg/kg | 1.1 | Selenium, | 0.5 mg/kg | 1 | Silver, | 130 mg/kg | <963 |  | 0.42 mg/kg | <4.8 |  | 25 mg/kg | 40 | Vanadium, | 60.2 mg/kg | 1220 | Zinc, | No MCL | 7.4 |  | No MCL | NT |  | No MCL | NT |  | No MCL | NT |  | 110 mg/kg | NT |  |  | Y | 12-24 | Aluminum,Barium,Beryllium,Cadmium,Calcium,Chromium,Copper,Iron,Lead,Magnesium,Manganese,Mercury,Nickel,Potassium,Selenium,Silver,Vanadium,Zinc, | NT | 788 | http://cleanupdepue.org/f9-1-0-2-0-2/
G6-0-0.5 |  |  |  | OU5 | 2011-04-07 | 5 | soil | 41.3129 | -89.3214 | Sediment | 9200 mg/kg | 13300 | Aluminum, | 3.3 mg/kg | NT |  | 11.3 mg/kg | 6.6 |  | 122 mg/kg | 136 | Barium, | 0.56 mg/kg | 0.74 | Beryllium, | 0.5 mg/kg | 5.3 | Cadmium, | 5525 mg/kg | 37500 | Calcium, | 13 mg/kg | 36 | Chromium, | 8.9 mg/kg | 10 | Cobalt, | 12 mg/kg | 54 | Copper, | 0.5mg/kg | NT |  | 15000 mg/kg | 23500 | Iron, | 20.9 mg/kg | 42 | Lead, | 2700 mg/kg | 11800 | Magnesium, | 630 mg/kg | 576 |  | 0.5 mg/kg | <0.24 |  | 13 mg/kg | 28 | Nickel, | 1100 mg/kg | 2100 | Potassium, | No MCL | NT | 0.37 mg/kg | <6.3 |  | 0.5 mg/kg | 0.73 | Silver, | 130 mg/kg | <899 |  | 0.42 mg/kg | <4.5 |  | 25 mg/kg | 24 |  | 60.2 mg/kg | 764 | Zinc, | No MCL | 7.5 |  | No MCL | NT |  | No MCL | NT |  | No MCL | NT |  | 110 mg/kg | NT |  | Pesticides, | Y | 0-0.5ft | Aluminum,Barium,Beryllium,Cadmium,Calcium,Chromium,Copper,Iron,Lead,Magnesium,Nickel,Potassium,Silver,Zinc, | Y | 151 | http://cleanupdepue.org/g6-0-0-5/
G6-0-0.5 |  |  |  | OU5 | 2011-04-07 | 5 | soil | 41.3129 | -89.3214 | Discrete | 9200 mg/kg | 13300 | Aluminum, | 3.3 mg/kg | NT |  | 11.3 mg/kg | 6.6 |  | 122 mg/kg | 136 | Barium, | 0.56 mg/kg | 0.74 | Beryllium, | 0.5 mg/kg | 5.3 | Cadmium, | 5525 mg/kg | 37500 | Calcium, | 13 mg/kg | 36 | Chromium, | 8.9 mg/kg | 10 | Cobalt, | 12 mg/kg | 54 | Copper, | 0.5mg/kg | NT |  | 15000 mg/kg | 23500 | Iron, | 20.9 mg/kg | 42 | Lead, | 2700 mg/kg | 11800 | Magnesium, | 630 mg/kg | 576 |  | 0.5 mg/kg | <0.24 |  | 13 mg/kg | 28 | Nickel, | 1100 mg/kg | 2100 | Potassium, | No MCL | NT | 0.37 mg/kg | <6.3 |  | 0.5 mg/kg | 0.73 | Silver, | 130 mg/kg | <899 |  | 0.42 mg/kg | <4.5 |  | 25 mg/kg | 24 |  | 60.2 mg/kg | 764 | Zinc, | No MCL | 7.5 |  | No MCL | NT |  | No MCL | NT |  | No MCL | NT |  | 110 mg/kg | NT |  |  | Y | 0-6 | Aluminum,Barium,Beryllium,Cadmium,Calcium,Chromium,Copper,Iron,Lead,Magnesium,Nickel,Potassium,Silver,Zinc, | NT | 789 | http://cleanupdepue.org/g6-0-0-5-2/
G6-0.5-1.0 |  |  |  | OU5 | 2011-04-07 | 5 | soil | 41.3129 | -89.3214 | Sediment | 9200 mg/kg | 19600 | Aluminum, | 3.3 mg/kg | NT |  | 11.3 mg/kg | 11 |  | 122 mg/kg | 202 | Barium, | 0.56 mg/kg | 1.1 | Beryllium, | 0.5 mg/kg | 7.9 | Cadmium, | 5525 mg/kg | 35000 | Calcium, | 13 mg/kg | 56 | Chromium, | 8.9 mg/kg | 15 | Cobalt, | 12 mg/kg | 77 | Copper, | 0.5mg/kg | NT |  | 15000 mg/kg | 34000 | Iron, | 20.9 mg/kg | 64 | Lead, | 2700 mg/kg | 13100 | Magnesium, | 630 mg/kg | 764 | Manganese, | 0.5 mg/kg | <0.25 |  | 13 mg/kg | 46 | Nickel, | 1100 mg/kg | 2900 | Potassium, | No MCL | NT | 0.37 mg/kg | <7.5 |  | 0.5 mg/kg | 1 | Silver, | 130 mg/kg | <1080 |  | 0.42 mg/kg | <5.4 |  | 25 mg/kg | 36 | Vanadium, | 60.2 mg/kg | 1370 | Zinc, | No MCL | NT |  | No MCL | NT |  | No MCL | NT |  | No MCL | NT |  | 110 mg/kg | NT |  | Pesticides, | Y | 0.5-1ft | Aluminum,Barium,Beryllium,Cadmium,Calcium,Chromium,Copper,Iron,Lead,Magnesium,Manganese,Nickel,Potassium,Silver,Vanadium,Zinc, | Y | 152 | http://cleanupdepue.org/g6-0-5-1-0/
G6-0.5-1.0 |  |  |  | OU5 | 2011-04-07 | 5 | soil | 41.3129 | -89.3214 | Discrete | 9200 mg/kg | 19600 | Aluminum, | 3.3 mg/kg | NT |  | 11.3 mg/kg | 11 |  | 122 mg/kg | 202 | Barium, | 0.56 mg/kg | 1.1 | Beryllium, | 0.5 mg/kg | 7.9 | Cadmium, | 5525 mg/kg | 35000 | Calcium, | 13 mg/kg | 56 | Chromium, | 8.9 mg/kg | 15 | Cobalt, | 12 mg/kg | 77 | Copper, | 0.5mg/kg | NT |  | 15000 mg/kg | 34000 | Iron, | 20.9 mg/kg | 64 | Lead, | 2700 mg/kg | 13100 | Magnesium, | 630 mg/kg | 764 | Manganese, | 0.5 mg/kg | <0.25 |  | 13 mg/kg | 46 | Nickel, | 1100 mg/kg | 2900 | Potassium, | No MCL | NT | 0.37 mg/kg | <7.5 |  | 0.5 mg/kg | 1 | Silver, | 130 mg/kg | <1080 |  | 0.42 mg/kg | <5.4 |  | 25 mg/kg | 36 | Vanadium, | 60.2 mg/kg | 1370 | Zinc, | No MCL | NT |  | No MCL | NT |  | No MCL | NT |  | No MCL | NT |  | 110 mg/kg | NT |  |  | Y | 6-12 | Aluminum,Barium,Beryllium,Cadmium,Calcium,Chromium,Copper,Iron,Lead,Magnesium,Manganese,Nickel,Potassium,Silver,Vanadium,Zinc, | NT | 790 | http://cleanupdepue.org/g6-0-5-1-0-2/
G6-1.0-1.5 |  |  |  | OU5 | 2011-04-07 | 5 | soil | 41.3129 | -89.3214 | Sediment | 9200 mg/kg | 17300 | Aluminum, | 3.3 mg/kg | NT |  | 11.3 mg/kg | 10 |  | 122 mg/kg | 231 | Barium, | 0.56 mg/kg | 1 | Beryllium, | 0.5 mg/kg | 16 | Cadmium, | 5525 mg/kg | 19300 | Calcium, | 13 mg/kg | 71 | Chromium, | 8.9 mg/kg | 14 | Cobalt, | 12 mg/kg | 76 | Copper, | 0.5mg/kg | NT |  | 15000 mg/kg | 29300 | Iron, | 20.9 mg/kg | 87 | Lead, | 2700 mg/kg | 9350 | Magnesium, | 630 mg/kg | 843 | Manganese, | 0.5 mg/kg | 0.44 | Mercury, | 13 mg/kg | 51 | Nickel, | 1100 mg/kg | 2290 | Potassium, | No MCL | NT | 0.37 mg/kg | <6 |  | 0.5 mg/kg | 1.4 | Silver, | 130 mg/kg | <852 |  | 0.42 mg/kg | <4.3 |  | 25 mg/kg | 32 | Vanadium, | 60.2 mg/kg | 1540 | Zinc, | No MCL | NT |  | No MCL | NT |  | No MCL | NT |  | No MCL | NT |  | 110 mg/kg | NT |  | Pesticides, | Y | 1-1.5ft | Aluminum,Barium,Beryllium,Cadmium,Calcium,Chromium,Copper,Iron,Lead,Magnesium,Manganese,Mercury,Nickel,Potassium,Silver,Vanadium,Zinc, | Y | 153 | http://cleanupdepue.org/g6-1-0-1-5/
G6-1.0-1.5 |  |  |  | OU5 | 2011-04-07 | 5 | soil | 41.3129 | -89.3214 | Discrete | 9200 mg/kg | 17300 | Aluminum, | 3.3 mg/kg | NT |  | 11.3 mg/kg | 10 |  | 122 mg/kg | 231 | Barium, | 0.56 mg/kg | 1 | Beryllium, | 0.5 mg/kg | 16 | Cadmium, | 5525 mg/kg | 19300 | Calcium, | 13 mg/kg | 71 | Chromium, | 8.9 mg/kg | 14 | Cobalt, | 12 mg/kg | 76 | Copper, | 0.5mg/kg | NT |  | 15000 mg/kg | 29300 | Iron, | 20.9 mg/kg | 87 | Lead, | 2700 mg/kg | 9350 | Magnesium, | 630 mg/kg | 843 | Manganese, | 0.5 mg/kg | 0.44 | Mercury, | 13 mg/kg | 51 | Nickel, | 1100 mg/kg | 2290 | Potassium, | No MCL | NT | 0.37 mg/kg | <6 |  | 0.5 mg/kg | 1.4 | Silver, | 130 mg/kg | <852 |  | 0.42 mg/kg | <4.3 |  | 25 mg/kg | 32 | Vanadium, | 60.2 mg/kg | 1540 | Zinc, | No MCL | NT |  | No MCL | NT |  | No MCL | NT |  | No MCL | NT |  | 110 mg/kg | NT |  |  | Y | 12-18 | Aluminum,Barium,Beryllium,Cadmium,Calcium,Chromium,Copper,Iron,Lead,Magnesium,Manganese,Mercury,Nickel,Potassium,Silver,Vanadium,Zinc, | NT | 791 | http://cleanupdepue.org/g6-1-0-1-5-2/
G7-0-0.5 |  |  |  | OU5 | 2011-04-11 | 5 | soil | 41.3112 | -89.3213 | Sediment | 9200 mg/kg | 12500 | Aluminum, | 3.3 mg/kg | NT |  | 11.3 mg/kg | 8.3 |  | 122 mg/kg | 152 | Barium, | 0.56 mg/kg | 0.77 | Beryllium, | 0.5 mg/kg | 7.6 | Cadmium, | 5525 mg/kg | 36700 | Calcium, | 13 mg/kg | 34 | Chromium, | 8.9 mg/kg | 14 | Cobalt, | 12 mg/kg | 56 | Copper, | 0.5mg/kg | NT |  | 15000 mg/kg | 25400 | Iron, | 20.9 mg/kg | 52 | Lead, | 2700 mg/kg | 12000 | Magnesium, | 630 mg/kg | 813 | Manganese, | 0.5 mg/kg | 0.29 | Mercury, | 13 mg/kg | 30 | Nickel, | 1100 mg/kg | 2070 | Potassium, | No MCL | NT | 0.37 mg/kg | 0.97 | Selenium, | 0.5 mg/kg | 0.5 |  | 130 mg/kg | 286 | Sodium, | 0.42 mg/kg | <5.5 |  | 25 mg/kg | 26 | Vanadium, | 60.2 mg/kg | 1610 | Zinc, | No MCL | 7.7 |  | No MCL | NT |  | No MCL | NT |  | No MCL | NT |  | 110 mg/kg | NT |  | Pesticides, | Y | 0-0.5ft | Aluminum,Barium,Beryllium,Cadmium,Calcium,Chromium,Copper,Iron,Lead,Magnesium,Manganese,Mercury,Nickel,Potassium,Selenium,Sodium,Vanadium,Zinc, | Y | 154 | http://cleanupdepue.org/g7-0-0-5/
G7-0-0.5 |  |  |  | OU5 | 2011-04-11 | 5 | soil | 41.3112 | -89.3213 | Discrete | 9200 mg/kg | 12500 | Aluminum, | 3.3 mg/kg | NT |  | 11.3 mg/kg | 8.3 |  | 122 mg/kg | 152 | Barium, | 0.56 mg/kg | 0.77 | Beryllium, | 0.5 mg/kg | 7.6 | Cadmium, | 5525 mg/kg | 36700 | Calcium, | 13 mg/kg | 34 | Chromium, | 8.9 mg/kg | 14 | Cobalt, | 12 mg/kg | 56 | Copper, | 0.5mg/kg | NT |  | 15000 mg/kg | 25400 | Iron, | 20.9 mg/kg | 52 | Lead, | 2700 mg/kg | 12000 | Magnesium, | 630 mg/kg | 813 | Manganese, | 0.5 mg/kg | 0.29 | Mercury, | 13 mg/kg | 30 | Nickel, | 1100 mg/kg | 2070 | Potassium, | No MCL | NT | 0.37 mg/kg | 0.97 | Selenium, | 0.5 mg/kg | 0.5 |  | 130 mg/kg | 286 | Sodium, | 0.42 mg/kg | <5.5 |  | 25 mg/kg | 26 | Vanadium, | 60.2 mg/kg | 1610 | Zinc, | No MCL | 7.7 |  | No MCL | NT |  | No MCL | NT |  | No MCL | NT |  | 110 mg/kg | NT |  |  | Y | 0-6 | Aluminum,Barium,Beryllium,Cadmium,Calcium,Chromium,Copper,Iron,Lead,Magnesium,Manganese,Mercury,Nickel,Potassium,Selenium,Sodium,Vanadium,Zinc, | NT | 792 | http://cleanupdepue.org/g7-0-0-5-2/
G7-0.5-1.0 |  |  |  | OU5 | 2011-04-11 | 5 | soil | 41.3112 | -89.3213 | Sediment | 9200 mg/kg | 10900 | Aluminum, | 3.3 mg/kg | NT |  | 11.3 mg/kg | 5.9 |  | 122 mg/kg | 113 |  | 0.56 mg/kg | 0.72 | Beryllium, | 0.5 mg/kg | 5.7 | Cadmium, | 5525 mg/kg | 18100 | Calcium, | 13 mg/kg | 24 | Chromium, | 8.9 mg/kg | 13 | Cobalt, | 12 mg/kg | 32 | Copper, | 0.5mg/kg | NT |  | 15000 mg/kg | 25600 | Iron, | 20.9 mg/kg | 34 | Lead, | 2700 mg/kg | 9990 | Magnesium, | 630 mg/kg | 755 | Manganese, | 0.5 mg/kg | 0.15 | Mercury, | 13 mg/kg | 29 | Nickel, | 1100 mg/kg | 1380 | Potassium, | No MCL | NT | 0.37 mg/kg | 0.53 | Selenium, | 0.5 mg/kg | 0.13 |  | 130 mg/kg | <739 |  | 0.42 mg/kg | <3.7 |  | 25 mg/kg | 24 |  | 60.2 mg/kg | 1320 | Zinc, | No MCL | 7.5 |  | No MCL | NT |  | No MCL | NT |  | No MCL | NT |  | 110 mg/kg | NT |  | Pesticides, | Y | 0.5-1ft | Aluminum,Beryllium,Cadmium,Calcium,Chromium,Copper,Iron,Lead,Magnesium,Manganese,Mercury,Nickel,Potassium,Selenium,Zinc, | Y | 155 | http://cleanupdepue.org/g7-0-5-1-0/
G7-0.5-1.0 |  |  |  | OU5 | 2011-04-11 | 5 | soil | 41.3112 | -89.3213 | Discrete | 9200 mg/kg | 10900 | Aluminum, | 3.3 mg/kg | NT |  | 11.3 mg/kg | 5.9 |  | 122 mg/kg | 113 |  | 0.56 mg/kg | 0.72 | Beryllium, | 0.5 mg/kg | 5.7 | Cadmium, | 5525 mg/kg | 18100 | Calcium, | 13 mg/kg | 24 | Chromium, | 8.9 mg/kg | 13 | Cobalt, | 12 mg/kg | 32 | Copper, | 0.5mg/kg | NT |  | 15000 mg/kg | 25600 | Iron, | 20.9 mg/kg | 34 | Lead, | 2700 mg/kg | 9990 | Magnesium, | 630 mg/kg | 755 | Manganese, | 0.5 mg/kg | 0.15 | Mercury, | 13 mg/kg | 29 | Nickel, | 1100 mg/kg | 1380 | Potassium, | No MCL | NT | 0.37 mg/kg | 0.53 | Selenium, | 0.5 mg/kg | 0.13 |  | 130 mg/kg | <739 |  | 0.42 mg/kg | <3.7 |  | 25 mg/kg | 24 |  | 60.2 mg/kg | 1320 | Zinc, | No MCL | 7.5 |  | No MCL | NT |  | No MCL | NT |  | No MCL | NT |  | 110 mg/kg | NT |  |  | Y | 6-12 | Aluminum,Beryllium,Cadmium,Calcium,Chromium,Copper,Iron,Lead,Magnesium,Manganese,Mercury,Nickel,Potassium,Selenium,Zinc, | NT | 793 | http://cleanupdepue.org/g7-0-5-1-0-2/
G7-1.0-1.3 |  |  |  | OU5 | 2011-04-11 | 5 | soil | 41.3112 | -89.3213 | Sediment | 9200 mg/kg | 10900 | Aluminum, | 3.3 mg/kg | NT |  | 11.3 mg/kg | 1.5 |  | 122 mg/kg | 100 |  | 0.56 mg/kg | 0.74 | Beryllium, | 0.5 mg/kg | 0.36 |  | 5525 mg/kg | 15900 | Calcium, | 13 mg/kg | 19 | Chromium, | 8.9 mg/kg | 10 | Cobalt, | 12 mg/kg | 19 | Copper, | 0.5mg/kg | NT |  | 15000 mg/kg | 25800 | Iron, | 20.9 mg/kg | 12 |  | 2700 mg/kg | 10500 | Magnesium, | 630 mg/kg | 498 |  | 0.5 mg/kg | 0.062 | Mercury, | 13 mg/kg | 24 | Nickel, | 1100 mg/kg | 1270 | Potassium, | No MCL | NT | 0.37 mg/kg | 0.52 | Selenium, | 0.5 mg/kg | <1.3 |  | 130 mg/kg | <664 |  | 0.42 mg/kg | <3.3 |  | 25 mg/kg | 24 |  | 60.2 mg/kg | 98 | Zinc, | No MCL | 7.6 |  | No MCL | NT |  | No MCL | NT |  | No MCL | NT |  | 110 mg/kg | NT |  | Pesticides, | Y | 1-1.3ft | Aluminum,Beryllium,Calcium,Chromium,Copper,Iron,Magnesium,Mercury,Nickel,Potassium,Selenium,Zinc, | Y | 156 | http://cleanupdepue.org/g7-1-0-1-3/
G7-1.0-1.3 |  |  |  | OU5 | 2011-04-11 | 5 | soil | 41.3112 | -89.3213 | Discrete | 9200 mg/kg | 10900 | Aluminum, | 3.3 mg/kg | NT |  | 11.3 mg/kg | 1.5 |  | 122 mg/kg | 100 |  | 0.56 mg/kg | 0.74 | Beryllium, | 0.5 mg/kg | 0.36 |  | 5525 mg/kg | 15900 | Calcium, | 13 mg/kg | 19 | Chromium, | 8.9 mg/kg | 10 | Cobalt, | 12 mg/kg | 19 | Copper, | 0.5mg/kg | NT |  | 15000 mg/kg | 25800 | Iron, | 20.9 mg/kg | 12 |  | 2700 mg/kg | 10500 | Magnesium, | 630 mg/kg | 498 |  | 0.5 mg/kg | 0.062 | Mercury, | 13 mg/kg | 24 | Nickel, | 1100 mg/kg | 1270 | Potassium, | No MCL | NT | 0.37 mg/kg | 0.52 | Selenium, | 0.5 mg/kg | <1.3 |  | 130 mg/kg | <664 |  | 0.42 mg/kg | <3.3 |  | 25 mg/kg | 24 |  | 60.2 mg/kg | 98 | Zinc, | No MCL | 7.6 |  | No MCL | NT |  | No MCL | NT |  | No MCL | NT |  | 110 mg/kg | NT |  |  | Y | 12-15.6 | Aluminum,Beryllium,Calcium,Chromium,Copper,Iron,Magnesium,Mercury,Nickel,Potassium,Selenium,Zinc, | NT | 794 | http://cleanupdepue.org/g7-1-0-1-3-2/
G8-0-0.5 |  |  |  | OU5 | 2011-04-25 | 5 | soil | 41.3095 | -89.3213 | Sediment | 9200 mg/kg | 11000 | Aluminum, | 3.3 mg/kg | <15 |  | 11.3 mg/kg | 6.4 |  | 122 mg/kg | 116 |  | 0.56 mg/kg | 0.62 | Beryllium, | 0.5 mg/kg | 10 | Cadmium, | 5525 mg/kg | 32700 | Calcium, | 13 mg/kg | 29 | Chromium, | 8.9 mg/kg | 9.1 | Cobalt, | 12 mg/kg | 76 | Copper, | 0.5mg/kg | <6.3 |  | 15000 mg/kg | 18500 | Iron, | 20.9 mg/kg | 58 | Lead, | 2700 mg/kg | 7990 | Magnesium, | 630 mg/kg | 571 |  | 0.5 mg/kg | <0.25 |  | 13 mg/kg | 22 | Nickel, | 1100 mg/kg | 1750 | Potassium, | No MCL | NT | 0.37 mg/kg | 0.71 | Selenium, | 0.5 mg/kg | 0.75 | Silver, | 130 mg/kg | <1220 |  | 0.42 mg/kg | <6.1 |  | 25 mg/kg | 19 |  | 60.2 mg/kg | 1740 | Zinc, | No MCL | 7.5 |  | No MCL | NT |  | No MCL | NT |  | No MCL | NT |  | 110 mg/kg | NT |  | Pesticides, | Y | 0-0.5ft | Aluminum,Beryllium,Cadmium,Calcium,Chromium,Copper,Iron,Lead,Magnesium,Nickel,Potassium,Selenium,Silver,Zinc, | Y | 157 | http://cleanupdepue.org/g8-0-0-5/
G8-0-0.5 |  |  |  | OU5 | 2011-04-25 | 5 | soil | 41.3095 | -89.3213 | Triad | 9200 mg/kg | 11000 | Aluminum, | 3.3 mg/kg | <15 |  | 11.3 mg/kg | 6.4 |  | 122 mg/kg | 116 |  | 0.56 mg/kg | 0.62 | Beryllium, | 0.5 mg/kg | 10 | Cadmium, | 5525 mg/kg | 32700 | Calcium, | 13 mg/kg | 29 | Chromium, | 8.9 mg/kg | 9.1 | Cobalt, | 12 mg/kg | 76 | Copper, | 0.5mg/kg | <6.3 |  | 15000 mg/kg | 18500 | Iron, | 20.9 mg/kg | 58 | Lead, | 2700 mg/kg | 7990 | Magnesium, | 630 mg/kg | 571 |  | 0.5 mg/kg | <0.25 |  | 13 mg/kg | 22 | Nickel, | 1100 mg/kg | 1750 | Potassium, | No MCL | NT | 0.37 mg/kg | 0.71 | Selenium, | 0.5 mg/kg | 0.75 | Silver, | 130 mg/kg | <1220 |  | 0.42 mg/kg | <6.1 |  | 25 mg/kg | 19 |  | 60.2 mg/kg | 1740 | Zinc, | No MCL | 7.5 |  | No MCL | NT |  | No MCL | NT |  | No MCL | NT |  | 110 mg/kg | NT |  | Pesticides, | Y | 0-6 | Aluminum,Beryllium,Cadmium,Calcium,Chromium,Copper,Iron,Lead,Magnesium,Nickel,Potassium,Selenium,Silver,Zinc, | Y | 795 | http://cleanupdepue.org/g8-0-0-5-2/
G8-0.5-1.0 |  |  |  | OU5 | 2011-04-25 | 5 | soil | 41.3095 | -89.3213 | Sediment | 9200 mg/kg | 15100 | Aluminum, | 3.3 mg/kg | <13 |  | 11.3 mg/kg | 8.7 |  | 122 mg/kg | 135 | Barium, | 0.56 mg/kg | 0.83 | Beryllium, | 0.5 mg/kg | 7.3 | Cadmium, | 5525 mg/kg | 34200 | Calcium, | 13 mg/kg | 40 | Chromium, | 8.9 mg/kg | 13 | Cobalt, | 12 mg/kg | 59 | Copper, | 0.5mg/kg | NT |  | 15000 mg/kg | 25100 | Iron, | 20.9 mg/kg | 46 | Lead, | 2700 mg/kg | 11100 | Magnesium, | 630 mg/kg | 759 | Manganese, | 0.5 mg/kg | <0.22 |  | 13 mg/kg | 32 | Nickel, | 1100 mg/kg | 2340 | Potassium, | No MCL | NT | 0.37 mg/kg | <7.6 |  | 0.5 mg/kg | 0.87 | Silver, | 130 mg/kg | <1090 |  | 0.42 mg/kg | <5.4 |  | 25 mg/kg | 28 | Vanadium, | 60.2 mg/kg | 1880 | Zinc, | No MCL | 7.7 |  | No MCL | NT |  | No MCL | NT |  | No MCL | NT |  | 110 mg/kg | NT |  | Pesticides, | Y | 0.5-1ft | Aluminum,Barium,Beryllium,Cadmium,Calcium,Chromium,Copper,Iron,Lead,Magnesium,Manganese,Nickel,Potassium,Silver,Vanadium,Zinc, | Y | 158 | http://cleanupdepue.org/g8-0-5-1-0/
G8-0.5-1.0 |  |  |  | OU5 | 2011-04-25 | 5 | soil | 41.3095 | -89.3213 | Triad | 9200 mg/kg | 15100 | Aluminum, | 3.3 mg/kg | <13 |  | 11.3 mg/kg | 8.7 |  | 122 mg/kg | 135 | Barium, | 0.56 mg/kg | 0.83 | Beryllium, | 0.5 mg/kg | 7.3 | Cadmium, | 5525 mg/kg | 34200 | Calcium, | 13 mg/kg | 40 | Chromium, | 8.9 mg/kg | 13 | Cobalt, | 12 mg/kg | 59 | Copper, | 0.5mg/kg | NT |  | 15000 mg/kg | 25100 | Iron, | 20.9 mg/kg | 46 | Lead, | 2700 mg/kg | 11100 | Magnesium, | 630 mg/kg | 759 | Manganese, | 0.5 mg/kg | <0.22 |  | 13 mg/kg | 32 | Nickel, | 1100 mg/kg | 2340 | Potassium, | No MCL | NT | 0.37 mg/kg | <7.6 |  | 0.5 mg/kg | 0.87 | Silver, | 130 mg/kg | <1090 |  | 0.42 mg/kg | <5.4 |  | 25 mg/kg | 28 | Vanadium, | 60.2 mg/kg | 1880 | Zinc, | No MCL | 7.7 |  | No MCL | NT |  | No MCL | NT |  | No MCL | NT |  | 110 mg/kg | NT |  |  | Y | 6-12 | Aluminum,Barium,Beryllium,Cadmium,Calcium,Chromium,Copper,Iron,Lead,Magnesium,Manganese,Nickel,Potassium,Silver,Vanadium,Zinc, | NT | 796 | http://cleanupdepue.org/g8-0-5-1-0-2/
G8-1.0-1.9 |  |  |  | OU5 | 2011-04-25 | 5 | soil | 41.3095 | -89.3213 | Sediment | 9200 mg/kg | 16800 | Aluminum, | 3.3 mg/kg | <13 |  | 11.3 mg/kg | 9.6 |  | 122 mg/kg | 157 | Barium, | 0.56 mg/kg | 0.94 | Beryllium, | 0.5 mg/kg | 7.1 | Cadmium, | 5525 mg/kg | 25600 | Calcium, | 13 mg/kg | 48 | Chromium, | 8.9 mg/kg | 13 | Cobalt, | 12 mg/kg | 83 | Copper, | 0.5mg/kg | NT |  | 15000 mg/kg | 27700 | Iron, | 20.9 mg/kg | 54 | Lead, | 2700 mg/kg | 10200 | Magnesium, | 630 mg/kg | 749 | Manganese, | 0.5 mg/kg | <0.24 |  | 13 mg/kg | 40 | Nickel, | 1100 mg/kg | 2270 | Potassium, | No MCL | NT | 0.37 mg/kg | <7.4 |  | 0.5 mg/kg | 0.93 | Silver, | 130 mg/kg | <1060 |  | 0.42 mg/kg | <5.3 |  | 25 mg/kg | 31 | Vanadium, | 60.2 mg/kg | 1490 | Zinc, | No MCL | 7.3 |  | No MCL | NT |  | No MCL | NT |  | No MCL | NT |  | 110 mg/kg | NT |  | Pesticides, | Y | 1-1.9ft | Aluminum,Barium,Beryllium,Cadmium,Calcium,Chromium,Copper,Iron,Lead,Magnesium,Manganese,Nickel,Potassium,Silver,Vanadium,Zinc, | Y | 159 | http://cleanupdepue.org/g8-1-0-1-9/
G8-1.0-1.9 |  |  |  | OU5 | 2011-04-25 | 5 | soil | 41.3095 | -89.3213 | Triad | 9200 mg/kg | 16800 | Aluminum, | 3.3 mg/kg | <13 |  | 11.3 mg/kg | 9.6 |  | 122 mg/kg | 157 | Barium, | 0.56 mg/kg | 0.94 | Beryllium, | 0.5 mg/kg | 7.1 | Cadmium, | 5525 mg/kg | 25600 | Calcium, | 13 mg/kg | 48 | Chromium, | 8.9 mg/kg | 13 | Cobalt, | 12 mg/kg | 83 | Copper, | 0.5mg/kg | NT |  | 15000 mg/kg | 27700 | Iron, | 20.9 mg/kg | 54 | Lead, | 2700 mg/kg | 10200 | Magnesium, | 630 mg/kg | 749 | Manganese, | 0.5 mg/kg | <0.24 |  | 13 mg/kg | 40 | Nickel, | 1100 mg/kg | 2270 | Potassium, | No MCL | NT | 0.37 mg/kg | <7.4 |  | 0.5 mg/kg | 0.93 | Silver, | 130 mg/kg | <1060 |  | 0.42 mg/kg | <5.3 |  | 25 mg/kg | 31 | Vanadium, | 60.2 mg/kg | 1490 | Zinc, | No MCL | 7.3 |  | No MCL | NT |  | No MCL | NT |  | No MCL | NT |  | 110 mg/kg | NT |  |  | Y | 12-22.8 | Aluminum,Barium,Beryllium,Cadmium,Calcium,Chromium,Copper,Iron,Lead,Magnesium,Manganese,Nickel,Potassium,Silver,Vanadium,Zinc, | NT | 797 | http://cleanupdepue.org/g8-1-0-1-9-2/
G9-0-0.5 |  |  |  | OU5 | 2011-04-11 | 5 | soil | 41.3078 | -89.3212 | Sediment | 9200 mg/kg | 17000 | Aluminum, | 3.3 mg/kg | NT |  | 11.3 mg/kg | 11 |  | 122 mg/kg | 185 | Barium, | 0.56 mg/kg | 0.91 | Beryllium, | 0.5 mg/kg | 1.9 | Cadmium, | 5525 mg/kg | 28400 | Calcium, | 13 mg/kg | 41 | Chromium, | 8.9 mg/kg | 12 | Cobalt, | 12 mg/kg | 46 | Copper, | 0.5mg/kg | NT |  | 15000 mg/kg | 29900 | Iron, | 20.9 mg/kg | 47 | Lead, | 2700 mg/kg | 11400 | Magnesium, | 630 mg/kg | 879 | Manganese, | 0.5 mg/kg | 0.17 | Mercury, | 13 mg/kg | 32 | Nickel, | 1100 mg/kg | 2490 | Potassium, | No MCL | NT | 0.37 mg/kg | <5.4 |  | 0.5 mg/kg | 0.83 | Silver, | 130 mg/kg | 244 | Sodium, | 0.42 mg/kg | <3.9 |  | 25 mg/kg | 29 | Vanadium, | 60.2 mg/kg | 613 | Zinc, | No MCL | 7.5 |  | No MCL | NT |  | No MCL | NT |  | No MCL | NT |  | 110 mg/kg | NT |  | Pesticides, | Y | 0-0.5ft | Aluminum,Barium,Beryllium,Cadmium,Calcium,Chromium,Copper,Iron,Lead,Magnesium,Manganese,Mercury,Nickel,Potassium,Silver,Sodium,Vanadium,Zinc, | Y | 160 | http://cleanupdepue.org/g9-0-0-5/
G9-0-0.5 |  |  |  | OU5 | 2011-04-11 | 5 | soil | 41.3078 | -89.3212 | Discrete | 9200 mg/kg | 17000 | Aluminum, | 3.3 mg/kg | NT |  | 11.3 mg/kg | 11 |  | 122 mg/kg | 185 | Barium, | 0.56 mg/kg | 0.91 | Beryllium, | 0.5 mg/kg | 1.9 | Cadmium, | 5525 mg/kg | 28400 | Calcium, | 13 mg/kg | 41 | Chromium, | 8.9 mg/kg | 12 | Cobalt, | 12 mg/kg | 46 | Copper, | 0.5mg/kg | NT |  | 15000 mg/kg | 29900 | Iron, | 20.9 mg/kg | 47 | Lead, | 2700 mg/kg | 11400 | Magnesium, | 630 mg/kg | 879 | Manganese, | 0.5 mg/kg | 0.17 | Mercury, | 13 mg/kg | 32 | Nickel, | 1100 mg/kg | 2490 | Potassium, | No MCL | NT | 0.37 mg/kg | <5.4 |  | 0.5 mg/kg | 0.83 | Silver, | 130 mg/kg | 244 | Sodium, | 0.42 mg/kg | <3.9 |  | 25 mg/kg | 29 | Vanadium, | 60.2 mg/kg | 613 | Zinc, | No MCL | 7.5 |  | No MCL | NT |  | No MCL | NT |  | No MCL | NT |  | 110 mg/kg | NT |  |  | Y | 0-6 | Aluminum,Barium,Beryllium,Cadmium,Calcium,Chromium,Copper,Iron,Lead,Magnesium,Manganese,Mercury,Nickel,Potassium,Silver,Sodium,Vanadium,Zinc, | NT | 798 | http://cleanupdepue.org/g9-0-0-5-2/
G9-0.5-1.0 |  |  |  | OU5 | 2011-04-11 | 5 | soil | 41.3078 | -89.3212 | Sediment | 9200 mg/kg | 17500 | Aluminum, | 3.3 mg/kg | NT |  | 11.3 mg/kg | 9.8 |  | 122 mg/kg | 163 | Barium, | 0.56 mg/kg | 0.92 | Beryllium, | 0.5 mg/kg | 4 | Cadmium, | 5525 mg/kg | 20500 | Calcium, | 13 mg/kg | 49 | Chromium, | 8.9 mg/kg | 10 | Cobalt, | 12 mg/kg | 61 | Copper, | 0.5mg/kg | NT |  | 15000 mg/kg | 27800 | Iron, | 20.9 mg/kg | 52 | Lead, | 2700 mg/kg | 10000 | Magnesium, | 630 mg/kg | 609 |  | 0.5 mg/kg | 0.28 | Mercury, | 13 mg/kg | 38 | Nickel, | 1100 mg/kg | 2330 | Potassium, | No MCL | NT | 0.37 mg/kg | <5.5 |  | 0.5 mg/kg | 0.87 | Silver, | 130 mg/kg | 225 | Sodium, | 0.42 mg/kg | <3.9 |  | 25 mg/kg | 32 | Vanadium, | 60.2 mg/kg | 543 | Zinc, | No MCL | 7.4 |  | No MCL | NT |  | No MCL | NT |  | No MCL | NT |  | 110 mg/kg | NT |  | Pesticides, | Y | 0.5-1ft | Aluminum,Barium,Beryllium,Cadmium,Calcium,Chromium,Copper,Iron,Lead,Magnesium,Mercury,Nickel,Potassium,Silver,Sodium,Vanadium,Zinc, | Y | 161 | http://cleanupdepue.org/g9-0-5-1-0/
G9-0.5-1.0 |  |  |  | OU5 | 2011-04-11 | 5 | soil | 41.3078 | -89.3212 | Discrete | 9200 mg/kg | 17500 | Aluminum, | 3.3 mg/kg | NT |  | 11.3 mg/kg | 9.8 |  | 122 mg/kg | 163 | Barium, | 0.56 mg/kg | 0.92 | Beryllium, | 0.5 mg/kg | 4 | Cadmium, | 5525 mg/kg | 20500 | Calcium, | 13 mg/kg | 49 | Chromium, | 8.9 mg/kg | 10 | Cobalt, | 12 mg/kg | 61 | Copper, | 0.5mg/kg | NT |  | 15000 mg/kg | 27800 | Iron, | 20.9 mg/kg | 52 | Lead, | 2700 mg/kg | 10000 | Magnesium, | 630 mg/kg | 609 |  | 0.5 mg/kg | 0.28 | Mercury, | 13 mg/kg | 38 | Nickel, | 1100 mg/kg | 2330 | Potassium, | No MCL | NT | 0.37 mg/kg | <5.5 |  | 0.5 mg/kg | 0.87 | Silver, | 130 mg/kg | 225 | Sodium, | 0.42 mg/kg | <3.9 |  | 25 mg/kg | 32 | Vanadium, | 60.2 mg/kg | 543 | Zinc, | No MCL | 7.4 |  | No MCL | NT |  | No MCL | NT |  | No MCL | NT |  | 110 mg/kg | NT |  |  | Y | 6-12 | Aluminum,Barium,Beryllium,Cadmium,Calcium,Chromium,Copper,Iron,Lead,Magnesium,Mercury,Nickel,Potassium,Silver,Sodium,Vanadium,Zinc, | NT | 799 | http://cleanupdepue.org/g9-0-5-1-0-2/
G9-1.0-1.5 |  |  |  | OU5 | 2011-04-11 | 5 | soil | 41.3078 | -89.3212 | Sediment | 9200 mg/kg | 18900 | Aluminum, | 3.3 mg/kg | NT |  | 11.3 mg/kg | 9 |  | 122 mg/kg | 175 | Barium, | 0.56 mg/kg | 0.98 | Beryllium, | 0.5 mg/kg | 6 | Cadmium, | 5525 mg/kg | 17900 | Calcium, | 13 mg/kg | 58 | Chromium, | 8.9 mg/kg | 11 | Cobalt, | 12 mg/kg | 64 | Copper, | 0.5mg/kg | NT |  | 15000 mg/kg | 28600 | Iron, | 20.9 mg/kg | 63 | Lead, | 2700 mg/kg | 8800 | Magnesium, | 630 mg/kg | 610 |  | 0.5 mg/kg | 0.2 | Mercury, | 13 mg/kg | 44 | Nickel, | 1100 mg/kg | 2320 | Potassium, | No MCL | NT | 0.37 mg/kg | <5.9 |  | 0.5 mg/kg | 1 | Silver, | 130 mg/kg | 233 | Sodium, | 0.42 mg/kg | <4.2 |  | 25 mg/kg | 35 | Vanadium, | 60.2 mg/kg | 728 | Zinc, | No MCL | 7.6 |  | No MCL | NT |  | No MCL | NT |  | No MCL | NT |  | 110 mg/kg | NT |  | Pesticides, | Y | 1-1.5ft | Aluminum,Barium,Beryllium,Cadmium,Calcium,Chromium,Copper,Iron,Lead,Magnesium,Mercury,Nickel,Potassium,Silver,Sodium,Vanadium,Zinc, | Y | 162 | http://cleanupdepue.org/g9-1-0-1-5/
G9-1.0-1.5 |  |  |  | OU5 | 2011-04-11 | 5 | soil | 41.3078 | -89.3212 | Discrete | 9200 mg/kg | 18900 | Aluminum, | 3.3 mg/kg | NT |  | 11.3 mg/kg | 9 |  | 122 mg/kg | 175 | Barium, | 0.56 mg/kg | 0.98 | Beryllium, | 0.5 mg/kg | 6 | Cadmium, | 5525 mg/kg | 17900 | Calcium, | 13 mg/kg | 58 | Chromium, | 8.9 mg/kg | 11 | Cobalt, | 12 mg/kg | 64 | Copper, | 0.5mg/kg | NT |  | 15000 mg/kg | 28600 | Iron, | 20.9 mg/kg | 63 | Lead, | 2700 mg/kg | 8800 | Magnesium, | 630 mg/kg | 610 |  | 0.5 mg/kg | 0.2 | Mercury, | 13 mg/kg | 44 | Nickel, | 1100 mg/kg | 2320 | Potassium, | No MCL | NT | 0.37 mg/kg | <5.9 |  | 0.5 mg/kg | 1 | Silver, | 130 mg/kg | 233 | Sodium, | 0.42 mg/kg | <4.2 |  | 25 mg/kg | 35 | Vanadium, | 60.2 mg/kg | 728 | Zinc, | No MCL | 7.6 |  | No MCL | NT |  | No MCL | NT |  | No MCL | NT |  | 110 mg/kg | NT |  |  | Y | 12-18 | Aluminum,Barium,Beryllium,Cadmium,Calcium,Chromium,Copper,Iron,Lead,Magnesium,Mercury,Nickel,Potassium,Silver,Sodium,Vanadium,Zinc, | NT | 800 | http://cleanupdepue.org/g9-1-0-1-5-2/
H-3-1 |  |  |  | OU2 | 2003-10-02 | 2 | soil | 41.3328 | -89.2999 | None available | 9200 mg/kg | NT |  | 3.3 mg/kg | NT |  | 11.3 mg/kg | NT |  | 122 mg/kg | NT |  | 0.56 mg/kg | NT |  | 0.5 mg/kg | NT |  | 5525 mg/kg | NT |  | 13 mg/kg | NT |  | 8.9 mg/kg | NT |  | 12 mg/kg | NT |  | 0.5mg/kg | <0.20 |  | 15000 mg/kg | NT |  | 20.9 mg/kg | NT |  | 2700 mg/kg | NT |  | 630 mg/kg | NT |  | 0.5 mg/kg | NT |  | 13 mg/kg | NT |  | 1100 mg/kg | NT |  | No MCL | 290 | 0.37 mg/kg | NT |  | 0.5 mg/kg | NT |  | 130 mg/kg | NT |  | 0.42 mg/kg | NT |  | 25 mg/kg | NT |  | 60.2 mg/kg | 31 |  | No MCL | 8.01 |  | No MCL | <150 |  | No MCL | 1.01 |  | No MCL | <0.90 |  | 110 mg/kg | NT |  | NT | Y | 8.3 - 11.5 ft |  | NT | 1128 | http://cleanupdepue.org/h-3-1/
H-3-2 |  |  |  | OU2 | 2003-10-02 | 2 | soil | 41.3328 | -89.2999 | None available | 9200 mg/kg | NT |  | 3.3 mg/kg | NT |  | 11.3 mg/kg | NT |  | 122 mg/kg | NT |  | 0.56 mg/kg | NT |  | 0.5 mg/kg | NT |  | 5525 mg/kg | NT |  | 13 mg/kg | NT |  | 8.9 mg/kg | NT |  | 12 mg/kg | NT |  | 0.5mg/kg | <0.20 |  | 15000 mg/kg | NT |  | 20.9 mg/kg | NT |  | 2700 mg/kg | NT |  | 630 mg/kg | NT |  | 0.5 mg/kg | NT |  | 13 mg/kg | NT |  | 1100 mg/kg | NT |  | No MCL | 120 | 0.37 mg/kg | NT |  | 0.5 mg/kg | NT |  | 130 mg/kg | NT |  | 0.42 mg/kg | NT |  | 25 mg/kg | NT |  | 60.2 mg/kg | 26 |  | No MCL | 7.14 |  | No MCL | <110 |  | No MCL | <4.7 |  | No MCL | <4.7 |  | 110 mg/kg | 220 | Sulfate, | NT | Y | 48.9 - 50.9 ft | Sulfate, | NT | 1129 | http://cleanupdepue.org/h-3-2/
H-3-3 |  |  |  | OU2 | 2003-10-02 | 2 | soil | 41.3328 | -89.2999 | None available | 9200 mg/kg | NT |  | 3.3 mg/kg | NT |  | 11.3 mg/kg | NT |  | 122 mg/kg | NT |  | 0.56 mg/kg | NT |  | 0.5 mg/kg | NT |  | 5525 mg/kg | NT |  | 13 mg/kg | NT |  | 8.9 mg/kg | NT |  | 12 mg/kg | NT |  | 0.5mg/kg | <0.41 |  | 15000 mg/kg | NT |  | 20.9 mg/kg | NT |  | 2700 mg/kg | NT |  | 630 mg/kg | NT |  | 0.5 mg/kg | NT |  | 13 mg/kg | NT |  | 1100 mg/kg | NT |  | No MCL | 250 | 0.37 mg/kg | NT |  | 0.5 mg/kg | NT |  | 130 mg/kg | NT |  | 0.42 mg/kg | NT |  | 25 mg/kg | NT |  | 60.2 mg/kg | 34 |  | No MCL | 7.85 |  | No MCL | 130 |  | No MCL | <0.91 |  | No MCL | <9.1 |  | 110 mg/kg | NT |  | NT | Y | 56.9 - 59.8 ft |  | NT | 1130 | http://cleanupdepue.org/h-3-3/
H-3B-2 |  |  |  | OU2 | 2003-10-02 | 2 | soil | 41.3328 | -89.2999 | None available | 9200 mg/kg | NT |  | 3.3 mg/kg | NT |  | 11.3 mg/kg | NT |  | 122 mg/kg | NT |  | 0.56 mg/kg | NT |  | 0.5 mg/kg | NT |  | 5525 mg/kg | NT |  | 13 mg/kg | NT |  | 8.9 mg/kg | NT |  | 12 mg/kg | NT |  | 0.5mg/kg | <0.25 |  | 15000 mg/kg | NT |  | 20.9 mg/kg | NT |  | 2700 mg/kg | NT |  | 630 mg/kg | NT |  | 0.5 mg/kg | NT |  | 13 mg/kg | NT |  | 1100 mg/kg | NT |  | No MCL | 470 | 0.37 mg/kg | NT |  | 0.5 mg/kg | NT |  | 130 mg/kg | NT |  | 0.42 mg/kg | NT |  | 25 mg/kg | NT |  | 60.2 mg/kg | 20 |  | No MCL | 7.5 |  | No MCL | 72 |  | No MCL | 1.3 |  | No MCL | <1.0 |  | 110 mg/kg | 100 |  | NT | Y | 91.3 - 92.5 ft |  | NT | 1131 | http://cleanupdepue.org/h-3b-2/
H-3B-3 |  |  |  | OU2 | 2003-10-02 | 2 | soil | 41.3328 | -89.2999 | None available | 9200 mg/kg | NT |  | 3.3 mg/kg | NT |  | 11.3 mg/kg | NT |  | 122 mg/kg | NT |  | 0.56 mg/kg | NT |  | 0.5 mg/kg | NT |  | 5525 mg/kg | NT |  | 13 mg/kg | NT |  | 8.9 mg/kg | NT |  | 12 mg/kg | NT |  | 0.5mg/kg | <0.23 |  | 15000 mg/kg | NT |  | 20.9 mg/kg | NT |  | 2700 mg/kg | NT |  | 630 mg/kg | NT |  | 0.5 mg/kg | NT |  | 13 mg/kg | NT |  | 1100 mg/kg | NT |  | No MCL | 370 | 0.37 mg/kg | NT |  | 0.5 mg/kg | NT |  | 130 mg/kg | NT |  | 0.42 mg/kg | NT |  | 25 mg/kg | NT |  | 60.2 mg/kg | 18 |  | No MCL | 7.15 |  | No MCL | 81 |  | No MCL | 1.5 |  | No MCL | <1.0 |  | 110 mg/kg | NT |  | NT | Y | 105.8 - 109.5 ft |  | NT | 1132 | http://cleanupdepue.org/h-3b-3/
H-4-2 |  |  |  | OU2 | 2003-10-02 | 2 | soil | 41.3328 | -89.2999 | None available | 9200 mg/kg | NT |  | 3.3 mg/kg | NT |  | 11.3 mg/kg | NT |  | 122 mg/kg | NT |  | 0.56 mg/kg | NT |  | 0.5 mg/kg | NT |  | 5525 mg/kg | NT |  | 13 mg/kg | NT |  | 8.9 mg/kg | NT |  | 12 mg/kg | NT |  | 0.5mg/kg | <0.19 |  | 15000 mg/kg | NT |  | 20.9 mg/kg | NT |  | 2700 mg/kg | NT |  | 630 mg/kg | NT |  | 0.5 mg/kg | NT |  | 13 mg/kg | NT |  | 1100 mg/kg | NT |  | No MCL | 290 | 0.37 mg/kg | NT |  | 0.5 mg/kg | NT |  | 130 mg/kg | NT |  | 0.42 mg/kg | NT |  | 25 mg/kg | NT |  | 60.2 mg/kg | 40 |  | No MCL | 7.92 |  | No MCL | <74 |  | No MCL | 1.4 |  | No MCL | <0.87 |  | 110 mg/kg | NT |  | NT | Y | 37.3 - 39.3 ft |  | NT | 1133 | http://cleanupdepue.org/h-4-2/
H-4-3 |  |  |  | OU2 | 2003-10-02 | 2 | soil | 41.3328 | -89.2999 | None available | 9200 mg/kg | NT |  | 3.3 mg/kg | NT |  | 11.3 mg/kg | NT |  | 122 mg/kg | NT |  | 0.56 mg/kg | NT |  | 0.5 mg/kg | NT |  | 5525 mg/kg | NT |  | 13 mg/kg | NT |  | 8.9 mg/kg | NT |  | 12 mg/kg | NT |  | 0.5mg/kg | <0.20 |  | 15000 mg/kg | NT |  | 20.9 mg/kg | NT |  | 2700 mg/kg | NT |  | 630 mg/kg | NT |  | 0.5 mg/kg | NT |  | 13 mg/kg | NT |  | 1100 mg/kg | NT |  | No MCL | 310 | 0.37 mg/kg | NT |  | 0.5 mg/kg | NT |  | 130 mg/kg | NT |  | 0.42 mg/kg | NT |  | 25 mg/kg | NT |  | 60.2 mg/kg | 40 |  | No MCL | 7.69 |  | No MCL | 120 |  | No MCL | 1.3 |  | No MCL | <0.91 |  | 110 mg/kg | NT |  | NT | Y | 56 - 58.2 ft |  | NT | 1134 | http://cleanupdepue.org/h-4-3/
H-4-4 |  |  |  | OU2 | 2003-10-02 | 2 | soil | 41.3328 | -89.2999 | None available | 9200 mg/kg | NT |  | 3.3 mg/kg | NT |  | 11.3 mg/kg | NT |  | 122 mg/kg | NT |  | 0.56 mg/kg | NT |  | 0.5 mg/kg | NT |  | 5525 mg/kg | NT |  | 13 mg/kg | NT |  | 8.9 mg/kg | NT |  | 12 mg/kg | NT |  | 0.5mg/kg | <0.21 |  | 15000 mg/kg | NT |  | 20.9 mg/kg | NT |  | 2700 mg/kg | NT |  | 630 mg/kg | NT |  | 0.5 mg/kg | NT |  | 13 mg/kg | NT |  | 1100 mg/kg | NT |  | No MCL | 260 | 0.37 mg/kg | NT |  | 0.5 mg/kg | NT |  | 130 mg/kg | NT |  | 0.42 mg/kg | NT |  | 25 mg/kg | NT |  | 60.2 mg/kg | 36 |  | No MCL | 7.64 |  | No MCL | <90 |  | No MCL | 1.3 |  | No MCL | <0.93 |  | 110 mg/kg | NT |  | NT | Y | 75.5 - 78.2 ft |  | NT | 1135 | http://cleanupdepue.org/h-4-4/
H-4-5 |  |  |  | OU2 | 2003-10-02 | 2 | soil | 41.3328 | -89.2999 | None available | 9200 mg/kg | NT |  | 3.3 mg/kg | NT |  | 11.3 mg/kg | NT |  | 122 mg/kg | NT |  | 0.56 mg/kg | NT |  | 0.5 mg/kg | NT |  | 5525 mg/kg | NT |  | 13 mg/kg | NT |  | 8.9 mg/kg | NT |  | 12 mg/kg | NT |  | 0.5mg/kg | <0.23 |  | 15000 mg/kg | NT |  | 20.9 mg/kg | NT |  | 2700 mg/kg | NT |  | 630 mg/kg | NT |  | 0.5 mg/kg | NT |  | 13 mg/kg | NT |  | 1100 mg/kg | NT |  | No MCL | 460 | 0.37 mg/kg | NT |  | 0.5 mg/kg | NT |  | 130 mg/kg | NT |  | 0.42 mg/kg | NT |  | 25 mg/kg | NT |  | 60.2 mg/kg | 27 |  | No MCL | 7.66 |  | No MCL | 129 |  | No MCL | 3.3 |  | No MCL | <1.1 |  | 110 mg/kg | NT |  | NT | Y | 95.3 - 98.4 ft |  | NT | 1136 | http://cleanupdepue.org/h-4-5/
H-4-7 |  |  |  | OU2 | 2003-10-02 | 2 | soil | 41.3328 | -89.2999 | None available | 9200 mg/kg | NT |  | 3.3 mg/kg | NT |  | 11.3 mg/kg | NT |  | 122 mg/kg | NT |  | 0.56 mg/kg | NT |  | 0.5 mg/kg | NT |  | 5525 mg/kg | NT |  | 13 mg/kg | NT |  | 8.9 mg/kg | NT |  | 12 mg/kg | NT |  | 0.5mg/kg | <0.20 |  | 15000 mg/kg | NT |  | 20.9 mg/kg | NT |  | 2700 mg/kg | NT |  | 630 mg/kg | NT |  | 0.5 mg/kg | NT |  | 13 mg/kg | NT |  | 1100 mg/kg | NT |  | No MCL | 280 | 0.37 mg/kg | NT |  | 0.5 mg/kg | NT |  | 130 mg/kg | NT |  | 0.42 mg/kg | NT |  | 25 mg/kg | NT |  | 60.2 mg/kg | 29 |  | No MCL | 8.26 |  | No MCL | <110 |  | No MCL | 1.12 |  | No MCL | <0.91 |  | 110 mg/kg | NT |  | NT | Y | 134.5 0 136.5 ft |  | NT | 1137 | http://cleanupdepue.org/h-4-7/
H-4-8 |  |  |  | OU2 | 2003-10-02 | 2 | soil | 41.3328 | -89.2999 | None available | 9200 mg/kg | NT |  | 3.3 mg/kg | NT |  | 11.3 mg/kg | NT |  | 122 mg/kg | NT |  | 0.56 mg/kg | NT |  | 0.5 mg/kg | NT |  | 5525 mg/kg | NT |  | 13 mg/kg | NT |  | 8.9 mg/kg | NT |  | 12 mg/kg | NT |  | 0.5mg/kg | <0.20 |  | 15000 mg/kg | NT |  | 20.9 mg/kg | NT |  | 2700 mg/kg | NT |  | 630 mg/kg | NT |  | 0.5 mg/kg | NT |  | 13 mg/kg | NT |  | 1100 mg/kg | NT |  | No MCL | 100 | 0.37 mg/kg | NT |  | 0.5 mg/kg | NT |  | 130 mg/kg | NT |  | 0.42 mg/kg | NT |  | 25 mg/kg | NT |  | 60.2 mg/kg | 19 |  | No MCL | 8.39 |  | No MCL | <250 |  | No MCL | 1.7 |  | No MCL | <0.90 |  | 110 mg/kg | NT |  | NT | Y | 139.1 - 141.1 ft |  | NT | 1138 | http://cleanupdepue.org/h-4-8/
H-6-1 |  |  |  | OU2 | 2003-10-02 | 2 | soil | 41.3322 | -89.3021 | None available | 9200 mg/kg | NT |  | 3.3 mg/kg | NT |  | 11.3 mg/kg | NT |  | 122 mg/kg | NT |  | 0.56 mg/kg | NT |  | 0.5 mg/kg | NT |  | 5525 mg/kg | NT |  | 13 mg/kg | NT |  | 8.9 mg/kg | NT |  | 12 mg/kg | NT |  | 0.5mg/kg | <0.20 |  | 15000 mg/kg | NT |  | 20.9 mg/kg | NT |  | 2700 mg/kg | NT |  | 630 mg/kg | NT |  | 0.5 mg/kg | NT |  | 13 mg/kg | NT |  | 1100 mg/kg | NT |  | No MCL | 280 | 0.37 mg/kg | NT |  | 0.5 mg/kg | NT |  | 130 mg/kg | NT |  | 0.42 mg/kg | NT |  | 25 mg/kg | NT |  | 60.2 mg/kg | 32 |  | No MCL | 9 |  | No MCL | <92 |  | No MCL | 1.7 |  | No MCL | <0.88 |  | 110 mg/kg | NT |  | NT | Y | 8.3 - 10.1 ft |  | NT | 1139 | http://cleanupdepue.org/h-6-1/
H-6-3 |  |  |  | OU2 | 2003-10-02 | 2 | soil | 41.3322 | -89.3021 | None available | 9200 mg/kg | NT |  | 3.3 mg/kg | NT |  | 11.3 mg/kg | NT |  | 122 mg/kg | NT |  | 0.56 mg/kg | NT |  | 0.5 mg/kg | NT |  | 5525 mg/kg | NT |  | 13 mg/kg | NT |  | 8.9 mg/kg | NT |  | 12 mg/kg | NT |  | 0.5mg/kg | <0.20 |  | 15000 mg/kg | NT |  | 20.9 mg/kg | NT |  | 2700 mg/kg | NT |  | 630 mg/kg | NT |  | 0.5 mg/kg | NT |  | 13 mg/kg | NT |  | 1100 mg/kg | NT |  | No MCL | 310 | 0.37 mg/kg | NT |  | 0.5 mg/kg | NT |  | 130 mg/kg | NT |  | 0.42 mg/kg | NT |  | 25 mg/kg | NT |  | 60.2 mg/kg | 33 |  | No MCL | 8.75 |  | No MCL | <270 |  | No MCL | 1.8 |  | No MCL | <0.91 |  | 110 mg/kg | NT |  | NT | Y | 78.5 - 80.4 ft |  | NT | 1140 | http://cleanupdepue.org/h-6-3/
H-6-4 |  |  |  | OU2 | 2003-10-02 | 2 | soil | 41.3322 | -89.3021 | None available | 9200 mg/kg | NT |  | 3.3 mg/kg | NT |  | 11.3 mg/kg | NT |  | 122 mg/kg | NT |  | 0.56 mg/kg | NT |  | 0.5 mg/kg | NT |  | 5525 mg/kg | NT |  | 13 mg/kg | NT |  | 8.9 mg/kg | NT |  | 12 mg/kg | NT |  | 0.5mg/kg | <0.21 |  | 15000 mg/kg | NT |  | 20.9 mg/kg | NT |  | 2700 mg/kg | NT |  | 630 mg/kg | NT |  | 0.5 mg/kg | NT |  | 13 mg/kg | NT |  | 1100 mg/kg | NT |  | No MCL | 430 | 0.37 mg/kg | NT |  | 0.5 mg/kg | NT |  | 130 mg/kg | NT |  | 0.42 mg/kg | NT |  | 25 mg/kg | NT |  | 60.2 mg/kg | 30 |  | No MCL | 8.6 |  | No MCL | <100 |  | No MCL | 1.2 |  | No MCL | <1.0 |  | 110 mg/kg | NT |  | NT | Y | 98.5 - 100 ft |  | NT | 1141 | http://cleanupdepue.org/h-6-4/
H-6-5 |  |  |  | OU2 | 2003-10-02 | 2 | soil | 41.3322 | -89.3021 | None available | 9200 mg/kg | NT |  | 3.3 mg/kg | NT |  | 11.3 mg/kg | NT |  | 122 mg/kg | NT |  | 0.56 mg/kg | NT |  | 0.5 mg/kg | NT |  | 5525 mg/kg | NT |  | 13 mg/kg | NT |  | 8.9 mg/kg | NT |  | 12 mg/kg | NT |  | 0.5mg/kg | <0.23 |  | 15000 mg/kg | NT |  | 20.9 mg/kg | NT |  | 2700 mg/kg | NT |  | 630 mg/kg | NT |  | 0.5 mg/kg | NT |  | 13 mg/kg | NT |  | 1100 mg/kg | NT |  | No MCL | 50 | 0.37 mg/kg | NT |  | 0.5 mg/kg | NT |  | 130 mg/kg | NT |  | 0.42 mg/kg | NT |  | 25 mg/kg | NT |  | 60.2 mg/kg | 5 |  | No MCL | 8.86 |  | No MCL | <300 |  | No MCL | 1 |  | No MCL | <1.0 |  | 110 mg/kg | NT |  | NT | Y | 118.5 - 119.8 ft |  | NT | 1142 | http://cleanupdepue.org/h-6-5/
H-6-6 |  |  |  | OU2 | 2003-10-02 | 2 | soil | 41.3322 | -89.3021 | None available | 9200 mg/kg | NT |  | 3.3 mg/kg | NT |  | 11.3 mg/kg | NT |  | 122 mg/kg | NT |  | 0.56 mg/kg | NT |  | 0.5 mg/kg | NT |  | 5525 mg/kg | NT |  | 13 mg/kg | NT |  | 8.9 mg/kg | NT |  | 12 mg/kg | NT |  | 0.5mg/kg | <0.19 |  | 15000 mg/kg | NT |  | 20.9 mg/kg | NT |  | 2700 mg/kg | NT |  | 630 mg/kg | NT |  | 0.5 mg/kg | NT |  | 13 mg/kg | NT |  | 1100 mg/kg | NT |  | No MCL | 100 | 0.37 mg/kg | NT |  | 0.5 mg/kg | NT |  | 130 mg/kg | NT |  | 0.42 mg/kg | NT |  | 25 mg/kg | NT |  | 60.2 mg/kg | 8.16 |  | No MCL | 8.8 |  | No MCL | 131 |  | No MCL | 1.1 |  | No MCL | <0.83 |  | 110 mg/kg | NT |  | NT | Y | 138.5 - 141.2 ft |  | NT | 1143 | http://cleanupdepue.org/h-6-6/
H-6-7 |  |  |  | OU2 | 2003-10-02 | 2 | soil | 41.3322 | -89.3021 | None available | 9200 mg/kg | NT |  | 3.3 mg/kg | NT |  | 11.3 mg/kg | NT |  | 122 mg/kg | NT |  | 0.56 mg/kg | NT |  | 0.5 mg/kg | NT |  | 5525 mg/kg | NT |  | 13 mg/kg | NT |  | 8.9 mg/kg | NT |  | 12 mg/kg | NT |  | 0.5mg/kg | <0.20 |  | 15000 mg/kg | NT |  | 20.9 mg/kg | NT |  | 2700 mg/kg | NT |  | 630 mg/kg | NT |  | 0.5 mg/kg | NT |  | 13 mg/kg | NT |  | 1100 mg/kg | NT |  | No MCL | 50 | 0.37 mg/kg | NT |  | 0.5 mg/kg | NT |  | 130 mg/kg | NT |  | 0.42 mg/kg | NT |  | 25 mg/kg | NT |  | 60.2 mg/kg | 6.4 |  | No MCL | 7.84 |  | No MCL | 161 |  | No MCL | 1.13 |  | No MCL | <0.95 |  | 110 mg/kg | NT |  | NT | Y | 158.5 - 161.5 ft |  | NT | 1144 | http://cleanupdepue.org/h-6-7/
H3-0-0.5 |  |  |  | OU5 | 2011-04-07 | 5 | soil | 41.3181 | -89.3193 | Sediment | 9200 mg/kg | 18000 | Aluminum, | 3.3 mg/kg | NT |  | 11.3 mg/kg | 11 |  | 122 mg/kg | 199 | Barium, | 0.56 mg/kg | 0.95 | Beryllium, | 0.5 mg/kg | 15 | Cadmium, | 5525 mg/kg | 47500 | Calcium, | 13 mg/kg | 43 | Chromium, | 8.9 mg/kg | 13 | Cobalt, | 12 mg/kg | 77 | Copper, | 0.5mg/kg | NT |  | 15000 mg/kg | 29400 | Iron, | 20.9 mg/kg | 54 | Lead, | 2700 mg/kg | 10600 | Magnesium, | 630 mg/kg | 646 | Manganese, | 0.5 mg/kg | 0.21 | Mercury, | 13 mg/kg | 35 | Nickel, | 1100 mg/kg | 2920 | Potassium, | No MCL | NT | 0.37 mg/kg | 1.4 | Selenium, | 0.5 mg/kg | 0.59 | Silver, | 130 mg/kg | 392 | Sodium, | 0.42 mg/kg | <6.7 |  | 25 mg/kg | 36 | Vanadium, | 60.2 mg/kg | 2030 | Zinc, | No MCL | 7.4 |  | No MCL | NT |  | No MCL | NT |  | No MCL | NT |  | 110 mg/kg | NT |  | Pesticides, | Y | 0-0.5ft | Aluminum,Barium,Beryllium,Cadmium,Calcium,Chromium,Copper,Iron,Lead,Magnesium,Manganese,Mercury,Nickel,Potassium,Selenium,Silver,Sodium,Vanadium,Zinc, | Y | 163 | http://cleanupdepue.org/h3-0-0-5/
H3-0-0.5 |  |  |  | OU5 | 2011-04-07 | 5 | soil | 41.3181 | -89.3193 | Discrete | 9200 mg/kg | 18000 | Aluminum, | 3.3 mg/kg | NT |  | 11.3 mg/kg | 11 |  | 122 mg/kg | 199 | Barium, | 0.56 mg/kg | 0.95 | Beryllium, | 0.5 mg/kg | 15 | Cadmium, | 5525 mg/kg | 47500 | Calcium, | 13 mg/kg | 43 | Chromium, | 8.9 mg/kg | 13 | Cobalt, | 12 mg/kg | 77 | Copper, | 0.5mg/kg | NT |  | 15000 mg/kg | 29400 | Iron, | 20.9 mg/kg | 54 | Lead, | 2700 mg/kg | 10600 | Magnesium, | 630 mg/kg | 646 | Manganese, | 0.5 mg/kg | 0.21 | Mercury, | 13 mg/kg | 35 | Nickel, | 1100 mg/kg | 2920 | Potassium, | No MCL | NT | 0.37 mg/kg | 1.4 | Selenium, | 0.5 mg/kg | 0.59 | Silver, | 130 mg/kg | 392 | Sodium, | 0.42 mg/kg | <6.7 |  | 25 mg/kg | 36 | Vanadium, | 60.2 mg/kg | 2030 | Zinc, | No MCL | 7.4 |  | No MCL | NT |  | No MCL | NT |  | No MCL | NT |  | 110 mg/kg | NT |  |  | Y | 0-6 | Aluminum,Barium,Beryllium,Cadmium,Calcium,Chromium,Copper,Iron,Lead,Magnesium,Manganese,Mercury,Nickel,Potassium,Selenium,Silver,Sodium,Vanadium,Zinc, | NT | 801 | http://cleanupdepue.org/h3-0-0-5-2/
H3-0.5-1.0 |  |  |  | OU5 | 2011-04-07 | 5 | soil | 41.3181 | -89.3193 | Sediment | 9200 mg/kg | 20300 | Aluminum, | 3.3 mg/kg | NT |  | 11.3 mg/kg | 11 |  | 122 mg/kg | 236 | Barium, | 0.56 mg/kg | 1 | Beryllium, | 0.5 mg/kg | 13 | Cadmium, | 5525 mg/kg | 23200 | Calcium, | 13 mg/kg | 56 | Chromium, | 8.9 mg/kg | 13 | Cobalt, | 12 mg/kg | 72 | Copper, | 0.5mg/kg | NT |  | 15000 mg/kg | 29900 | Iron, | 20.9 mg/kg | 67 | Lead, | 2700 mg/kg | 8690 | Magnesium, | 630 mg/kg | 541 |  | 0.5 mg/kg | 0.24 | Mercury, | 13 mg/kg | 45 | Nickel, | 1100 mg/kg | 2760 | Potassium, | No MCL | NT | 0.37 mg/kg | <6.6 |  | 0.5 mg/kg | 0.87 | Silver, | 130 mg/kg | 259 | Sodium, | 0.42 mg/kg | <4.7 |  | 25 mg/kg | 38 | Vanadium, | 60.2 mg/kg | 1580 | Zinc, | No MCL | 7.7 |  | No MCL | NT |  | No MCL | NT |  | No MCL | NT |  | 110 mg/kg | NT |  | Pesticides, | Y | 0.5-1ft | Aluminum,Barium,Beryllium,Cadmium,Calcium,Chromium,Copper,Iron,Lead,Magnesium,Mercury,Nickel,Potassium,Silver,Sodium,Vanadium,Zinc, | Y | 164 | http://cleanupdepue.org/h3-0-5-1-0/
H3-0.5-1.0 |  |  |  | OU5 | 2011-04-07 | 5 | soil | 41.3181 | -89.3193 | Discrete | 9200 mg/kg | 20300 | Aluminum, | 3.3 mg/kg | NT |  | 11.3 mg/kg | 11 |  | 122 mg/kg | 236 | Barium, | 0.56 mg/kg | 1 | Beryllium, | 0.5 mg/kg | 13 | Cadmium, | 5525 mg/kg | 23200 | Calcium, | 13 mg/kg | 56 | Chromium, | 8.9 mg/kg | 13 | Cobalt, | 12 mg/kg | 72 | Copper, | 0.5mg/kg | NT |  | 15000 mg/kg | 29900 | Iron, | 20.9 mg/kg | 67 | Lead, | 2700 mg/kg | 8690 | Magnesium, | 630 mg/kg | 541 |  | 0.5 mg/kg | 0.24 | Mercury, | 13 mg/kg | 45 | Nickel, | 1100 mg/kg | 2760 | Potassium, | No MCL | NT | 0.37 mg/kg | <6.6 |  | 0.5 mg/kg | 0.87 | Silver, | 130 mg/kg | 259 | Sodium, | 0.42 mg/kg | <4.7 |  | 25 mg/kg | 38 | Vanadium, | 60.2 mg/kg | 1580 | Zinc, | No MCL | 7.7 |  | No MCL | NT |  | No MCL | NT |  | No MCL | NT |  | 110 mg/kg | NT |  |  | Y | 6-12 | Aluminum,Barium,Beryllium,Cadmium,Calcium,Chromium,Copper,Iron,Lead,Magnesium,Mercury,Nickel,Potassium,Silver,Sodium,Vanadium,Zinc, | NT | 802 | http://cleanupdepue.org/h3-0-5-1-0-2/
H3-1 |  |  |  | OU2 | 2003-10-02 | 2 | soil | 41.3328 | -89.2999 | None available | 9200 mg/kg | 6900 |  | 3.3 mg/kg | NT |  | 11.3 mg/kg | 3.9 |  | 122 mg/kg | 32.2 |  | 0.56 mg/kg | NT |  | 0.5 mg/kg | 0.8 | Cadmium, | 5525 mg/kg | 63800 | Calcium, | 13 mg/kg | NT |  | 8.9 mg/kg | 5 |  | 12 mg/kg | 10 |  | 0.5mg/kg | <1 |  | 15000 mg/kg | 11900 |  | 20.9 mg/kg | <5 |  | 2700 mg/kg | 33200 | Magnesium, | 630 mg/kg | 221 |  | 0.5 mg/kg | <0.02 |  | 13 mg/kg | 12 |  | 1100 mg/kg | NT |  | No MCL | 0.7 | 0.37 mg/kg | 0.2 |  | 0.5 mg/kg | <0.6 |  | 130 mg/kg | NT |  | 0.42 mg/kg | NT |  | 25 mg/kg | 15.2 |  | 60.2 mg/kg | 30 |  | No MCL | 8 |  | No MCL | <0.5 |  | No MCL | 0.2 |  | No MCL | 0.7 |  | 110 mg/kg | NT |  | NT | Y | 8.3 - 12.2 ft | Cadmium,Calcium,Magnesium, | NT | 1105 | http://cleanupdepue.org/h3-1/
H3-1.0-2.0 |  |  |  | OU5 | 2011-04-07 | 5 | soil | 41.3181 | -89.3193 | Sediment | 9200 mg/kg | 19600 | Aluminum, | 3.3 mg/kg | NT |  | 11.3 mg/kg | 14 | Arsenic, | 122 mg/kg | 545 | Barium, | 0.56 mg/kg | 1.1 | Beryllium, | 0.5 mg/kg | 25 | Cadmium, | 5525 mg/kg | 28600 | Calcium, | 13 mg/kg | 63 | Chromium, | 8.9 mg/kg | 12 | Cobalt, | 12 mg/kg | 71 | Copper, | 0.5mg/kg | NT |  | 15000 mg/kg | 30200 | Iron, | 20.9 mg/kg | 100 | Lead, | 2700 mg/kg | 9680 | Magnesium, | 630 mg/kg | 545 |  | 0.5 mg/kg | 0.38 | Mercury, | 13 mg/kg | 44 | Nickel, | 1100 mg/kg | 2960 | Potassium, | No MCL | NT | 0.37 mg/kg | 1 | Selenium, | 0.5 mg/kg | 1.1 | Silver, | 130 mg/kg | 230 | Sodium, | 0.42 mg/kg | <4.3 |  | 25 mg/kg | 38 | Vanadium, | 60.2 mg/kg | 1460 | Zinc, | No MCL | 7.7 |  | No MCL | NT |  | No MCL | NT |  | No MCL | NT |  | 110 mg/kg | NT |  | Pesticides, | Y | 1-2ft | Aluminum,Barium,Beryllium,Cadmium,Calcium,Chromium,Copper,Iron,Lead,Magnesium,Mercury,Nickel,Potassium,Selenium,Silver,Sodium,Vanadium,Zinc, | Y | 165 | http://cleanupdepue.org/h3-1-0-2-0/
H3-1.0-2.0 |  |  |  | OU5 | 2011-04-07 | 5 | soil | 41.3181 | -89.3193 | Discrete | 9200 mg/kg | 19600 | Aluminum, | 3.3 mg/kg | NT |  | 11.3 mg/kg | 14 | Arsenic, | 122 mg/kg | 545 | Barium, | 0.56 mg/kg | 1.1 | Beryllium, | 0.5 mg/kg | 25 | Cadmium, | 5525 mg/kg | 28600 | Calcium, | 13 mg/kg | 63 | Chromium, | 8.9 mg/kg | 12 | Cobalt, | 12 mg/kg | 71 | Copper, | 0.5mg/kg | NT |  | 15000 mg/kg | 30200 | Iron, | 20.9 mg/kg | 100 | Lead, | 2700 mg/kg | 9680 | Magnesium, | 630 mg/kg | 545 |  | 0.5 mg/kg | 0.38 | Mercury, | 13 mg/kg | 44 | Nickel, | 1100 mg/kg | 2960 | Potassium, | No MCL | NT | 0.37 mg/kg | 1 | Selenium, | 0.5 mg/kg | 1.1 | Silver, | 130 mg/kg | 230 | Sodium, | 0.42 mg/kg | <4.3 |  | 25 mg/kg | 38 | Vanadium, | 60.2 mg/kg | 1460 | Zinc, | No MCL | 7.7 |  | No MCL | NT |  | No MCL | NT |  | No MCL | NT |  | 110 mg/kg | NT |  |  | Y | 12-24 | Aluminum,Barium,Beryllium,Cadmium,Calcium,Chromium,Copper,Iron,Lead,Magnesium,Mercury,Nickel,Potassium,Selenium,Silver,Sodium,Vanadium,Zinc, | NT | 803 | http://cleanupdepue.org/h3-1-0-2-0-2/
H3-2 |  |  |  | OU2 | 2003-10-02 | 2 | soil | 41.3328 | -89.2999 | None available | 9200 mg/kg | 1500 |  | 3.3 mg/kg | NT |  | 11.3 mg/kg | 1.8 |  | 122 mg/kg | 7.1 |  | 0.56 mg/kg | NT |  | 0.5 mg/kg | 0.5 |  | 5525 mg/kg | 41900 | Calcium, | 13 mg/kg | NT |  | 8.9 mg/kg | 2 |  | 12 mg/kg | 5 |  | 0.5mg/kg | <1 |  | 15000 mg/kg | 4570 |  | 20.9 mg/kg | 126 | Lead, | 2700 mg/kg | 21600 | Magnesium, | 630 mg/kg | 127 |  | 0.5 mg/kg | <0.02 |  | 13 mg/kg | 4 |  | 1100 mg/kg | NT |  | No MCL | 0.9 | 0.37 mg/kg | 1 | Selenium, | 0.5 mg/kg | <0.6 |  | 130 mg/kg | NT |  | 0.42 mg/kg | NT |  | 25 mg/kg | 6 |  | 60.2 mg/kg | 35 |  | No MCL | 8 |  | No MCL | <0.5 |  | No MCL | 0.6 |  | No MCL | <0.05 |  | 110 mg/kg | NT |  | NT | Y | 48.9 - 50.9 ft | Calcium,Lead,Magnesium,Selenium, | NT | 1106 | http://cleanupdepue.org/h3-2/
H3-3 |  |  |  | OU2 | 2003-10-02 | 2 | soil | 41.3328 | -89.2999 | None available | 9200 mg/kg | 7990 |  | 3.3 mg/kg | NT |  | 11.3 mg/kg | 2.7 |  | 122 mg/kg | 32.6 |  | 0.56 mg/kg | NT |  | 0.5 mg/kg | 0.9 | Cadmium, | 5525 mg/kg | 51700 | Calcium, | 13 mg/kg | NT |  | 8.9 mg/kg | 6 |  | 12 mg/kg | 11 |  | 0.5mg/kg | <1 |  | 15000 mg/kg | 25300 | Iron, | 20.9 mg/kg | 9 |  | 2700 mg/kg | 26700 | Magnesium, | 630 mg/kg | 508 |  | 0.5 mg/kg | <0.02 |  | 13 mg/kg | 16 | Nickel, | 1100 mg/kg | NT |  | No MCL | 2 | 0.37 mg/kg | <0.1 |  | 0.5 mg/kg | <0.6 |  | 130 mg/kg | NT |  | 0.42 mg/kg | NT |  | 25 mg/kg | 14.7 |  | 60.2 mg/kg | 41 |  | No MCL | 7.9 |  | No MCL | 5.2 |  | No MCL | 0.4 |  | No MCL | 0.14 |  | 110 mg/kg | NT |  | NT | Y | 56.9 - 59.9 ft | Cadmium,Calcium,Iron,Magnesium,Nickel, | NT | 1107 | http://cleanupdepue.org/h3-3/
H3-4 |  |  |  | OU2 | 2003-10-02 | 2 | soil | 41.3328 | -89.2999 | None available | 9200 mg/kg | 7440 |  | 3.3 mg/kg | NT |  | 11.3 mg/kg | 2.8 |  | 122 mg/kg | 30.4 |  | 0.56 mg/kg | NT |  | 0.5 mg/kg | 0.6 | Cadmium, | 5525 mg/kg | 48000 | Calcium, | 13 mg/kg | NT |  | 8.9 mg/kg | 6 |  | 12 mg/kg | 11 |  | 0.5mg/kg | <1 |  | 15000 mg/kg | 15500 | Iron, | 20.9 mg/kg | <4 |  | 2700 mg/kg | 27300 | Magnesium, | 630 mg/kg | 380 |  | 0.5 mg/kg | <0.02 |  | 13 mg/kg | 14 | Nickel, | 1100 mg/kg | NT |  | No MCL | 1.5 | 0.37 mg/kg | <0.1 |  | 0.5 mg/kg | <0.6 |  | 130 mg/kg | NT |  | 0.42 mg/kg | NT |  | 25 mg/kg | 14.4 |  | 60.2 mg/kg | 31 |  | No MCL | 7.9 |  | No MCL | 4.6 |  | No MCL | 0.3 |  | No MCL | 0.06 |  | 110 mg/kg | NT |  | NT | Y | 56.9 - 59.9 ft | Cadmium,Calcium,Iron,Magnesium,Nickel, | NT | 1108 | http://cleanupdepue.org/h3-4/
H3B-1 |  |  |  | OU2 | 2003-10-02 | 2 | soil | 41.3328 | -89.2999 | None available | 9200 mg/kg | 5900 |  | 3.3 mg/kg | NT |  | 11.3 mg/kg | 3.9 |  | 122 mg/kg | 43.9 |  | 0.56 mg/kg | NT |  | 0.5 mg/kg | 0.4 |  | 5525 mg/kg | 75700 | Calcium, | 13 mg/kg | NT |  | 8.9 mg/kg | 4 |  | 12 mg/kg | 11 |  | 0.5mg/kg | <1 |  | 15000 mg/kg | 12300 |  | 20.9 mg/kg | <5 |  | 2700 mg/kg | 31400 | Magnesium, | 630 mg/kg | 465 |  | 0.5 mg/kg | <0.02 |  | 13 mg/kg | 10 |  | 1100 mg/kg | NT |  | No MCL | 0.7 | 0.37 mg/kg | 0.1 |  | 0.5 mg/kg | <0.6 |  | 130 mg/kg | NT |  | 0.42 mg/kg | NT |  | 25 mg/kg | 17 |  | 60.2 mg/kg | 30 |  | No MCL | 8.1 |  | No MCL | 3.3 |  | No MCL | 0.2 |  | No MCL | 0.16 |  | 110 mg/kg | NT |  | NT | Y | 91.0 - 9.13 ft | Calcium,Magnesium, | NT | 1109 | http://cleanupdepue.org/h3b-1/
H3B-2 |  |  |  | OU2 | 2003-10-02 | 2 | soil | 41.3328 | -89.2999 | None available | 9200 mg/kg | 4380 |  | 3.3 mg/kg | NT |  | 11.3 mg/kg | 1.9 |  | 122 mg/kg | 28.9 |  | 0.56 mg/kg | NT |  | 0.5 mg/kg | <0.4 |  | 5525 mg/kg | 53500 | Calcium, | 13 mg/kg | NT |  | 8.9 mg/kg | 3 |  | 12 mg/kg | 7 |  | 0.5mg/kg | <1 |  | 15000 mg/kg | 8150 |  | 20.9 mg/kg | <5 |  | 2700 mg/kg | 27400 | Magnesium, | 630 mg/kg | 264 |  | 0.5 mg/kg | <0.02 |  | 13 mg/kg | 7 |  | 1100 mg/kg | NT |  | No MCL | 1.6 | 0.37 mg/kg | 0.1 |  | 0.5 mg/kg | <0.6 |  | 130 mg/kg | NT |  | 0.42 mg/kg | NT |  | 25 mg/kg | 17.3 |  | 60.2 mg/kg | 16 |  | No MCL | 7.4 |  | No MCL | <0.5 |  | No MCL | 0.2 |  | No MCL | <0.05 |  | 110 mg/kg | NT |  | NT | Y | 91.3 - 92.5 ft | Calcium,Magnesium, | NT | 1110 | http://cleanupdepue.org/h3b-2/
H3B-3 |  |  |  | OU2 | 2003-10-02 | 2 | soil | 41.3328 | -89.2999 | None available | 9200 mg/kg | 4120 |  | 3.3 mg/kg | NT |  | 11.3 mg/kg | 1.6 |  | 122 mg/kg | 29.6 |  | 0.56 mg/kg | NT |  | 0.5 mg/kg | 0.6 | Cadmium, | 5525 mg/kg | 60600 | Calcium, | 13 mg/kg | NT |  | 8.9 mg/kg | 3 |  | 12 mg/kg | 7 |  | 0.5mg/kg | <1 |  | 15000 mg/kg | 7690 |  | 20.9 mg/kg | <5 |  | 2700 mg/kg | 31400 | Magnesium, | 630 mg/kg | 238 |  | 0.5 mg/kg | <0.03 |  | 13 mg/kg | 7 |  | 1100 mg/kg | NT |  | No MCL | 3 | 0.37 mg/kg | 0.2 |  | 0.5 mg/kg | <0.6 |  | 130 mg/kg | NT |  | 0.42 mg/kg | NT |  | 25 mg/kg | 16.1 |  | 60.2 mg/kg | 18 |  | No MCL | 7.6 |  | No MCL | 4.6 |  | No MCL | 0.3 |  | No MCL | <0.05 |  | 110 mg/kg | NT |  | NT | Y | 105.8 - 107.8 ft | Cadmium,Calcium,Magnesium, | NT | 1111 | http://cleanupdepue.org/h3b-3/
H4-1 |  |  |  | OU2 | 2003-10-02 | 2 | soil | 41.3328 | -89.2999 | None available | 9200 mg/kg | 3200 |  | 3.3 mg/kg | NT |  | 11.3 mg/kg | 2.4 |  | 122 mg/kg | 12.1 |  | 0.56 mg/kg | NT |  | 0.5 mg/kg | <0.3 |  | 5525 mg/kg | 64500 | Calcium, | 13 mg/kg | NT |  | 8.9 mg/kg | 3 |  | 12 mg/kg | 7 |  | 0.5mg/kg | <0.5 |  | 15000 mg/kg | 6330 |  | 20.9 mg/kg | <4 |  | 2700 mg/kg | 35000 | Magnesium, | 630 mg/kg | 177 |  | 0.5 mg/kg | <0.02 |  | 13 mg/kg | 7 |  | 1100 mg/kg | NT |  | No MCL | 0.9 | 0.37 mg/kg | <0.1 |  | 0.5 mg/kg | <0.6 |  | 130 mg/kg | NT |  | 0.42 mg/kg | NT |  | 25 mg/kg | 9 |  | 60.2 mg/kg | 16 |  | No MCL | 7.8 |  | No MCL | 3 |  | No MCL | 0.2 |  | No MCL | <0.05 |  | 110 mg/kg | NT |  | NT | Y | 17.8 - 18.9 ft | Calcium,Magnesium, | NT | 1112 | http://cleanupdepue.org/h4-1/
H4-2 |  |  |  | OU2 | 2003-10-02 | 2 | soil | 41.3328 | -89.2999 | None available | 9200 mg/kg | 6670 |  | 3.3 mg/kg | NT |  | 11.3 mg/kg | 2.7 |  | 122 mg/kg | 34 |  | 0.56 mg/kg | NT |  | 0.5 mg/kg | 0.7 | Cadmium, | 5525 mg/kg | 59500 | Calcium, | 13 mg/kg | NT |  | 8.9 mg/kg | 5 |  | 12 mg/kg | 15 | Copper, | 0.5mg/kg | <0.5 |  | 15000 mg/kg | 12300 |  | 20.9 mg/kg | 6 |  | 2700 mg/kg | 31000 | Magnesium, | 630 mg/kg | 290 |  | 0.5 mg/kg | <0.02 |  | 13 mg/kg | 13 |  | 1100 mg/kg | NT |  | No MCL | 2.3 | 0.37 mg/kg | <0.1 |  | 0.5 mg/kg | <0.6 |  | 130 mg/kg | NT |  | 0.42 mg/kg | NT |  | 25 mg/kg | 13 |  | 60.2 mg/kg | 34 |  | No MCL | 8 |  | No MCL | 7.4 |  | No MCL | 0.8 |  | No MCL | <0.05 |  | 110 mg/kg | NT |  | NT | Y | 37.3 - 39.3 ft | Cadmium,Calcium,Copper,Magnesium, | NT | 1113 | http://cleanupdepue.org/h4-2/
H4-3 |  |  |  | OU2 | 2003-10-02 | 2 | soil | 41.3328 | -89.2999 | None available | 9200 mg/kg | 8010 |  | 3.3 mg/kg | NT |  | 11.3 mg/kg | 3.2 |  | 122 mg/kg | 31.2 |  | 0.56 mg/kg | NT |  | 0.5 mg/kg | 0.7 | Cadmium, | 5525 mg/kg | 47900 | Calcium, | 13 mg/kg | NT |  | 8.9 mg/kg | 7 |  | 12 mg/kg | 11 |  | 0.5mg/kg | <0.5 |  | 15000 mg/kg | 15000 |  | 20.9 mg/kg | <5 |  | 2700 mg/kg | 27300 | Magnesium, | 630 mg/kg | 383 |  | 0.5 mg/kg | <0.02 |  | 13 mg/kg | 15 | Nickel, | 1100 mg/kg | NT |  | No MCL | 1.8 | 0.37 mg/kg | 0.2 |  | 0.5 mg/kg | <0.6 |  | 130 mg/kg | NT |  | 0.42 mg/kg | NT |  | 25 mg/kg | 14.7 |  | 60.2 mg/kg | 36 |  | No MCL | 7.6 |  | No MCL | 8.3 |  | No MCL | 0.4 |  | No MCL | <0.05 |  | 110 mg/kg | NT |  | NT | Y | 56.0 - 58.4ft | Cadmium,Calcium,Magnesium,Nickel, | NT | 1114 | http://cleanupdepue.org/h4-3/
H4-4 |  |  |  | OU2 | 2003-10-02 | 2 | soil | 41.3328 | -89.2999 | None available | 9200 mg/kg | 9110 |  | 3.3 mg/kg | NT |  | 11.3 mg/kg | 4.1 |  | 122 mg/kg | 34.8 |  | 0.56 mg/kg | NT |  | 0.5 mg/kg | 0.6 | Cadmium, | 5525 mg/kg | 52200 | Calcium, | 13 mg/kg | NT |  | 8.9 mg/kg | 7 |  | 12 mg/kg | 10 |  | 0.5mg/kg | <0.5 |  | 15000 mg/kg | 16400 | Iron, | 20.9 mg/kg | <4 |  | 2700 mg/kg | 26900 | Magnesium, | 630 mg/kg | 427 |  | 0.5 mg/kg | <0.02 |  | 13 mg/kg | 16 | Nickel, | 1100 mg/kg | NT |  | No MCL | 2.8 | 0.37 mg/kg | 0.2 |  | 0.5 mg/kg | <0.6 |  | 130 mg/kg | NT |  | 0.42 mg/kg | NT |  | 25 mg/kg | 15.5 |  | 60.2 mg/kg | 35 |  | No MCL | 7.5 |  | No MCL | 2.6 |  | No MCL | 0.3 |  | No MCL | <0.05 |  | 110 mg/kg | NT |  | NT | Y | 75.5 - 78.6 ft | Cadmium,Calcium,Iron,Magnesium,Nickel, | NT | 1115 | http://cleanupdepue.org/h4-4/
H4-5 |  |  |  | OU2 | 2003-10-02 | 2 | soil | 41.3328 | -89.2999 | None available | 9200 mg/kg | 4540 |  | 3.3 mg/kg | NT |  | 11.3 mg/kg | 0.8 |  | 122 mg/kg | 39 |  | 0.56 mg/kg | NT |  | 0.5 mg/kg | 0.5 |  | 5525 mg/kg | 59700 | Calcium, | 13 mg/kg | NT |  | 8.9 mg/kg | 3 |  | 12 mg/kg | 8 |  | 0.5mg/kg | <0.5 |  | 15000 mg/kg | 10200 |  | 20.9 mg/kg | <5 |  | 2700 mg/kg | 29100 | Magnesium, | 630 mg/kg | 393 |  | 0.5 mg/kg | <0.03 |  | 13 mg/kg | 9 |  | 1100 mg/kg | NT |  | No MCL | 4.9 | 0.37 mg/kg | 0.1 |  | 0.5 mg/kg | <0.7 |  | 130 mg/kg | NT |  | 0.42 mg/kg | NT |  | 25 mg/kg | 20.4 |  | 60.2 mg/kg | 23 |  | No MCL | 7.5 |  | No MCL | 7.1 |  | No MCL | 0.4 |  | No MCL | <0.05 |  | 110 mg/kg | NT |  | NT | Y | 95.3 - 98.6 ft | Calcium,Magnesium, | NT | 1116 | http://cleanupdepue.org/h4-5/
H4-6 |  |  |  | OU2 | 2003-10-02 | 2 | soil | 41.3328 | -89.2999 | None available | 9200 mg/kg | 7260 |  | 3.3 mg/kg | NT |  | 11.3 mg/kg | 0.6 |  | 122 mg/kg | 36.6 |  | 0.56 mg/kg | NT |  | 0.5 mg/kg | 0.4 |  | 5525 mg/kg | 19300 | Calcium, | 13 mg/kg | NT |  | 8.9 mg/kg | 5 |  | 12 mg/kg | 9 |  | 0.5mg/kg | 0.7 | Cyanide, | 15000 mg/kg | 9710 |  | 20.9 mg/kg | 6 |  | 2700 mg/kg | 12300 | Magnesium, | 630 mg/kg | 115 |  | 0.5 mg/kg | <0.02 |  | 13 mg/kg | 12 |  | 1100 mg/kg | NT |  | No MCL | 2.8 | 0.37 mg/kg | <0.1 |  | 0.5 mg/kg | <0.6 |  | 130 mg/kg | NT |  | 0.42 mg/kg | NT |  | 25 mg/kg | 21.9 |  | 60.2 mg/kg | 26 |  | No MCL | 8 |  | No MCL | 13.4 |  | No MCL | 0.4 |  | No MCL | 0.06 |  | 110 mg/kg | NT |  | NT | Y | 118.5 - 119.9 ft | Calcium,Cyanide,Magnesium, | NT | 1117 | http://cleanupdepue.org/h4-6/
H4-7 |  |  |  | OU2 | 2003-10-02 | 2 | soil | 41.3328 | -89.2999 | None available | 9200 mg/kg | 7800 |  | 3.3 mg/kg | NT |  | 11.3 mg/kg | 2.1 |  | 122 mg/kg | 41 |  | 0.56 mg/kg | NT |  | 0.5 mg/kg | 0.3 |  | 5525 mg/kg | 24900 | Calcium, | 13 mg/kg | NT |  | 8.9 mg/kg | 6 |  | 12 mg/kg | 10 |  | 0.5mg/kg | <0.5 |  | 15000 mg/kg | 11200 |  | 20.9 mg/kg | 9 |  | 2700 mg/kg | 10200 | Magnesium, | 630 mg/kg | 291 |  | 0.5 mg/kg | <0.02 |  | 13 mg/kg | 14 | Nickel, | 1100 mg/kg | NT |  | No MCL | 3 | 0.37 mg/kg | <0.1 |  | 0.5 mg/kg | <0.6 |  | 130 mg/kg | NT |  | 0.42 mg/kg | NT |  | 25 mg/kg | 17.1 |  | 60.2 mg/kg | 27 |  | No MCL | 7.6 |  | No MCL | 15.5 |  | No MCL | 0.5 |  | No MCL | 0.11 |  | 110 mg/kg | NT |  | NT | Y | 134.5 - 136.5 ft | Calcium,Magnesium,Nickel, | NT | 1118 | http://cleanupdepue.org/h4-7/
H4-8 |  |  |  | OU2 | 2003-10-02 | 2 | soil | 41.3328 | -89.2999 | None available | 9200 mg/kg | 1520 |  | 3.3 mg/kg | NT |  | 11.3 mg/kg | 0.6 |  | 122 mg/kg | 11.2 |  | 0.56 mg/kg | NT |  | 0.5 mg/kg | <0.3 |  | 5525 mg/kg | 30900 | Calcium, | 13 mg/kg | NT |  | 8.9 mg/kg | 3 |  | 12 mg/kg | 4 |  | 0.5mg/kg | 0.6 | Cyanide, | 15000 mg/kg | 5580 |  | 20.9 mg/kg | <4 |  | 2700 mg/kg | 4840 | Magnesium, | 630 mg/kg | 122 |  | 0.5 mg/kg | <0.02 |  | 13 mg/kg | 6 |  | 1100 mg/kg | NT |  | No MCL | 4.3 | 0.37 mg/kg | <0.1 |  | 0.5 mg/kg | <0.6 |  | 130 mg/kg | NT |  | 0.42 mg/kg | NT |  | 25 mg/kg | 8.1 |  | 60.2 mg/kg | 15 |  | No MCL | 8 |  | No MCL | 4.5 |  | No MCL | NT |  | No MCL | NT |  | 110 mg/kg | NT |  | NT | Y | 139.1 - 141.1 ft | Calcium,Cyanide,Magnesium, | NT | 1119 | http://cleanupdepue.org/h4-8/
H5-1 |  |  |  | OU2 | 2003-10-02 | 2 | soil | 41.3322 | -89.3021 | None available | 9200 mg/kg | 9440 | Aluminum, | 3.3 mg/kg | NT |  | 11.3 mg/kg | 1.9 |  | 122 mg/kg | 82.7 |  | 0.56 mg/kg | NT |  | 0.5 mg/kg | 0.5 |  | 5525 mg/kg | 26600 | Calcium, | 13 mg/kg | NT |  | 8.9 mg/kg | 6 |  | 12 mg/kg | 11 |  | 0.5mg/kg | <0.5 |  | 15000 mg/kg | 11200 |  | 20.9 mg/kg | <5 |  | 2700 mg/kg | 13600 | Magnesium, | 630 mg/kg | 379 |  | 0.5 mg/kg | <0.02 |  | 13 mg/kg | 12 |  | 1100 mg/kg | NT |  | No MCL | 3.5 | 0.37 mg/kg | 0.2 |  | 0.5 mg/kg | <0.6 |  | 130 mg/kg | NT |  | 0.42 mg/kg | NT |  | 25 mg/kg | 21.4 |  | 60.2 mg/kg | 28 |  | No MCL | 8 |  | No MCL | 13.1 |  | No MCL | 0.1 |  | No MCL | 0.06 |  | 110 mg/kg | NT |  | NT | Y | 74.5 - 76.9 ft | Aluminum,Calcium,Magnesium, | NT | 1120 | http://cleanupdepue.org/h5-1/
H6-0-0.6 |  |  |  | OU5 | 2011-04-11 | 5 | soil | 41.313 | -89.3191 | Sediment | 9200 mg/kg | 10400 | Aluminum, | 3.3 mg/kg | NT |  | 11.3 mg/kg | 6.3 |  | 122 mg/kg | 112 |  | 0.56 mg/kg | 0.68 | Beryllium, | 0.5 mg/kg | 3.9 | Cadmium, | 5525 mg/kg | 10500 | Calcium, | 13 mg/kg | 20 | Chromium, | 8.9 mg/kg | 11 | Cobalt, | 12 mg/kg | 23 | Copper, | 0.5mg/kg | NT |  | 15000 mg/kg | 22700 | Iron, | 20.9 mg/kg | 22 | Lead, | 2700 mg/kg | 5990 | Magnesium, | 630 mg/kg | 598 |  | 0.5 mg/kg | 0.13 | Mercury, | 13 mg/kg | 25 | Nickel, | 1100 mg/kg | 1310 | Potassium, | No MCL | NT | 0.37 mg/kg | 0.46 | Selenium, | 0.5 mg/kg | 0.056 |  | 130 mg/kg | <700 |  | 0.42 mg/kg | <3.5 |  | 25 mg/kg | 24 |  | 60.2 mg/kg | 504 | Zinc, | No MCL | 7.8 |  | No MCL | NT |  | No MCL | NT |  | No MCL | NT |  | 110 mg/kg | NT |  | Pesticides, | Y | 0-0.6ft | Aluminum,Beryllium,Cadmium,Calcium,Chromium,Copper,Iron,Lead,Magnesium,Mercury,Nickel,Potassium,Selenium,Zinc, | Y | 166 | http://cleanupdepue.org/h6-0-0-6/
H6-0-0.6 |  |  |  | OU5 | 2011-04-11 | 5 | soil | 41.313 | -89.3191 | Discrete | 9200 mg/kg | 10400 | Aluminum, | 3.3 mg/kg | NT |  | 11.3 mg/kg | 6.3 |  | 122 mg/kg | 112 |  | 0.56 mg/kg | 0.68 | Beryllium, | 0.5 mg/kg | 3.9 | Cadmium, | 5525 mg/kg | 10500 | Calcium, | 13 mg/kg | 20 | Chromium, | 8.9 mg/kg | 11 | Cobalt, | 12 mg/kg | 23 | Copper, | 0.5mg/kg | NT |  | 15000 mg/kg | 22700 | Iron, | 20.9 mg/kg | 22 | Lead, | 2700 mg/kg | 5990 | Magnesium, | 630 mg/kg | 598 |  | 0.5 mg/kg | 0.13 | Mercury, | 13 mg/kg | 25 | Nickel, | 1100 mg/kg | 1310 | Potassium, | No MCL | NT | 0.37 mg/kg | 0.46 | Selenium, | 0.5 mg/kg | 0.056 |  | 130 mg/kg | <700 |  | 0.42 mg/kg | <3.5 |  | 25 mg/kg | 24 |  | 60.2 mg/kg | 504 | Zinc, | No MCL | 7.8 |  | No MCL | NT |  | No MCL | NT |  | No MCL | NT |  | 110 mg/kg | NT |  |  | Y | 0-7.2 | Aluminum,Beryllium,Cadmium,Calcium,Chromium,Copper,Iron,Lead,Magnesium,Mercury,Nickel,Potassium,Selenium,Zinc, | NT | 804 | http://cleanupdepue.org/h6-0-0-6-2/
H6-1 |  |  |  | OU2 | 2003-10-02 | 2 | soil | 41.3322 | -89.3021 | None available | 9200 mg/kg | 7780 |  | 3.3 mg/kg | NT |  | 11.3 mg/kg | 3.328 |  | 122 mg/kg | 37.7 |  | 0.56 mg/kg | NT |  | 0.5 mg/kg | <0.3 |  | 5525 mg/kg | 78500 | Calcium, | 13 mg/kg | NT |  | 8.9 mg/kg | 5 |  | 12 mg/kg | 11 |  | 0.5mg/kg | <0.5 |  | 15000 mg/kg | 12100 |  | 20.9 mg/kg | 5 |  | 2700 mg/kg | 41600 | Magnesium, | 630 mg/kg | 321 |  | 0.5 mg/kg | <0.02 |  | 13 mg/kg | 13 |  | 1100 mg/kg | NT |  | No MCL | 2 | 0.37 mg/kg | <0.1 |  | 0.5 mg/kg | <0.5 |  | 130 mg/kg | NT |  | 0.42 mg/kg | NT |  | 25 mg/kg | 17.6 |  | 60.2 mg/kg | 34 |  | No MCL | 8.1 |  | No MCL | 1.6 |  | No MCL | 0.6 |  | No MCL | 0.23 |  | 110 mg/kg | NT |  | NT | Y | 8.3 - 9.5 ft | Calcium,Magnesium, | NT | 1121 | http://cleanupdepue.org/h6-1/
H6-2 |  |  |  | OU2 | 2003-10-02 | 2 | soil | 41.3322 | -89.3021 | None available | 9200 mg/kg | 9620 | Aluminum, | 3.3 mg/kg | NT |  | 11.3 mg/kg | 2.755 |  | 122 mg/kg | 47.1 |  | 0.56 mg/kg | NT |  | 0.5 mg/kg | <0.3 |  | 5525 mg/kg | 67900 | Calcium, | 13 mg/kg | NT |  | 8.9 mg/kg | 7 |  | 12 mg/kg | 13 | Copper, | 0.5mg/kg | <0.5 |  | 15000 mg/kg | 13900 |  | 20.9 mg/kg | <4 |  | 2700 mg/kg | 34100 | Magnesium, | 630 mg/kg | 302 |  | 0.5 mg/kg | <0.02 |  | 13 mg/kg | 17 | Nickel, | 1100 mg/kg | NT |  | No MCL | 4 | 0.37 mg/kg | 0.1 |  | 0.5 mg/kg | <0.6 |  | 130 mg/kg | NT |  | 0.42 mg/kg | NT |  | 25 mg/kg | 19.5 |  | 60.2 mg/kg | 29 |  | No MCL | 8 |  | No MCL | 5.8 |  | No MCL | 0.7 |  | No MCL | 0.21 |  | 110 mg/kg | NT |  | NT | Y | 28.3 - 29.7 ft | Aluminum,Calcium,Copper,Magnesium,Nickel, | NT | 1122 | http://cleanupdepue.org/h6-2/
H6-3 |  |  |  | OU2 | 2003-10-02 | 2 | soil | 41.3322 | -89.3021 | None available | 9200 mg/kg | 12300 | Aluminum, | 3.3 mg/kg | NT |  | 11.3 mg/kg | 0.904 |  | 122 mg/kg | 90.5 |  | 0.56 mg/kg | NT |  | 0.5 mg/kg | <0.7 |  | 5525 mg/kg | 28000 | Calcium, | 13 mg/kg | NT |  | 8.9 mg/kg | 7 |  | 12 mg/kg | 13 | Copper, | 0.5mg/kg | <0.5 |  | 15000 mg/kg | 13400 |  | 20.9 mg/kg | 6 |  | 2700 mg/kg | 14500 | Magnesium, | 630 mg/kg | 417 |  | 0.5 mg/kg | <0.02 |  | 13 mg/kg | 14 | Nickel, | 1100 mg/kg | NT |  | No MCL | 3 | 0.37 mg/kg | 0.2 |  | 0.5 mg/kg | <0.6 |  | 130 mg/kg | NT |  | 0.42 mg/kg | NT |  | 25 mg/kg | 29.2 | Vanadium, | 60.2 mg/kg | 32 |  | No MCL | 8.1 |  | No MCL | 25 |  | No MCL | 0.6 |  | No MCL | 0.18 |  | 110 mg/kg | NT |  | NT | Y | 78.5 - 80.4 ft | Aluminum,Calcium,Copper,Magnesium,Nickel,Vanadium, | NT | 1123 | http://cleanupdepue.org/h6-3/
H6-4 |  |  |  | OU2 | 2003-10-02 | 2 | soil | 41.3322 | -89.3021 | None available | 9200 mg/kg | 12200 | Aluminum, | 3.3 mg/kg | NT |  | 11.3 mg/kg | 2.832 |  | 122 mg/kg | 86.7 |  | 0.56 mg/kg | NT |  | 0.5 mg/kg | <0.4 |  | 5525 mg/kg | 22900 | Calcium, | 13 mg/kg | NT |  | 8.9 mg/kg | 7 |  | 12 mg/kg | 15 | Copper, | 0.5mg/kg | <0.5 |  | 15000 mg/kg | 14200 |  | 20.9 mg/kg | 13 |  | 2700 mg/kg | 13100 | Magnesium, | 630 mg/kg | 315 |  | 0.5 mg/kg | <0.02 |  | 13 mg/kg | 16 | Nickel, | 1100 mg/kg | NT |  | No MCL | 47 | 0.37 mg/kg | 0.3 |  | 0.5 mg/kg | <0.6 |  | 130 mg/kg | NT |  | 0.42 mg/kg | NT |  | 25 mg/kg | 32.9 | Vanadium, | 60.2 mg/kg | 32 |  | No MCL | 8.1 |  | No MCL | 31.8 |  | No MCL | 0.3 |  | No MCL | 0.29 |  | 110 mg/kg | NT |  | NT | Y | 98.5 - 100.3 ft | Aluminum,Calcium,Copper,Magnesium,Nickel,Vanadium, | NT | 1124 | http://cleanupdepue.org/h6-4/
H6-5 |  |  |  | OU2 | 2003-10-02 | 2 | soil | 41.3322 | -89.3021 | None available | 9200 mg/kg | 1250 |  | 3.3 mg/kg | NT |  | 11.3 mg/kg | 0.672 |  | 122 mg/kg | 15 |  | 0.56 mg/kg | NT |  | 0.5 mg/kg | <0.3 |  | 5525 mg/kg | 17600 | Calcium, | 13 mg/kg | NT |  | 8.9 mg/kg | 2.7 |  | 12 mg/kg | 3.2 |  | 0.5mg/kg | <0.5 |  | 15000 mg/kg | 6790 |  | 20.9 mg/kg | <4 |  | 2700 mg/kg | 5420 | Magnesium, | 630 mg/kg | 190 |  | 0.5 mg/kg | <0.02 |  | 13 mg/kg | 5.7 |  | 1100 mg/kg | NT |  | No MCL | 3 | 0.37 mg/kg | <0.1 |  | 0.5 mg/kg | <0.5 |  | 130 mg/kg | NT |  | 0.42 mg/kg | NT |  | 25 mg/kg | 13.1 |  | 60.2 mg/kg | 6.4 |  | No MCL | 8.4 |  | No MCL | 0.6 |  | No MCL | 0.2 |  | No MCL | 0.28 |  | 110 mg/kg | NT |  | NT | Y | 118.5 - 120.0 ft | Calcium,Magnesium, | NT | 1125 | http://cleanupdepue.org/h6-5/
H6-6 |  |  |  | OU2 | 2003-10-02 | 2 | soil | 41.3322 | -89.3021 | None available | 9200 mg/kg | 1330 |  | 3.3 mg/kg | NT |  | 11.3 mg/kg | 0.4 |  | 122 mg/kg | 6.4 |  | 0.56 mg/kg | NT |  | 0.5 mg/kg | <0.3 |  | 5525 mg/kg | 8250 | Calcium, | 13 mg/kg | NT |  | 8.9 mg/kg | 3 |  | 12 mg/kg | 3 |  | 0.5mg/kg | <0.5 |  | 15000 mg/kg | 4510 |  | 20.9 mg/kg | <4 |  | 2700 mg/kg | 3220 | Magnesium, | 630 mg/kg | 53.1 |  | 0.5 mg/kg | <0.02 |  | 13 mg/kg | 5 |  | 1100 mg/kg | NT |  | No MCL | 1.2 | 0.37 mg/kg | <0.1 |  | 0.5 mg/kg | <0.5 |  | 130 mg/kg | NT |  | 0.42 mg/kg | NT |  | 25 mg/kg | 12.8 |  | 60.2 mg/kg | 6 |  | No MCL | 8.3 |  | No MCL | <0.5 |  | No MCL | 0.2 |  | No MCL | <0.05 |  | 110 mg/kg | NT |  | NT | Y | 138.5 - 141.2 ft | Calcium,Magnesium, | NT | 1126 | http://cleanupdepue.org/h6-6/
H6-7 |  |  |  | OU2 | 2003-10-02 | 2 | soil | 41.3322 | -89.3021 | None available | 9200 mg/kg | 1140 |  | 3.3 mg/kg | NT |  | 11.3 mg/kg | 0.1 |  | 122 mg/kg | 6.7 |  | 0.56 mg/kg | NT |  | 0.5 mg/kg | <0.4 |  | 5525 mg/kg | 9490 | Calcium, | 13 mg/kg | NT |  | 8.9 mg/kg | 2 |  | 12 mg/kg | 3 |  | 0.5mg/kg | <0.5 |  | 15000 mg/kg | 2830 |  | 20.9 mg/kg | <5 |  | 2700 mg/kg | 2850 | Magnesium, | 630 mg/kg | 30.4 |  | 0.5 mg/kg | <0.02 |  | 13 mg/kg | 3 |  | 1100 mg/kg | NT |  | No MCL | 1.3 | 0.37 mg/kg | <0.1 |  | 0.5 mg/kg | <0.6 |  | 130 mg/kg | NT |  | 0.42 mg/kg | NT |  | 25 mg/kg | 8 |  | 60.2 mg/kg | 7 |  | No MCL | 8.3 |  | No MCL | <0.5 |  | No MCL | NT |  | No MCL | <0.05 |  | 110 mg/kg | NT |  | NT | Y | 158.5 - 161.6 ft | Calcium,Magnesium, | NT | 1127 | http://cleanupdepue.org/h6-7/
H7-0-0.5 |  |  |  | OU5 | 2011-04-18 | 5 | soil | 41.3113 | -89.3191 | Sediment | 9200 mg/kg | 15400 | Aluminum, | 3.3 mg/kg | <16 |  | 11.3 mg/kg | 8.2 |  | 122 mg/kg | 165 | Barium, | 0.56 mg/kg | 0.94 | Beryllium, | 0.5 mg/kg | 8.7 | Cadmium, | 5525 mg/kg | 48900 | Calcium, | 13 mg/kg | 42 | Chromium, | 8.9 mg/kg | 12 | Cobalt, | 12 mg/kg | 83 | Copper, | 0.5mg/kg | NT |  | 15000 mg/kg | 27800 | Iron, | 20.9 mg/kg | 63 | Lead, | 2700 mg/kg | 12500 | Magnesium, | 630 mg/kg | 835 | Manganese, | 0.5 mg/kg | 0.18 | Mercury, | 13 mg/kg | 33 | Nickel, | 1100 mg/kg | 2350 | Potassium, | No MCL | NT | 0.37 mg/kg | <9.1 |  | 0.5 mg/kg | 1 | Silver, | 130 mg/kg | <1300 |  | 0.42 mg/kg | 0.81 | Thallium, | 25 mg/kg | 28 | Vanadium, | 60.2 mg/kg | 1470 | Zinc, | No MCL | 7.9 |  | No MCL | NT |  | No MCL | NT |  | No MCL | NT |  | 110 mg/kg | NT |  | Pesticides, | Y | 0-0.5ft | Aluminum,Barium,Beryllium,Cadmium,Calcium,Chromium,Copper,Iron,Lead,Magnesium,Manganese,Mercury,Nickel,Potassium,Silver,Thallium,Vanadium,Zinc, | Y | 167 | http://cleanupdepue.org/h7-0-0-5/
H7-0-0.5 |  |  |  | OU5 | 2010-04-18 | 5 | soil | 41.3113 | -89.3191 | Chemistry Core | 9200 mg/kg | 15400 | Aluminum, | 3.3 mg/kg | <16 |  | 11.3 mg/kg | 8.2 |  | 122 mg/kg | 165 | Barium, | 0.56 mg/kg | 0.94 | Beryllium, | 0.5 mg/kg | 8.7 | Cadmium, | 5525 mg/kg | 48900 | Calcium, | 13 mg/kg | 42 | Chromium, | 8.9 mg/kg | 12 | Cobalt, | 12 mg/kg | 83 | Copper, | 0.5mg/kg | NT |  | 15000 mg/kg | 27800 | Iron, | 20.9 mg/kg | 63 | Lead, | 2700 mg/kg | 12500 | Magnesium, | 630 mg/kg | 835 | Manganese, | 0.5 mg/kg | 0.18 | Mercury, | 13 mg/kg | 33 | Nickel, | 1100 mg/kg | 2350 | Potassium, | No MCL | NT | 0.37 mg/kg | <9.1 |  | 0.5 mg/kg | 1 | Silver, | 130 mg/kg | <1300 |  | 0.42 mg/kg | 0.81 | Thallium, | 25 mg/kg | 28 | Vanadium, | 60.2 mg/kg | 1470 | Zinc, | No MCL | 7.9 |  | No MCL | NT |  | No MCL | NT |  | No MCL | NT |  | 110 mg/kg | NT |  |  | Y | 0-6 | Aluminum,Barium,Beryllium,Cadmium,Calcium,Chromium,Copper,Iron,Lead,Magnesium,Manganese,Mercury,Nickel,Potassium,Silver,Thallium,Vanadium,Zinc, | NT | 805 | http://cleanupdepue.org/h7-0-0-5-2/
H7-0.5-1.0 |  |  |  | OU5 | 2011-04-18 | 5 | soil | 41.3113 | -89.3191 | Sediment | 9200 mg/kg | 14400 | Aluminum, | 3.3 mg/kg | <13 |  | 11.3 mg/kg | 8.1 |  | 122 mg/kg | 139 | Barium, | 0.56 mg/kg | 0.86 | Beryllium, | 0.5 mg/kg | 8 | Cadmium, | 5525 mg/kg | 32700 | Calcium, | 13 mg/kg | 37 | Chromium, | 8.9 mg/kg | 13 | Cobalt, | 12 mg/kg | 65 | Copper, | 0.5mg/kg | NT |  | 15000 mg/kg | 25000 | Iron, | 20.9 mg/kg | 48 | Lead, | 2700 mg/kg | 11100 | Magnesium, | 630 mg/kg | 775 | Manganese, | 0.5 mg/kg | 0.19 | Mercury, | 13 mg/kg | 32 | Nickel, | 1100 mg/kg | 2080 | Potassium, | No MCL | NT | 0.37 mg/kg | 0.52 | Selenium, | 0.5 mg/kg | 0.76 | Silver, | 130 mg/kg | <1090 |  | 0.42 mg/kg | 0.79 | Thallium, | 25 mg/kg | 28 | Vanadium, | 60.2 mg/kg | 2040 | Zinc, | No MCL | 7.7 |  | No MCL | NT |  | No MCL | NT |  | No MCL | NT |  | 110 mg/kg | NT |  | Pesticides, | Y | 0.5-1ft | Aluminum,Barium,Beryllium,Cadmium,Calcium,Chromium,Copper,Iron,Lead,Magnesium,Manganese,Mercury,Nickel,Potassium,Selenium,Silver,Thallium,Vanadium,Zinc, | Y | 168 | http://cleanupdepue.org/h7-0-5-1-0/
H7-0.5-1.0 |  |  |  | OU5 | 2010-04-18 | 5 | soil | 41.3113 | -89.3191 | Chemistry Core | 9200 mg/kg | 14400 | Aluminum, | 3.3 mg/kg | <13 |  | 11.3 mg/kg | 8.1 |  | 122 mg/kg | 139 | Barium, | 0.56 mg/kg | 0.86 | Beryllium, | 0.5 mg/kg | 8 | Cadmium, | 5525 mg/kg | 32700 | Calcium, | 13 mg/kg | 37 | Chromium, | 8.9 mg/kg | 13 | Cobalt, | 12 mg/kg | 65 | Copper, | 0.5mg/kg | NT |  | 15000 mg/kg | 25000 | Iron, | 20.9 mg/kg | 48 | Lead, | 2700 mg/kg | 11100 | Magnesium, | 630 mg/kg | 775 | Manganese, | 0.5 mg/kg | 0.19 | Mercury, | 13 mg/kg | 32 | Nickel, | 1100 mg/kg | 2080 | Potassium, | No MCL | NT | 0.37 mg/kg | 0.52 | Selenium, | 0.5 mg/kg | 0.76 | Silver, | 130 mg/kg | <1090 |  | 0.42 mg/kg | 0.79 | Thallium, | 25 mg/kg | 28 | Vanadium, | 60.2 mg/kg | 2040 | Zinc, | No MCL | 7.7 |  | No MCL | NT |  | No MCL | NT |  | No MCL | NT |  | 110 mg/kg | NT |  |  | Y | 6-12 | Aluminum,Barium,Beryllium,Cadmium,Calcium,Chromium,Copper,Iron,Lead,Magnesium,Manganese,Mercury,Nickel,Potassium,Selenium,Silver,Thallium,Vanadium,Zinc, | NT | 806 | http://cleanupdepue.org/h7-0-5-1-0-2/
H7-1.0-1.9 |  |  |  | OU5 | 2011-04-18 | 5 | soil | 41.3113 | -89.3191 | Sediment | 9200 mg/kg | 17900 | Aluminum, | 3.3 mg/kg | <13 |  | 11.3 mg/kg | 9.6 |  | 122 mg/kg | 171 | Barium, | 0.56 mg/kg | 1 | Beryllium, | 0.5 mg/kg | 11 | Cadmium, | 5525 mg/kg | 26000 | Calcium, | 13 mg/kg | 47 | Chromium, | 8.9 mg/kg | 15 | Cobalt, | 12 mg/kg | 97 | Copper, | 0.5mg/kg | NT |  | 15000 mg/kg | 28900 | Iron, | 20.9 mg/kg | 57 | Lead, | 2700 mg/kg | 9760 | Magnesium, | 630 mg/kg | 780 | Manganese, | 0.5 mg/kg | 0.21 | Mercury, | 13 mg/kg | 41 | Nickel, | 1100 mg/kg | 2320 | Potassium, | No MCL | NT | 0.37 mg/kg | <7.3 |  | 0.5 mg/kg | 0.89 | Silver, | 130 mg/kg | <1050 |  | 0.42 mg/kg | 1.3 | Thallium, | 25 mg/kg | 33 | Vanadium, | 60.2 mg/kg | 2610 | Zinc, | No MCL | 7.8 |  | No MCL | NT |  | No MCL | NT |  | No MCL | NT |  | 110 mg/kg | NT |  | Pesticides, | Y | 1-1.9ft | Aluminum,Barium,Beryllium,Cadmium,Calcium,Chromium,Copper,Iron,Lead,Magnesium,Manganese,Mercury,Nickel,Potassium,Silver,Thallium,Vanadium,Zinc, | Y | 169 | http://cleanupdepue.org/h7-1-0-1-9/
H7-1.0-1.9 |  |  |  | OU5 | 2010-04-18 | 5 | soil | 41.3113 | -89.3191 | Chemistry Core | 9200 mg/kg | 17900 | Aluminum, | 3.3 mg/kg | <13 |  | 11.3 mg/kg | 9.6 |  | 122 mg/kg | 171 | Barium, | 0.56 mg/kg | 1 | Beryllium, | 0.5 mg/kg | 11 | Cadmium, | 5525 mg/kg | 26000 | Calcium, | 13 mg/kg | 47 | Chromium, | 8.9 mg/kg | 15 | Cobalt, | 12 mg/kg | 97 | Copper, | 0.5mg/kg | NT |  | 15000 mg/kg | 28900 | Iron, | 20.9 mg/kg | 57 | Lead, | 2700 mg/kg | 9760 | Magnesium, | 630 mg/kg | 780 | Manganese, | 0.5 mg/kg | 0.21 | Mercury, | 13 mg/kg | 41 | Nickel, | 1100 mg/kg | 2320 | Potassium, | No MCL | NT | 0.37 mg/kg | <7.3 |  | 0.5 mg/kg | 0.89 | Silver, | 130 mg/kg | <1050 |  | 0.42 mg/kg | 1.3 | Thallium, | 25 mg/kg | 33 | Vanadium, | 60.2 mg/kg | 2610 | Zinc, | No MCL | 7.8 |  | No MCL | NT |  | No MCL | NT |  | No MCL | NT |  | 110 mg/kg | NT |  |  | Y | 12-22.8 | Aluminum,Barium,Beryllium,Cadmium,Calcium,Chromium,Copper,Iron,Lead,Magnesium,Manganese,Mercury,Nickel,Potassium,Silver,Thallium,Vanadium,Zinc, | NT | 807 | http://cleanupdepue.org/h7-1-0-1-9-2/
H7-10-12 |  |  |  | OU5 | 2011-04-18 | 5 | soil | 41.3113 | -89.3191 | Sediment | 9200 mg/kg | 17000 | Aluminum, | 3.3 mg/kg | <11 |  | 11.3 mg/kg | 21 | Arsenic, | 122 mg/kg | 399 | Barium, | 0.56 mg/kg | 1.1 | Beryllium, | 0.5 mg/kg | 13 | Cadmium, | 5525 mg/kg | 14800 | Calcium, | 13 mg/kg | 50 | Chromium, | 8.9 mg/kg | 10 | Cobalt, | 12 mg/kg | 68 | Copper, | 0.5mg/kg | NT |  | 15000 mg/kg | 29300 | Iron, | 20.9 mg/kg | 130 | Lead, | 2700 mg/kg | 7930 | Magnesium, | 630 mg/kg | 626 |  | 0.5 mg/kg | 0.94 | Mercury, | 13 mg/kg | 34 | Nickel, | 1100 mg/kg | 2080 | Potassium, | No MCL | NT | 0.37 mg/kg | 0.46 | Selenium, | 0.5 mg/kg | 1.1 | Silver, | 130 mg/kg | <904 |  | 0.42 mg/kg | 1.4 | Thallium, | 25 mg/kg | 32 | Vanadium, | 60.2 mg/kg | 1430 | Zinc, | No MCL | NT |  | No MCL | NT |  | No MCL | NT |  | No MCL | NT |  | 110 mg/kg | NT |  | Pesticides, | Y | 10-12ft | Aluminum,Barium,Beryllium,Cadmium,Calcium,Chromium,Copper,Iron,Lead,Magnesium,Mercury,Nickel,Potassium,Selenium,Silver,Thallium,Vanadium,Zinc, | Y | 174 | http://cleanupdepue.org/h7-10-12/
H7-10-12 |  |  |  | OU5 | 2010-04-18 | 5 | soil | 41.3113 | -89.3191 | Chemistry Core | 9200 mg/kg | 17000 | Aluminum, | 3.3 mg/kg | <11 |  | 11.3 mg/kg | 21 | Arsenic, | 122 mg/kg | 399 | Barium, | 0.56 mg/kg | 1.1 | Beryllium, | 0.5 mg/kg | 13 | Cadmium, | 5525 mg/kg | 14800 | Calcium, | 13 mg/kg | 50 | Chromium, | 8.9 mg/kg | 10 | Cobalt, | 12 mg/kg | 68 | Copper, | 0.5mg/kg | NT |  | 15000 mg/kg | 29300 | Iron, | 20.9 mg/kg | 130 | Lead, | 2700 mg/kg | 7930 | Magnesium, | 630 mg/kg | 626 |  | 0.5 mg/kg | 0.94 | Mercury, | 13 mg/kg | 34 | Nickel, | 1100 mg/kg | 2080 | Potassium, | No MCL | NT | 0.37 mg/kg | 0.46 | Selenium, | 0.5 mg/kg | 1.1 | Silver, | 130 mg/kg | <904 |  | 0.42 mg/kg | 1.4 | Thallium, | 25 mg/kg | 32 | Vanadium, | 60.2 mg/kg | 1430 | Zinc, | No MCL | NT |  | No MCL | NT |  | No MCL | NT |  | No MCL | NT |  | 110 mg/kg | NT |  |  | Y | 10-12 feet | Aluminum,Barium,Beryllium,Cadmium,Calcium,Chromium,Copper,Iron,Lead,Magnesium,Mercury,Nickel,Potassium,Selenium,Silver,Thallium,Vanadium,Zinc, | NT | 812 | http://cleanupdepue.org/h7-10-12-2/
H7-12-14 |  |  |  | OU5 | 2011-04-18 | 5 | soil | 41.3113 | -89.3191 | Sediment | 9200 mg/kg | 15900 | Aluminum, | 3.3 mg/kg | <9.6 |  | 11.3 mg/kg | 14 | Arsenic, | 122 mg/kg | 162 | Barium, | 0.56 mg/kg | 1 | Beryllium, | 0.5 mg/kg | 7 | Cadmium, | 5525 mg/kg | 17500 | Calcium, | 13 mg/kg | 37 | Chromium, | 8.9 mg/kg | 11 | Cobalt, | 12 mg/kg | 50 | Copper, | 0.5mg/kg | NT |  | 15000 mg/kg | 29200 | Iron, | 20.9 mg/kg | 147 | Lead, | 2700 mg/kg | 9240 | Magnesium, | 630 mg/kg | 719 | Manganese, | 0.5 mg/kg | 1 | Mercury, | 13 mg/kg | 31 | Nickel, | 1100 mg/kg | 1970 | Potassium, | No MCL | NT | 0.37 mg/kg | <5.6 |  | 0.5 mg/kg | 0.8 | Silver, | 130 mg/kg | <798 |  | 0.42 mg/kg | 1.5 | Thallium, | 25 mg/kg | 30 | Vanadium, | 60.2 mg/kg | 699 | Zinc, | No MCL | NT |  | No MCL | NT |  | No MCL | NT |  | No MCL | NT |  | 110 mg/kg | NT |  | Pesticides, | Y | 12-14ft | Aluminum,Barium,Beryllium,Cadmium,Calcium,Chromium,Copper,Iron,Lead,Magnesium,Manganese,Mercury,Nickel,Potassium,Silver,Thallium,Vanadium,Zinc, | Y | 175 | http://cleanupdepue.org/h7-12-14/
H7-12-14 |  |  |  | OU5 | 2010-04-18 | 5 | soil | 41.3113 | -89.3191 | Chemistry Core | 9200 mg/kg | 15900 | Aluminum, | 3.3 mg/kg | <9.6 |  | 11.3 mg/kg | 14 | Arsenic, | 122 mg/kg | 162 | Barium, | 0.56 mg/kg | 1 | Beryllium, | 0.5 mg/kg | 7 | Cadmium, | 5525 mg/kg | 17500 | Calcium, | 13 mg/kg | 37 | Chromium, | 8.9 mg/kg | 11 | Cobalt, | 12 mg/kg | 50 | Copper, | 0.5mg/kg | NT |  | 15000 mg/kg | 29200 | Iron, | 20.9 mg/kg | 147 | Lead, | 2700 mg/kg | 9240 | Magnesium, | 630 mg/kg | 719 | Manganese, | 0.5 mg/kg | 1 | Mercury, | 13 mg/kg | 31 | Nickel, | 1100 mg/kg | 1970 | Potassium, | No MCL | NT | 0.37 mg/kg | <5.6 |  | 0.5 mg/kg | 0.8 | Silver, | 130 mg/kg | <798 |  | 0.42 mg/kg | 1.5 | Thallium, | 25 mg/kg | 30 | Vanadium, | 60.2 mg/kg | 699 | Zinc, | No MCL | NT |  | No MCL | NT |  | No MCL | NT |  | No MCL | NT |  | 110 mg/kg | NT |  |  | Y | 12-14 feet | Aluminum,Barium,Beryllium,Cadmium,Calcium,Chromium,Copper,Iron,Lead,Magnesium,Manganese,Mercury,Nickel,Potassium,Silver,Thallium,Vanadium,Zinc, | NT | 813 | http://cleanupdepue.org/h7-12-14-2/
H7-14-15.4 |  |  |  | OU5 | 2011-04-18 | 5 | soil | 41.3113 | -89.3191 | Sediment | 9200 mg/kg | 15400 | Aluminum, | 3.3 mg/kg | <11 |  | 11.3 mg/kg | 7 |  | 122 mg/kg | 155 | Barium, | 0.56 mg/kg | 1 | Beryllium, | 0.5 mg/kg | 0.82 | Cadmium, | 5525 mg/kg | 16900 | Calcium, | 13 mg/kg | 24 | Chromium, | 8.9 mg/kg | 11 | Cobalt, | 12 mg/kg | 29 | Copper, | 0.5mg/kg | NT |  | 15000 mg/kg | 28600 | Iron, | 20.9 mg/kg | 29 | Lead, | 2700 mg/kg | 8970 | Magnesium, | 630 mg/kg | 627 |  | 0.5 mg/kg | 0.2 | Mercury, | 13 mg/kg | 30 | Nickel, | 1100 mg/kg | 2010 | Potassium, | No MCL | NT | 0.37 mg/kg | 0.44 | Selenium, | 0.5 mg/kg | 0.12 |  | 130 mg/kg | <886 |  | 0.42 mg/kg | 1.1 | Thallium, | 25 mg/kg | 30 | Vanadium, | 60.2 mg/kg | 230 | Zinc, | No MCL | NT |  | No MCL | NT |  | No MCL | NT |  | No MCL | NT |  | 110 mg/kg | NT |  | Pesticides, | Y | 14-15.4ft | Aluminum,Barium,Beryllium,Cadmium,Calcium,Chromium,Copper,Iron,Lead,Magnesium,Mercury,Nickel,Potassium,Selenium,Thallium,Vanadium,Zinc, | Y | 176 | http://cleanupdepue.org/h7-14-15-4/
H7-14-15.4 |  |  |  | OU5 | 2010-04-18 | 5 | soil | 41.3113 | -89.3191 | Chemistry Core | 9200 mg/kg | 15400 | Aluminum, | 3.3 mg/kg | <11 |  | 11.3 mg/kg | 7 |  | 122 mg/kg | 155 | Barium, | 0.56 mg/kg | 1 | Beryllium, | 0.5 mg/kg | 0.82 | Cadmium, | 5525 mg/kg | 16900 | Calcium, | 13 mg/kg | 24 | Chromium, | 8.9 mg/kg | 11 | Cobalt, | 12 mg/kg | 29 | Copper, | 0.5mg/kg | NT |  | 15000 mg/kg | 28600 | Iron, | 20.9 mg/kg | 29 | Lead, | 2700 mg/kg | 8970 | Magnesium, | 630 mg/kg | 627 |  | 0.5 mg/kg | 0.2 | Mercury, | 13 mg/kg | 30 | Nickel, | 1100 mg/kg | 2010 | Potassium, | No MCL | NT | 0.37 mg/kg | 0.44 | Selenium, | 0.5 mg/kg | 0.12 |  | 130 mg/kg | <886 |  | 0.42 mg/kg | 1.1 | Thallium, | 25 mg/kg | 30 | Vanadium, | 60.2 mg/kg | 230 | Zinc, | No MCL | NT |  | No MCL | NT |  | No MCL | NT |  | No MCL | NT |  | 110 mg/kg | NT |  |  | Y | 14-15.4 feet | Aluminum,Barium,Beryllium,Cadmium,Calcium,Chromium,Copper,Iron,Lead,Magnesium,Mercury,Nickel,Potassium,Selenium,Thallium,Vanadium,Zinc, | NT | 814 | http://cleanupdepue.org/h7-14-15-4-2/
H7-2-4 |  |  |  | OU5 | 2011-04-18 | 5 | soil | 41.3113 | -89.3191 | Sediment | 9200 mg/kg | 18400 | Aluminum, | 3.3 mg/kg | <12 |  | 11.3 mg/kg | 9.2 |  | 122 mg/kg | 188 | Barium, | 0.56 mg/kg | 1.1 | Beryllium, | 0.5 mg/kg | 11 | Cadmium, | 5525 mg/kg | 18400 | Calcium, | 13 mg/kg | 59 | Chromium, | 8.9 mg/kg | 14 | Cobalt, | 12 mg/kg | 77 | Copper, | 0.5mg/kg | NT |  | 15000 mg/kg | 29000 | Iron, | 20.9 mg/kg | 70 | Lead, | 2700 mg/kg | 8790 | Magnesium, | 630 mg/kg | 661 | Manganese, | 0.5 mg/kg | 0.25 | Mercury, | 13 mg/kg | 47 | Nickel, | 1100 mg/kg | 2160 | Potassium, | No MCL | NT | 0.37 mg/kg | 0.77 | Selenium, | 0.5 mg/kg | 1.1 | Silver, | 130 mg/kg | <1040 |  | 0.42 mg/kg | 1.1 | Thallium, | 25 mg/kg | 33 | Vanadium, | 60.2 mg/kg | 1940 | Zinc, | No MCL | NT |  | No MCL | NT |  | No MCL | NT |  | No MCL | NT |  | 110 mg/kg | NT |  | Pesticides, | Y | 2-4ft | Aluminum,Barium,Beryllium,Cadmium,Calcium,Chromium,Copper,Iron,Lead,Magnesium,Manganese,Mercury,Nickel,Potassium,Selenium,Silver,Thallium,Vanadium,Zinc, | Y | 170 | http://cleanupdepue.org/h7-2-4/
H7-2-4 |  |  |  | OU5 | 2010-04-18 | 5 | soil | 41.3113 | -89.3191 | Chemistry Core | 9200 mg/kg | 18400 | Aluminum, | 3.3 mg/kg | <12 |  | 11.3 mg/kg | 9.2 |  | 122 mg/kg | 188 | Barium, | 0.56 mg/kg | 1.1 | Beryllium, | 0.5 mg/kg | 11 | Cadmium, | 5525 mg/kg | 18400 | Calcium, | 13 mg/kg | 59 | Chromium, | 8.9 mg/kg | 14 | Cobalt, | 12 mg/kg | 77 | Copper, | 0.5mg/kg | NT |  | 15000 mg/kg | 29000 | Iron, | 20.9 mg/kg | 70 | Lead, | 2700 mg/kg | 8790 | Magnesium, | 630 mg/kg | 661 | Manganese, | 0.5 mg/kg | 0.25 | Mercury, | 13 mg/kg | 47 | Nickel, | 1100 mg/kg | 2160 | Potassium, | No MCL | NT | 0.37 mg/kg | 0.77 | Selenium, | 0.5 mg/kg | 1.1 | Silver, | 130 mg/kg | <1040 |  | 0.42 mg/kg | 1.1 | Thallium, | 25 mg/kg | 33 | Vanadium, | 60.2 mg/kg | 1940 | Zinc, | No MCL | NT |  | No MCL | NT |  | No MCL | NT |  | No MCL | NT |  | 110 mg/kg | NT |  |  | Y | 24-48 | Aluminum,Barium,Beryllium,Cadmium,Calcium,Chromium,Copper,Iron,Lead,Magnesium,Manganese,Mercury,Nickel,Potassium,Selenium,Silver,Thallium,Vanadium,Zinc, | NT | 808 | http://cleanupdepue.org/h7-2-4-2/
H7-4-6 |  |  |  | OU5 | 2011-04-18 | 5 | soil | 41.3113 | -89.3191 | Sediment | 9200 mg/kg | 17800 | Aluminum, | 3.3 mg/kg | NT |  | 11.3 mg/kg | 11 |  | 122 mg/kg | 293 | Barium, | 0.56 mg/kg | 1.2 | Beryllium, | 0.5 mg/kg | 62 | Cadmium, | 5525 mg/kg | 21000 | Calcium, | 13 mg/kg | 87 | Chromium, | 8.9 mg/kg | 15 | Cobalt, | 12 mg/kg | 106 | Copper, | 0.5mg/kg | NT |  | 15000 mg/kg | 29200 | Iron, | 20.9 mg/kg | 131 | Lead, | 2700 mg/kg | 8930 | Magnesium, | 630 mg/kg | 800 | Manganese, | 0.5 mg/kg | 0.47 | Mercury, | 13 mg/kg | 58 | Nickel, | 1100 mg/kg | 2190 | Potassium, | No MCL | NT | 0.37 mg/kg | 0.84 | Selenium, | 0.5 mg/kg | 2 | Silver, | 130 mg/kg | <1040 |  | 0.42 mg/kg | 0.71 | Thallium, | 25 mg/kg | 32 | Vanadium, | 60.2 mg/kg | 3680 | Zinc, | No MCL | NT |  | No MCL | NT |  | No MCL | NT |  | No MCL | NT |  | 110 mg/kg | NT |  | Pesticides, | Y | 4-6ft | Aluminum,Barium,Beryllium,Cadmium,Calcium,Chromium,Copper,Iron,Lead,Magnesium,Manganese,Mercury,Nickel,Potassium,Selenium,Silver,Thallium,Vanadium,Zinc, | Y | 171 | http://cleanupdepue.org/h7-4-6/
H7-4-6 |  |  |  | OU5 | 2010-04-18 | 5 | soil | 41.3113 | -89.3191 | Chemistry Core | 9200 mg/kg | 17800 | Aluminum, | 3.3 mg/kg | NT |  | 11.3 mg/kg | 11 |  | 122 mg/kg | 293 | Barium, | 0.56 mg/kg | 1.2 | Beryllium, | 0.5 mg/kg | 62 | Cadmium, | 5525 mg/kg | 21000 | Calcium, | 13 mg/kg | 87 | Chromium, | 8.9 mg/kg | 15 | Cobalt, | 12 mg/kg | 106 | Copper, | 0.5mg/kg | NT |  | 15000 mg/kg | 29200 | Iron, | 20.9 mg/kg | 131 | Lead, | 2700 mg/kg | 8930 | Magnesium, | 630 mg/kg | 800 | Manganese, | 0.5 mg/kg | 0.47 | Mercury, | 13 mg/kg | 58 | Nickel, | 1100 mg/kg | 2190 | Potassium, | No MCL | NT | 0.37 mg/kg | 0.84 | Selenium, | 0.5 mg/kg | 2 | Silver, | 130 mg/kg | <1040 |  | 0.42 mg/kg | 0.71 | Thallium, | 25 mg/kg | 32 | Vanadium, | 60.2 mg/kg | 3680 | Zinc, | No MCL | NT |  | No MCL | NT |  | No MCL | NT |  | No MCL | NT |  | 110 mg/kg | NT |  |  | Y | 4-6 feet | Aluminum,Barium,Beryllium,Cadmium,Calcium,Chromium,Copper,Iron,Lead,Magnesium,Manganese,Mercury,Nickel,Potassium,Selenium,Silver,Thallium,Vanadium,Zinc, | NT | 809 | http://cleanupdepue.org/h7-4-6-2/
H7-6-8 |  |  |  | OU5 | 2011-04-18 | 5 | soil | 41.3113 | -89.3191 | Sediment | 9200 mg/kg | 17400 | Aluminum, | 3.3 mg/kg | <12 |  | 11.3 mg/kg | 11 |  | 122 mg/kg | 365 | Barium, | 0.56 mg/kg | 1.1 | Beryllium, | 0.5 mg/kg | 25 | Cadmium, | 5525 mg/kg | 18000 | Calcium, | 13 mg/kg | 69 | Chromium, | 8.9 mg/kg | 11 | Cobalt, | 12 mg/kg | 76 | Copper, | 0.5mg/kg | NT |  | 15000 mg/kg | 29200 | Iron, | 20.9 mg/kg | 120 | Lead, | 2700 mg/kg | 8300 | Magnesium, | 630 mg/kg | 604 |  | 0.5 mg/kg | 0.59 | Mercury, | 13 mg/kg | 45 | Nickel, | 1100 mg/kg | 2090 | Potassium, | No MCL | NT | 0.37 mg/kg | 0.72 | Selenium, | 0.5 mg/kg | 1.5 | Silver, | 130 mg/kg | <976 |  | 0.42 mg/kg | 1.6 | Thallium, | 25 mg/kg | 33 | Vanadium, | 60.2 mg/kg | 1220 | Zinc, | No MCL | NT |  | No MCL | NT |  | No MCL | NT |  | No MCL | NT |  | 110 mg/kg | NT |  | Pesticides, | Y | 6-8ft | Aluminum,Barium,Beryllium,Cadmium,Calcium,Chromium,Copper,Iron,Lead,Magnesium,Mercury,Nickel,Potassium,Selenium,Silver,Thallium,Vanadium,Zinc, | Y | 172 | http://cleanupdepue.org/h7-6-8/
H7-6-8 |  |  |  | OU5 | 2010-04-18 | 5 | soil | 41.3113 | -89.3191 | Chemistry Core | 9200 mg/kg | 17400 | Aluminum, | 3.3 mg/kg | <12 |  | 11.3 mg/kg | 11 |  | 122 mg/kg | 365 | Barium, | 0.56 mg/kg | 1.1 | Beryllium, | 0.5 mg/kg | 25 | Cadmium, | 5525 mg/kg | 18000 | Calcium, | 13 mg/kg | 69 | Chromium, | 8.9 mg/kg | 11 | Cobalt, | 12 mg/kg | 76 | Copper, | 0.5mg/kg | NT |  | 15000 mg/kg | 29200 | Iron, | 20.9 mg/kg | 120 | Lead, | 2700 mg/kg | 8300 | Magnesium, | 630 mg/kg | 604 |  | 0.5 mg/kg | 0.59 | Mercury, | 13 mg/kg | 45 | Nickel, | 1100 mg/kg | 2090 | Potassium, | No MCL | NT | 0.37 mg/kg | 0.72 | Selenium, | 0.5 mg/kg | 1.5 | Silver, | 130 mg/kg | <976 |  | 0.42 mg/kg | 1.6 | Thallium, | 25 mg/kg | 33 | Vanadium, | 60.2 mg/kg | 1220 | Zinc, | No MCL | NT |  | No MCL | NT |  | No MCL | NT |  | No MCL | NT |  | 110 mg/kg | NT |  |  | Y | 6-8 feet | Aluminum,Barium,Beryllium,Cadmium,Calcium,Chromium,Copper,Iron,Lead,Magnesium,Mercury,Nickel,Potassium,Selenium,Silver,Thallium,Vanadium,Zinc, | NT | 810 | http://cleanupdepue.org/h7-6-8-2/
H7-8-10 |  |  |  | OU5 | 2011-04-18 | 5 | soil | 41.3113 | -89.3191 | Sediment | 9200 mg/kg | 17900 | Aluminum, | 3.3 mg/kg | <11 |  | 11.3 mg/kg | 15 | Arsenic, | 122 mg/kg | 426 | Barium, | 0.56 mg/kg | 1.1 | Beryllium, | 0.5 mg/kg | 20 | Cadmium, | 5525 mg/kg | 16700 | Calcium, | 13 mg/kg | 57 | Chromium, | 8.9 mg/kg | 11 | Cobalt, | 12 mg/kg | 71 | Copper, | 0.5mg/kg | NT |  | 15000 mg/kg | 29300 | Iron, | 20.9 mg/kg | 128 | Lead, | 2700 mg/kg | 8000 | Magnesium, | 630 mg/kg | 583 |  | 0.5 mg/kg | 0.57 | Mercury, | 13 mg/kg | 38 | Nickel, | 1100 mg/kg | 2190 | Potassium, | No MCL | NT | 0.37 mg/kg | 0.61 | Selenium, | 0.5 mg/kg | 1.1 | Silver, | 130 mg/kg | <904 |  | 0.42 mg/kg | 1.6 | Thallium, | 25 mg/kg | 33 | Vanadium, | 60.2 mg/kg | 1480 | Zinc, | No MCL | NT |  | No MCL | NT |  | No MCL | NT |  | No MCL | NT |  | 110 mg/kg | NT |  | Pesticides, | Y | 8-10ft | Aluminum,Barium,Beryllium,Cadmium,Calcium,Chromium,Copper,Iron,Lead,Magnesium,Mercury,Nickel,Potassium,Selenium,Silver,Thallium,Vanadium,Zinc, | Y | 173 | http://cleanupdepue.org/h7-8-10/
H7-8-10 |  |  |  | OU5 | 2010-04-18 | 5 | soil | 41.3113 | -89.3191 | Chemistry Core | 9200 mg/kg | 17900 | Aluminum, | 3.3 mg/kg | <11 |  | 11.3 mg/kg | 15 | Arsenic, | 122 mg/kg | 426 | Barium, | 0.56 mg/kg | 1.1 | Beryllium, | 0.5 mg/kg | 20 | Cadmium, | 5525 mg/kg | 16700 | Calcium, | 13 mg/kg | 57 | Chromium, | 8.9 mg/kg | 11 | Cobalt, | 12 mg/kg | 71 | Copper, | 0.5mg/kg | NT |  | 15000 mg/kg | 29300 | Iron, | 20.9 mg/kg | 128 | Lead, | 2700 mg/kg | 8000 | Magnesium, | 630 mg/kg | 583 |  | 0.5 mg/kg | 0.57 | Mercury, | 13 mg/kg | 38 | Nickel, | 1100 mg/kg | 2190 | Potassium, | No MCL | NT | 0.37 mg/kg | 0.61 | Selenium, | 0.5 mg/kg | 1.1 | Silver, | 130 mg/kg | <904 |  | 0.42 mg/kg | 1.6 | Thallium, | 25 mg/kg | 33 | Vanadium, | 60.2 mg/kg | 1480 | Zinc, | No MCL | NT |  | No MCL | NT |  | No MCL | NT |  | No MCL | NT |  | 110 mg/kg | NT |  |  | Y | 8-10 feet | Aluminum,Barium,Beryllium,Cadmium,Calcium,Chromium,Copper,Iron,Lead,Magnesium,Mercury,Nickel,Potassium,Selenium,Silver,Thallium,Vanadium,Zinc, | NT | 811 | http://cleanupdepue.org/h7-8-10-2/
H8-0-0.5 |  |  |  | OU5 | 2011-04-11 | 5 | soil | 41.3095 | -89.319 | Sediment | 9200 mg/kg | 16800 | Aluminum, | 3.3 mg/kg | NT |  | 11.3 mg/kg | 9 |  | 122 mg/kg | 157 | Barium, | 0.56 mg/kg | 0.9 | Beryllium, | 0.5 mg/kg | 5.9 | Cadmium, | 5525 mg/kg | 23600 | Calcium, | 13 mg/kg | 47 | Chromium, | 8.9 mg/kg | 12 | Cobalt, | 12 mg/kg | 67 | Copper, | 0.5mg/kg | NT |  | 15000 mg/kg | 26800 | Iron, | 20.9 mg/kg | 52 | Lead, | 2700 mg/kg | 10500 | Magnesium, | 630 mg/kg | 808 | Manganese, | 0.5 mg/kg | 0.42 | Mercury, | 13 mg/kg | 40 | Nickel, | 1100 mg/kg | 2250 | Potassium, | No MCL | NT | 0.37 mg/kg | <6.5 |  | 0.5 mg/kg | 0.82 | Silver, | 130 mg/kg | 255 | Sodium, | 0.42 mg/kg | <4.6 |  | 25 mg/kg | 32 | Vanadium, | 60.2 mg/kg | 939 | Zinc, | No MCL | 8 |  | No MCL | NT |  | No MCL | NT |  | No MCL | NT |  | 110 mg/kg | NT |  | Pesticides, | Y | 0-0.5ft | Aluminum,Barium,Beryllium,Cadmium,Calcium,Chromium,Copper,Iron,Lead,Magnesium,Manganese,Mercury,Nickel,Potassium,Silver,Sodium,Vanadium,Zinc, | Y | 177 | http://cleanupdepue.org/h8-0-0-5/
H8-0-0.5 |  |  |  | OU5 | 2011-04-11 | 5 | soil | 41.3095 | -89.319 | Discrete | 9200 mg/kg | 16800 | Aluminum, | 3.3 mg/kg | NT |  | 11.3 mg/kg | 9 |  | 122 mg/kg | 157 | Barium, | 0.56 mg/kg | 0.9 | Beryllium, | 0.5 mg/kg | 5.9 | Cadmium, | 5525 mg/kg | 23600 | Calcium, | 13 mg/kg | 47 | Chromium, | 8.9 mg/kg | 12 | Cobalt, | 12 mg/kg | 67 | Copper, | 0.5mg/kg | NT |  | 15000 mg/kg | 26800 | Iron, | 20.9 mg/kg | 52 | Lead, | 2700 mg/kg | 10500 | Magnesium, | 630 mg/kg | 808 | Manganese, | 0.5 mg/kg | 0.42 | Mercury, | 13 mg/kg | 40 | Nickel, | 1100 mg/kg | 2250 | Potassium, | No MCL | NT | 0.37 mg/kg | <6.5 |  | 0.5 mg/kg | 0.82 | Silver, | 130 mg/kg | 255 | Sodium, | 0.42 mg/kg | <4.6 |  | 25 mg/kg | 32 | Vanadium, | 60.2 mg/kg | 939 | Zinc, | No MCL | 8 |  | No MCL | NT |  | No MCL | NT |  | No MCL | NT |  | 110 mg/kg | NT |  |  | Y | 0-6 | Aluminum,Barium,Beryllium,Cadmium,Calcium,Chromium,Copper,Iron,Lead,Magnesium,Manganese,Mercury,Nickel,Potassium,Silver,Sodium,Vanadium,Zinc, | NT | 815 | http://cleanupdepue.org/h8-0-0-5-2/
H8-0.5-1.0 |  |  |  | OU5 | 2011-04-11 | 5 | soil | 41.3095 | -89.319 | Sediment | 9200 mg/kg | 12900 | Aluminum, | 3.3 mg/kg | NT |  | 11.3 mg/kg | 5.7 |  | 122 mg/kg | 134 | Barium, | 0.56 mg/kg | 0.79 | Beryllium, | 0.5 mg/kg | 3.9 | Cadmium, | 5525 mg/kg | 11900 | Calcium, | 13 mg/kg | 31 | Chromium, | 8.9 mg/kg | 11 | Cobalt, | 12 mg/kg | 39 | Copper, | 0.5mg/kg | NT |  | 15000 mg/kg | 24800 | Iron, | 20.9 mg/kg | 33 | Lead, | 2700 mg/kg | 6090 | Magnesium, | 630 mg/kg | 704 | Manganese, | 0.5 mg/kg | 0.063 | Mercury, | 13 mg/kg | 33 | Nickel, | 1100 mg/kg | 1460 | Potassium, | No MCL | NT | 0.37 mg/kg | <5.3 |  | 0.5 mg/kg | 0.36 |  | 130 mg/kg | 192 | Sodium, | 0.42 mg/kg | <3.8 |  | 25 mg/kg | 27 | Vanadium, | 60.2 mg/kg | 629 | Zinc, | No MCL | 7.5 |  | No MCL | NT |  | No MCL | NT |  | No MCL | NT |  | 110 mg/kg | NT |  | Pesticides, | Y | 0.5-1ft | Aluminum,Barium,Beryllium,Cadmium,Calcium,Chromium,Copper,Iron,Lead,Magnesium,Manganese,Mercury,Nickel,Potassium,Sodium,Vanadium,Zinc, | Y | 178 | http://cleanupdepue.org/h8-0-5-1-0/
H8-0.5-1.0 |  |  |  | OU5 | 2011-04-11 | 5 | soil | 41.3095 | -89.319 | Discrete | 9200 mg/kg | 12900 | Aluminum, | 3.3 mg/kg | NT |  | 11.3 mg/kg | 5.7 |  | 122 mg/kg | 134 | Barium, | 0.56 mg/kg | 0.79 | Beryllium, | 0.5 mg/kg | 3.9 | Cadmium, | 5525 mg/kg | 11900 | Calcium, | 13 mg/kg | 31 | Chromium, | 8.9 mg/kg | 11 | Cobalt, | 12 mg/kg | 39 | Copper, | 0.5mg/kg | NT |  | 15000 mg/kg | 24800 | Iron, | 20.9 mg/kg | 33 | Lead, | 2700 mg/kg | 6090 | Magnesium, | 630 mg/kg | 704 | Manganese, | 0.5 mg/kg | 0.063 | Mercury, | 13 mg/kg | 33 | Nickel, | 1100 mg/kg | 1460 | Potassium, | No MCL | NT | 0.37 mg/kg | <5.3 |  | 0.5 mg/kg | 0.36 |  | 130 mg/kg | 192 | Sodium, | 0.42 mg/kg | <3.8 |  | 25 mg/kg | 27 | Vanadium, | 60.2 mg/kg | 629 | Zinc, | No MCL | 7.5 |  | No MCL | NT |  | No MCL | NT |  | No MCL | NT |  | 110 mg/kg | NT |  |  | Y | 6-12 | Aluminum,Barium,Beryllium,Cadmium,Calcium,Chromium,Copper,Iron,Lead,Magnesium,Manganese,Mercury,Nickel,Potassium,Sodium,Vanadium,Zinc, | NT | 816 | http://cleanupdepue.org/h8-0-5-1-0-2/
H8-1.0-1.3 |  |  |  | OU5 | 2011-04-11 | 5 | soil | 41.3095 | -89.319 | Sediment | 9200 mg/kg | 12700 | Aluminum, | 3.3 mg/kg | NT |  | 11.3 mg/kg | 3.8 |  | 122 mg/kg | 135 | Barium, | 0.56 mg/kg | 0.9 | Beryllium, | 0.5 mg/kg | 0.55 | Cadmium, | 5525 mg/kg | 4370 |  | 13 mg/kg | 21 | Chromium, | 8.9 mg/kg | 13 | Cobalt, | 12 mg/kg | 22 | Copper, | 0.5mg/kg | NT |  | 15000 mg/kg | 28600 | Iron, | 20.9 mg/kg | 14 |  | 2700 mg/kg | 4170 | Magnesium, | 630 mg/kg | 555 |  | 0.5 mg/kg | <0.13 |  | 13 mg/kg | 30 | Nickel, | 1100 mg/kg | 1230 | Potassium, | No MCL | NT | 0.37 mg/kg | <4.6 |  | 0.5 mg/kg | <1.3 |  | 130 mg/kg | <657 |  | 0.42 mg/kg | <3.3 |  | 25 mg/kg | 29 | Vanadium, | 60.2 mg/kg | 88 | Zinc, | No MCL | 7.2 |  | No MCL | NT |  | No MCL | NT |  | No MCL | NT |  | 110 mg/kg | NT |  | Pesticides, | Y | 1-1.3ft | Aluminum,Barium,Beryllium,Cadmium,Chromium,Copper,Iron,Magnesium,Nickel,Potassium,Vanadium,Zinc, | Y | 179 | http://cleanupdepue.org/h8-1-0-1-3/
H8-1.0-1.3 |  |  |  | OU5 | 2011-04-11 | 5 | soil | 41.3095 | -89.319 | Discrete | 9200 mg/kg | 12700 | Aluminum, | 3.3 mg/kg | NT |  | 11.3 mg/kg | 3.8 |  | 122 mg/kg | 135 | Barium, | 0.56 mg/kg | 0.9 | Beryllium, | 0.5 mg/kg | 0.55 | Cadmium, | 5525 mg/kg | 4370 |  | 13 mg/kg | 21 | Chromium, | 8.9 mg/kg | 13 | Cobalt, | 12 mg/kg | 22 | Copper, | 0.5mg/kg | NT |  | 15000 mg/kg | 28600 | Iron, | 20.9 mg/kg | 14 |  | 2700 mg/kg | 4170 | Magnesium, | 630 mg/kg | 555 |  | 0.5 mg/kg | <0.13 |  | 13 mg/kg | 30 | Nickel, | 1100 mg/kg | 1230 | Potassium, | No MCL | NT | 0.37 mg/kg | <4.6 |  | 0.5 mg/kg | <1.3 |  | 130 mg/kg | <657 |  | 0.42 mg/kg | <3.3 |  | 25 mg/kg | 29 | Vanadium, | 60.2 mg/kg | 88 | Zinc, | No MCL | 7.2 |  | No MCL | NT |  | No MCL | NT |  | No MCL | NT |  | 110 mg/kg | NT |  |  | Y | 12-15.6 | Aluminum,Barium,Beryllium,Cadmium,Chromium,Copper,Iron,Magnesium,Nickel,Potassium,Vanadium,Zinc, | NT | 817 | http://cleanupdepue.org/h8-1-0-1-3-2/
HP-1-BOTTOM-6-10 |  |  |  | OU2 | 2007-04-23 | 2 | soil | 41.3338 | -89.2963 | None available | 9200 mg/kg | NT |  | 3.3 mg/kg | NT |  | 11.3 mg/kg | 11.1 |  | 122 mg/kg | NT |  | 0.56 mg/kg | NT |  | 0.5 mg/kg | NT |  | 5525 mg/kg | NT |  | 13 mg/kg | 52.8 | Chromium, | 8.9 mg/kg | 19.3 | Cobalt, | 12 mg/kg | 80 | Copper, | 0.5mg/kg | NT |  | 15000 mg/kg | 23400 | Iron, | 20.9 mg/kg | 13.2 |  | 2700 mg/kg | NT |  | 630 mg/kg | 467 |  | 0.5 mg/kg | NT |  | 13 mg/kg | 24.2 | Nickel, | 1100 mg/kg | NT |  | No MCL | 29900 | 0.37 mg/kg | NT |  | 0.5 mg/kg | NT |  | 130 mg/kg | NT |  | 0.42 mg/kg | NT |  | 25 mg/kg | NT |  | 60.2 mg/kg | 3170 | Zinc, | No MCL | NT |  | No MCL | 252 |  | No MCL | NT |  | No MCL | NT |  | 110 mg/kg | 1380 | Sulfate, | NT | Y | 6 - 10 in | Chromium,Copper,Iron,Nickel,Zinc,Sulfate, | NT | 1415 | http://cleanupdepue.org/hp-1-bottom-6-10/
HP-1-SS-3 48"-68" |  |  |  | OU2 | 2007-04-23 | 2 | soil | 41.3338 | -89.2963 | beneath the hardpan layer | 9200 mg/kg | NT |  | 3.3 mg/kg | NT |  | 11.3 mg/kg | 5.7 |  | 122 mg/kg | NT |  | 0.56 mg/kg | NT |  | 0.5 mg/kg | NT |  | 5525 mg/kg | NT |  | 13 mg/kg | 27.2 | Chromium, | 8.9 mg/kg | 6.72 |  | 12 mg/kg | 14.2 | Copper, | 0.5mg/kg | NT |  | 15000 mg/kg | 12700 |  | 20.9 mg/kg | 23.2 | Lead, | 2700 mg/kg | NT |  | 630 mg/kg | 444 |  | 0.5 mg/kg | NT |  | 13 mg/kg | 14.8 | Nickel, | 1100 mg/kg | NT |  | No MCL | 23000 | 0.37 mg/kg | NT |  | 0.5 mg/kg | NT |  | 130 mg/kg | NT |  | 0.42 mg/kg | NT |  | 25 mg/kg | NT |  | 60.2 mg/kg | 94.6 | Zinc, | No MCL | NT |  | No MCL | 158 |  | No MCL | NT |  | No MCL | NT |  | 110 mg/kg | 1590 | Sulfate, | NT | Y | 51.5-68 in | Chromium,Copper,Lead,Nickel,Zinc,Sulfate, | NT | 1204 | http://cleanupdepue.org/hp-1-ss-3-48-68/
HP-1-SS-3-48-68 |  |  |  | OU2 | 2007-04-23 | 2 | soil | 41.3338 | -89.2963 | None available | 9200 mg/kg | NT |  | 3.3 mg/kg | NT |  | 11.3 mg/kg | 5.7 |  | 122 mg/kg | NT |  | 0.56 mg/kg | NT |  | 0.5 mg/kg | NT |  | 5525 mg/kg | NT |  | 13 mg/kg | 27.2 | Chromium, | 8.9 mg/kg | 6.72 |  | 12 mg/kg | 14.2 | Copper, | 0.5mg/kg | NT |  | 15000 mg/kg | 12700 |  | 20.9 mg/kg | 23.2 | Lead, | 2700 mg/kg | NT |  | 630 mg/kg | 444 |  | 0.5 mg/kg | NT |  | 13 mg/kg | 14.8 | Nickel, | 1100 mg/kg | NT |  | No MCL | 23000 | 0.37 mg/kg | NT |  | 0.5 mg/kg | NT |  | 130 mg/kg | NT |  | 0.42 mg/kg | NT |  | 25 mg/kg | NT |  | 60.2 mg/kg | 94.6 | Zinc, | No MCL | NT |  | No MCL | 158 |  | No MCL | NT |  | No MCL | NT |  | 110 mg/kg | 1590 | Sulfate, | NT | Y | 48 - 68 in | Chromium,Copper,Lead,Nickel,Zinc,Sulfate, | NT | 1417 | http://cleanupdepue.org/hp-1-ss-3-48-68-2/
HP-1-ST-1 24"-27" |  |  |  | OU2 | 2007-04-23 | 2 | soil | 41.3338 | -89.2963 | beneath the hardpan layer | 9200 mg/kg | NT |  | 3.3 mg/kg | NT |  | 11.3 mg/kg | 4.8 |  | 122 mg/kg | NT |  | 0.56 mg/kg | NT |  | 0.5 mg/kg | NT |  | 5525 mg/kg | NT |  | 13 mg/kg | 23.8 | Chromium, | 8.9 mg/kg | 12.3 | Cobalt, | 12 mg/kg | 15.5 | Copper, | 0.5mg/kg | NT |  | 15000 mg/kg | 18900 | Iron, | 20.9 mg/kg | 8.41 |  | 2700 mg/kg | NT |  | 630 mg/kg | 506 |  | 0.5 mg/kg | NT |  | 13 mg/kg | 32.8 | Nickel, | 1100 mg/kg | NT |  | No MCL | 24000 | 0.37 mg/kg | NT |  | 0.5 mg/kg | NT |  | 130 mg/kg | NT |  | 0.42 mg/kg | NT |  | 25 mg/kg | NT |  | 60.2 mg/kg | 224 | Zinc, | No MCL | NT |  | No MCL | 101 |  | No MCL | NT |  | No MCL | NT |  | 110 mg/kg | 446 | Sulfate, | NT | Y | 24-27 in | Chromium,Copper,Iron,Nickel,Zinc,Sulfate, | NT | 1203 | http://cleanupdepue.org/hp-1-st-1-24-27/
HP-1-ST-24-27 |  |  |  | OU2 | 2007-04-26 | 2 | soil | 41.3338 | -89.2963 | None available | 9200 mg/kg | NT |  | 3.3 mg/kg | NT |  | 11.3 mg/kg | 4.8 |  | 122 mg/kg | NT |  | 0.56 mg/kg | NT |  | 0.5 mg/kg | NT |  | 5525 mg/kg | NT |  | 13 mg/kg | 23.8 | Chromium, | 8.9 mg/kg | 12.3 | Cobalt, | 12 mg/kg | 15.5 | Copper, | 0.5mg/kg | NT |  | 15000 mg/kg | 18900 | Iron, | 20.9 mg/kg | 8.41 |  | 2700 mg/kg | NT |  | 630 mg/kg | 506 |  | 0.5 mg/kg | NT |  | 13 mg/kg | 32.8 | Nickel, | 1100 mg/kg | NT |  | No MCL | 24000 | 0.37 mg/kg | NT |  | 0.5 mg/kg | NT |  | 130 mg/kg | NT |  | 0.42 mg/kg | NT |  | 25 mg/kg | NT |  | 60.2 mg/kg | 224 | Zinc, | No MCL | NT |  | No MCL | 101 |  | No MCL | NT |  | No MCL | NT |  | 110 mg/kg | 446 | Sulfate, | NT | Y | 24 - 27 in | Chromium,Copper,Iron,Nickel,Zinc,Sulfate, | NT | 1416 | http://cleanupdepue.org/hp-1-st-24-27/
HP-1-TOP-0-4 |  |  |  | OU2 | 2007-04-23 | 2 | soil | 41.3338 | -89.2963 | None available | 9200 mg/kg | NT |  | 3.3 mg/kg | NT |  | 11.3 mg/kg | 8.3 |  | 122 mg/kg | NT |  | 0.56 mg/kg | NT |  | 0.5 mg/kg | NT |  | 5525 mg/kg | NT |  | 13 mg/kg | 111 | Chromium, | 8.9 mg/kg | <0.60 |  | 12 mg/kg | 27.8 | Copper, | 0.5mg/kg | NT |  | 15000 mg/kg | 14400 |  | 20.9 mg/kg | 31 | Lead, | 2700 mg/kg | NT |  | 630 mg/kg | 16.5 |  | 0.5 mg/kg | NT |  | 13 mg/kg | <1.0 |  | 1100 mg/kg | NT |  | No MCL | 16900 | 0.37 mg/kg | NT |  | 0.5 mg/kg | NT |  | 130 mg/kg | NT |  | 0.42 mg/kg | NT |  | 25 mg/kg | NT |  | 60.2 mg/kg | 41.2 |  | No MCL | NT |  | No MCL | 226 |  | No MCL | NT |  | No MCL | NT |  | 110 mg/kg | 1890 | Sulfate, | NT | Y | 0 - 4 in | Chromium,Copper,Lead,Sulfate, | NT | 1414 | http://cleanupdepue.org/hp-1-top-0-4/
HP-2-0-2 |  |  |  | OU2 | 2007-04-23 | 2 | soil | 41.335 | -89.2959 | None available | 9200 mg/kg | NT |  | 3.3 mg/kg | NT |  | 11.3 mg/kg | 14.8 | Arsenic, | 122 mg/kg | NT |  | 0.56 mg/kg | NT |  | 0.5 mg/kg | NT |  | 5525 mg/kg | NT |  | 13 mg/kg | 84.7 | Chromium, | 8.9 mg/kg | 2.3 |  | 12 mg/kg | 27.2 | Copper, | 0.5mg/kg | NT |  | 15000 mg/kg | 12000 |  | 20.9 mg/kg | 38.9 | Lead, | 2700 mg/kg | NT |  | 630 mg/kg | 62.8 |  | 0.5 mg/kg | NT |  | 13 mg/kg | 3.4 |  | 1100 mg/kg | NT |  | No MCL | 19300 | 0.37 mg/kg | NT |  | 0.5 mg/kg | NT |  | 130 mg/kg | NT |  | 0.42 mg/kg | NT |  | 25 mg/kg | NT |  | 60.2 mg/kg | 436 | Zinc, | No MCL | NT |  | No MCL | 145 |  | No MCL | NT |  | No MCL | NT |  | 110 mg/kg | 1800 | Sulfate, | NT | Y | 0 - 2 in | Chromium,Copper,Lead,Zinc,Sulfate, | NT | 1418 | http://cleanupdepue.org/hp-2-0-2/
HP-2-ST-2 21"-27" |  |  |  | OU2 | 2007-04-23 | 2 | soil | 41.335 | -89.2959 | beneath the hardpan layer | 9200 mg/kg | NT |  | 3.3 mg/kg | NT |  | 11.3 mg/kg | 7.6 |  | 122 mg/kg | NT |  | 0.56 mg/kg | NT |  | 0.5 mg/kg | NT |  | 5525 mg/kg | NT |  | 13 mg/kg | 19.2 | Chromium, | 8.9 mg/kg | 12.7 | Cobalt, | 12 mg/kg | 21.4 | Copper, | 0.5mg/kg | NT |  | 15000 mg/kg | 19700 | Iron, | 20.9 mg/kg | 12.1 |  | 2700 mg/kg | NT |  | 630 mg/kg | 361 |  | 0.5 mg/kg | NT |  | 13 mg/kg | 25 | Nickel, | 1100 mg/kg | NT |  | No MCL | 1600 | 0.37 mg/kg | NT |  | 0.5 mg/kg | NT |  | 130 mg/kg | NT |  | 0.42 mg/kg | NT |  | 25 mg/kg | NT |  | 60.2 mg/kg | 403 | Zinc, | No MCL | NT |  | No MCL | 156 |  | No MCL | NT |  | No MCL | NT |  | 110 mg/kg | 664 | Sulfate, | NT | Y | 21-27 in | Chromium,Copper,Iron,Nickel,Zinc,Sulfate, | NT | 1205 | http://cleanupdepue.org/hp-2-st-2-21-27/
HP-2-ST-2-21-27 |  |  |  | OU2 | 2007-04-26 | 2 | soil | 41.335 | -89.2959 | None available | 9200 mg/kg | NT |  | 3.3 mg/kg | NT |  | 11.3 mg/kg | 7.6 |  | 122 mg/kg | NT |  | 0.56 mg/kg | NT |  | 0.5 mg/kg | NT |  | 5525 mg/kg | NT |  | 13 mg/kg | 19.2 | Chromium, | 8.9 mg/kg | 12.7 | Cobalt, | 12 mg/kg | 21.4 | Copper, | 0.5mg/kg | NT |  | 15000 mg/kg | 19700 | Iron, | 20.9 mg/kg | 12.1 |  | 2700 mg/kg | NT |  | 630 mg/kg | 361 |  | 0.5 mg/kg | NT |  | 13 mg/kg | 25 | Nickel, | 1100 mg/kg | NT |  | No MCL | 1600 | 0.37 mg/kg | NT |  | 0.5 mg/kg | NT |  | 130 mg/kg | NT |  | 0.42 mg/kg | NT |  | 25 mg/kg | NT |  | 60.2 mg/kg | 403 | Zinc, | No MCL | NT |  | No MCL | 156 |  | No MCL | NT |  | No MCL | NT |  | 110 mg/kg | 664 | Sulfate, | NT | Y | 21 - 27 in | Chromium,Copper,Iron,Nickel,Zinc,Sulfate, | NT | 1419 | http://cleanupdepue.org/hp-2-st-2-21-27-2/
HP-2-ST-4 58"-63" |  |  |  | OU2 | 2007-04-23 | 2 | soil | 41.335 | -89.2959 | beneath the hardpan layer | 9200 mg/kg | NT |  | 3.3 mg/kg | NT |  | 11.3 mg/kg | 1.5 |  | 122 mg/kg | NT |  | 0.56 mg/kg | NT |  | 0.5 mg/kg | NT |  | 5525 mg/kg | NT |  | 13 mg/kg | 91.9 | Chromium, | 8.9 mg/kg | 14.2 | Cobalt, | 12 mg/kg | 48.1 | Copper, | 0.5mg/kg | NT |  | 15000 mg/kg | 33400 | Iron, | 20.9 mg/kg | 6.04 |  | 2700 mg/kg | NT |  | 630 mg/kg | 535 |  | 0.5 mg/kg | NT |  | 13 mg/kg | 42.5 | Nickel, | 1100 mg/kg | NT |  | No MCL | 597 | 0.37 mg/kg | NT |  | 0.5 mg/kg | NT |  | 130 mg/kg | NT |  | 0.42 mg/kg | NT |  | 25 mg/kg | NT |  | 60.2 mg/kg | 173 | Zinc, | No MCL | NT |  | No MCL | 94.8 |  | No MCL | NT |  | No MCL | NT |  | 110 mg/kg | 1890 | Sulfate, | NT | Y | 58-63 in | Chromium,Copper,Iron,Nickel,Zinc,Sulfate, | NT | 1206 | http://cleanupdepue.org/hp-2-st-4-58-63/
HP-2-ST-4-58-63 |  |  |  | OU2 | 2007-04-26 | 2 | soil | 41.335 | -89.2959 | None available | 9200 mg/kg | NT |  | 3.3 mg/kg | NT |  | 11.3 mg/kg | 1.5 |  | 122 mg/kg | NT |  | 0.56 mg/kg | NT |  | 0.5 mg/kg | NT |  | 5525 mg/kg | NT |  | 13 mg/kg | 91.9 | Chromium, | 8.9 mg/kg | 14.2 | Cobalt, | 12 mg/kg | 48.1 | Copper, | 0.5mg/kg | NT |  | 15000 mg/kg | 33400 | Iron, | 20.9 mg/kg | 6.04 |  | 2700 mg/kg | NT |  | 630 mg/kg | 535 |  | 0.5 mg/kg | NT |  | 13 mg/kg | 42.5 | Nickel, | 1100 mg/kg | NT |  | No MCL | 597 | 0.37 mg/kg | NT |  | 0.5 mg/kg | NT |  | 130 mg/kg | NT |  | 0.42 mg/kg | NT |  | 25 mg/kg | NT |  | 60.2 mg/kg | 173 | Zinc, | No MCL | NT |  | No MCL | 94.8 |  | No MCL | NT |  | No MCL | NT |  | 110 mg/kg | 1890 | Sulfate, | NT | Y | 58 - 63 in | Chromium,Copper,Iron,Nickel,Zinc,Sulfate, | NT | 1420 | http://cleanupdepue.org/hp-2-st-4-58-63-2/
HP-3-ST-1 12"-16" |  |  |  | OU2 | 2007-04-23 | 2 | soil | 41.3345 | -89.2966 | beneath the hardpan layer | 9200 mg/kg | NT |  | 3.3 mg/kg | NT |  | 11.3 mg/kg | 16 | Arsenic, | 122 mg/kg | NT |  | 0.56 mg/kg | NT |  | 0.5 mg/kg | NT |  | 5525 mg/kg | NT |  | 13 mg/kg | 47.2 | Chromium, | 8.9 mg/kg | 9.41 | Cobalt, | 12 mg/kg | 19.5 | Copper, | 0.5mg/kg | NT |  | 15000 mg/kg | 17600 | Iron, | 20.9 mg/kg | 12.6 |  | 2700 mg/kg | NT |  | 630 mg/kg | 276 |  | 0.5 mg/kg | NT |  | 13 mg/kg | 21.1 | Nickel, | 1100 mg/kg | NT |  | No MCL | 17900 | 0.37 mg/kg | NT |  | 0.5 mg/kg | NT |  | 130 mg/kg | NT |  | 0.42 mg/kg | NT |  | 25 mg/kg | NT |  | 60.2 mg/kg | 1260 | Zinc, | No MCL | NT |  | No MCL | 448 |  | No MCL | NT |  | No MCL | NT |  | 110 mg/kg | 429 | Sulfate, | NT | Y | 12-16 in | Chromium,Copper,Iron,Nickel,Zinc,Sulfate, | NT | 1207 | http://cleanupdepue.org/hp-3-st-1-12-16/
HP-3-ST-1-12-16 |  |  |  | OU2 | 2007-04-25 | 2 | soil | 41.3345 | -89.2966 | None available | 9200 mg/kg | NT |  | 3.3 mg/kg | NT |  | 11.3 mg/kg | 16 | Arsenic, | 122 mg/kg | NT |  | 0.56 mg/kg | NT |  | 0.5 mg/kg | NT |  | 5525 mg/kg | NT |  | 13 mg/kg | 47.2 | Chromium, | 8.9 mg/kg | 9.41 | Cobalt, | 12 mg/kg | 19.5 | Copper, | 0.5mg/kg | NT |  | 15000 mg/kg | 17600 | Iron, | 20.9 mg/kg | 12.6 |  | 2700 mg/kg | NT |  | 630 mg/kg | 276 |  | 0.5 mg/kg | NT |  | 13 mg/kg | 21.1 | Nickel, | 1100 mg/kg | NT |  | No MCL | 17900 | 0.37 mg/kg | NT |  | 0.5 mg/kg | NT |  | 130 mg/kg | NT |  | 0.42 mg/kg | NT |  | 25 mg/kg | NT |  | 60.2 mg/kg | 1260 | Zinc, | No MCL | NT |  | No MCL | 448 |  | No MCL | NT |  | No MCL | NT |  | 110 mg/kg | 429 | Sulfate, | NT | Y | 12 - 16 in | Chromium,Copper,Iron,Nickel,Zinc,Sulfate, | NT | 1422 | http://cleanupdepue.org/hp-3-st-1-12-16-2/
HP-3-ST-3 41"-48" |  |  |  | OU2 | 2007-04-23 | 2 | soil | 41.3345 | -89.2966 | beneath the hardpan layer | 9200 mg/kg | NT |  | 3.3 mg/kg | NT |  | 11.3 mg/kg | 12.1 | Arsenic, | 122 mg/kg | NT |  | 0.56 mg/kg | NT |  | 0.5 mg/kg | NT |  | 5525 mg/kg | NT |  | 13 mg/kg | 30.2 | Chromium, | 8.9 mg/kg | 9.44 | Cobalt, | 12 mg/kg | 23.7 | Copper, | 0.5mg/kg | NT |  | 15000 mg/kg | 18200 | Iron, | 20.9 mg/kg | 13 |  | 2700 mg/kg | NT |  | 630 mg/kg | 330 |  | 0.5 mg/kg | NT |  | 13 mg/kg | 23.1 | Nickel, | 1100 mg/kg | NT |  | No MCL | 10500 | 0.37 mg/kg | NT |  | 0.5 mg/kg | NT |  | 130 mg/kg | NT |  | 0.42 mg/kg | NT |  | 25 mg/kg | NT |  | 60.2 mg/kg | 258 | Zinc, | No MCL | NT |  | No MCL | 430 |  | No MCL | NT |  | No MCL | NT |  | 110 mg/kg | 373 | Sulfate, | NT | Y | 41-48 in | Chromium,Copper,Iron,Nickel,Zinc,Sulfate, | NT | 1208 | http://cleanupdepue.org/hp-3-st-3-41-48/
HP-3-ST-3-41-48 |  |  |  | OU2 | 2007-04-25 | 2 | soil | 41.3345 | -89.2966 | None available | 9200 mg/kg | NT |  | 3.3 mg/kg | NT |  | 11.3 mg/kg | 12.1 | Arsenic, | 122 mg/kg | NT |  | 0.56 mg/kg | NT |  | 0.5 mg/kg | NT |  | 5525 mg/kg | NT |  | 13 mg/kg | 30.2 | Chromium, | 8.9 mg/kg | 9.44 | Cobalt, | 12 mg/kg | 23.7 | Copper, | 0.5mg/kg | NT |  | 15000 mg/kg | 18200 | Iron, | 20.9 mg/kg | 13 |  | 2700 mg/kg | NT |  | 630 mg/kg | 330 |  | 0.5 mg/kg | NT |  | 13 mg/kg | 23.1 | Nickel, | 1100 mg/kg | NT |  | No MCL | 10500 | 0.37 mg/kg | NT |  | 0.5 mg/kg | NT |  | 130 mg/kg | NT |  | 0.42 mg/kg | NT |  | 25 mg/kg | NT |  | 60.2 mg/kg | 258 | Zinc, | No MCL | NT |  | No MCL | 430 |  | No MCL | NT |  | No MCL | NT |  | 110 mg/kg | 373 | Sulfate, | NT | Y | 41 - 48 in | Chromium,Copper,Iron,Nickel,Zinc,Sulfate, | NT | 1423 | http://cleanupdepue.org/hp-3-st-3-41-48-2/
HP-3-TOP-0-5 |  |  |  | OU2 | 2007-04-23 | 2 | soil | 41.3345 | -89.2966 | None available | 9200 mg/kg | NT |  | 3.3 mg/kg | NT |  | 11.3 mg/kg | 7.6 |  | 122 mg/kg | NT |  | 0.56 mg/kg | NT |  | 0.5 mg/kg | NT |  | 5525 mg/kg | NT |  | 13 mg/kg | 68.7 | Chromium, | 8.9 mg/kg | 1.24 |  | 12 mg/kg | 22.7 | Copper, | 0.5mg/kg | NT |  | 15000 mg/kg | 15000 |  | 20.9 mg/kg | 117 | Lead, | 2700 mg/kg | NT |  | 630 mg/kg | 19.8 |  | 0.5 mg/kg | NT |  | 13 mg/kg | <1.0 |  | 1100 mg/kg | NT |  | No MCL | 13900 | 0.37 mg/kg | NT |  | 0.5 mg/kg | NT |  | 130 mg/kg | NT |  | 0.42 mg/kg | NT |  | 25 mg/kg | NT |  | 60.2 mg/kg | 168 | Zinc, | No MCL | NT |  | No MCL | 80.2 |  | No MCL | NT |  | No MCL | NT |  | 110 mg/kg | 2360 | Sulfate, | NT | Y | 0 - 5 in | Chromium,Copper,Lead,Zinc,Sulfate, | NT | 1421 | http://cleanupdepue.org/hp-3-top-0-5/
HP-4-BOTTOM-12-18 |  |  |  | OU2 | 2007-04-23 | 2 | soil | 41.3342 | -89.2976 | None available | 9200 mg/kg | NT |  | 3.3 mg/kg | NT |  | 11.3 mg/kg | 14.8 | Arsenic, | 122 mg/kg | NT |  | 0.56 mg/kg | NT |  | 0.5 mg/kg | NT |  | 5525 mg/kg | NT |  | 13 mg/kg | 50.6 | Chromium, | 8.9 mg/kg | 26.8 | Cobalt, | 12 mg/kg | 23.7 | Copper, | 0.5mg/kg | NT |  | 15000 mg/kg | 26500 | Iron, | 20.9 mg/kg | 12.9 |  | 2700 mg/kg | NT |  | 630 mg/kg | 604 |  | 0.5 mg/kg | NT |  | 13 mg/kg | 33.7 | Nickel, | 1100 mg/kg | NT |  | No MCL | 32500 | 0.37 mg/kg | NT |  | 0.5 mg/kg | NT |  | 130 mg/kg | NT |  | 0.42 mg/kg | NT |  | 25 mg/kg | NT |  | 60.2 mg/kg | 4250 | Zinc, | No MCL | NT |  | No MCL | 276 |  | No MCL | NT |  | No MCL | NT |  | 110 mg/kg | 1770 | Sulfate, | NT | Y | 12 - 18 in | Chromium,Copper,Iron,Nickel,Zinc,Sulfate, | NT | 1425 | http://cleanupdepue.org/hp-4-bottom-12-18/
HP-4-SS-1 36"-45" |  |  |  | OU2 | 2007-04-23 | 2 | soil | 41.3342 | -89.2976 | beneath the hardpan layer | 9200 mg/kg | NT |  | 3.3 mg/kg | NT |  | 11.3 mg/kg | 18.5 | Arsenic, | 122 mg/kg | NT |  | 0.56 mg/kg | NT |  | 0.5 mg/kg | NT |  | 5525 mg/kg | NT |  | 13 mg/kg | 55.1 | Chromium, | 8.9 mg/kg | 1 |  | 12 mg/kg | 14.6 | Copper, | 0.5mg/kg | NT |  | 15000 mg/kg | 7160 |  | 20.9 mg/kg | 10.6 |  | 2700 mg/kg | NT |  | 630 mg/kg | 45.1 |  | 0.5 mg/kg | NT |  | 13 mg/kg | 1.3 |  | 1100 mg/kg | NT |  | No MCL | 12000 | 0.37 mg/kg | NT |  | 0.5 mg/kg | NT |  | 130 mg/kg | NT |  | 0.42 mg/kg | NT |  | 25 mg/kg | NT |  | 60.2 mg/kg | 88.8 | Zinc, | No MCL | NT |  | No MCL | 158 |  | No MCL | NT |  | No MCL | NT |  | 110 mg/kg | 2050 | Sulfate, | NT | Y | 36-45 in | Chromium,Copper,Zinc,Sulfate, | NT | 1209 | http://cleanupdepue.org/hp-4-ss-1-36-45/
HP-4-SS-1-36-45 |  |  |  | OU2 | 2007-04-23 | 2 | soil | 41.3342 | -89.2976 | None available | 9200 mg/kg | NT |  | 3.3 mg/kg | NT |  | 11.3 mg/kg | 18.5 | Arsenic, | 122 mg/kg | NT |  | 0.56 mg/kg | NT |  | 0.5 mg/kg | NT |  | 5525 mg/kg | NT |  | 13 mg/kg | 55.1 | Chromium, | 8.9 mg/kg | 1 |  | 12 mg/kg | 14.6 | Copper, | 0.5mg/kg | NT |  | 15000 mg/kg | 7160 |  | 20.9 mg/kg | 10.6 |  | 2700 mg/kg | NT |  | 630 mg/kg | 45.1 |  | 0.5 mg/kg | NT |  | 13 mg/kg | 1.3 |  | 1100 mg/kg | NT |  | No MCL | 12000 | 0.37 mg/kg | NT |  | 0.5 mg/kg | NT |  | 130 mg/kg | NT |  | 0.42 mg/kg | NT |  | 25 mg/kg | NT |  | 60.2 mg/kg | 88.8 | Zinc, | No MCL | NT |  | No MCL | 158 |  | No MCL | NT |  | No MCL | NT |  | 110 mg/kg | 2050 | Sulfate, | NT | Y | 36 - 45 in | Chromium,Copper,Zinc,Sulfate, | NT | 1426 | http://cleanupdepue.org/hp-4-ss-1-36-45-2/
HP-4-TOP-0-4 |  |  |  | OU2 | 2007-04-23 | 2 | soil | 41.3342 | -89.2976 | None available | 9200 mg/kg | NT |  | 3.3 mg/kg | NT |  | 11.3 mg/kg | 2.8 |  | 122 mg/kg | NT |  | 0.56 mg/kg | NT |  | 0.5 mg/kg | NT |  | 5525 mg/kg | NT |  | 13 mg/kg | 86.5 | Chromium, | 8.9 mg/kg | <0.60 |  | 12 mg/kg | 20.3 | Copper, | 0.5mg/kg | NT |  | 15000 mg/kg | 13900 |  | 20.9 mg/kg | 37.5 | Lead, | 2700 mg/kg | NT |  | 630 mg/kg | 13.5 |  | 0.5 mg/kg | NT |  | 13 mg/kg | <1.0 |  | 1100 mg/kg | NT |  | No MCL | 15200 | 0.37 mg/kg | NT |  | 0.5 mg/kg | NT |  | 130 mg/kg | NT |  | 0.42 mg/kg | NT |  | 25 mg/kg | NT |  | 60.2 mg/kg | 18.4 |  | No MCL | NT |  | No MCL | 154 |  | No MCL | NT |  | No MCL | NT |  | 110 mg/kg | 1160 | Sulfate, | NT | Y | 0 - 4 in | Chromium,Copper,Lead,Sulfate, | NT | 1424 | http://cleanupdepue.org/hp-4-top-0-4/
I5-0-0.5 |  |  |  | OU5 | 2011-04-12 | 5 | soil | 41.3147 | -89.3169 | Sediment | 9200 mg/kg | 19000 | Aluminum, | 3.3 mg/kg | 0.64 |  | 11.3 mg/kg | 9.1 |  | 122 mg/kg | 189 | Barium, | 0.56 mg/kg | 0.94 | Beryllium, | 0.5 mg/kg | 13 | Cadmium, | 5525 mg/kg | 43400 | Calcium, | 13 mg/kg | 44 | Chromium, | 8.9 mg/kg | 13 | Cobalt, | 12 mg/kg | 106 | Copper, | 0.5mg/kg | NT |  | 15000 mg/kg | 29300 | Iron, | 20.9 mg/kg | 76 | Lead, | 2700 mg/kg | 11300 | Magnesium, | 630 mg/kg | 818 | Manganese, | 0.5 mg/kg | 0.18 | Mercury, | 13 mg/kg | 33 | Nickel, | 1100 mg/kg | 3190 | Potassium, | No MCL | NT | 0.37 mg/kg | <10 |  | 0.5 mg/kg | 0.98 | Silver, | 130 mg/kg | 402 | Sodium, | 0.42 mg/kg | 1.9 | Thallium, | 25 mg/kg | 35 | Vanadium, | 60.2 mg/kg | 2190 | Zinc, | No MCL | 7.8 |  | No MCL | NT |  | No MCL | NT |  | No MCL | NT |  | 110 mg/kg | NT |  | Pesticides, | Y | 0-0.5ft | Aluminum,Barium,Beryllium,Cadmium,Calcium,Chromium,Copper,Iron,Lead,Magnesium,Manganese,Mercury,Nickel,Potassium,Silver,Sodium,Thallium,Vanadium,Zinc, | Y | 180 | http://cleanupdepue.org/i5-0-0-5/
I5-0-0.5 |  |  |  | OU5 | 2011-04-12 | 5 | soil | 41.3147 | -89.3169 | Discrete | 9200 mg/kg | 19000 | Aluminum, | 3.3 mg/kg | 0.64 |  | 11.3 mg/kg | 9.1 |  | 122 mg/kg | 189 | Barium, | 0.56 mg/kg | 0.94 | Beryllium, | 0.5 mg/kg | 13 | Cadmium, | 5525 mg/kg | 43400 | Calcium, | 13 mg/kg | 44 | Chromium, | 8.9 mg/kg | 13 | Cobalt, | 12 mg/kg | 106 | Copper, | 0.5mg/kg | NT |  | 15000 mg/kg | 29300 | Iron, | 20.9 mg/kg | 76 | Lead, | 2700 mg/kg | 11300 | Magnesium, | 630 mg/kg | 818 | Manganese, | 0.5 mg/kg | 0.18 | Mercury, | 13 mg/kg | 33 | Nickel, | 1100 mg/kg | 3190 | Potassium, | No MCL | NT | 0.37 mg/kg | <10 |  | 0.5 mg/kg | 0.98 | Silver, | 130 mg/kg | 402 | Sodium, | 0.42 mg/kg | 1.9 | Thallium, | 25 mg/kg | 35 | Vanadium, | 60.2 mg/kg | 2190 | Zinc, | No MCL | 7.8 |  | No MCL | NT |  | No MCL | NT |  | No MCL | NT |  | 110 mg/kg | NT |  |  | Y | 0-6 | Aluminum,Barium,Beryllium,Cadmium,Calcium,Chromium,Copper,Iron,Lead,Magnesium,Manganese,Mercury,Nickel,Potassium,Silver,Sodium,Thallium,Vanadium,Zinc, | NT | 818 | http://cleanupdepue.org/i5-0-0-5-2/
I5-0.5-1.0 |  |  |  | OU5 | 2011-04-12 | 5 | soil | 41.3147 | -89.3169 | Sediment | 9200 mg/kg | 20700 | Aluminum, | 3.3 mg/kg | <14 |  | 11.3 mg/kg | 9.4 |  | 122 mg/kg | 182 | Barium, | 0.56 mg/kg | 0.98 | Beryllium, | 0.5 mg/kg | 15 | Cadmium, | 5525 mg/kg | 34400 | Calcium, | 13 mg/kg | 46 | Chromium, | 8.9 mg/kg | 16 | Cobalt, | 12 mg/kg | 103 | Copper, | 0.5mg/kg | NT |  | 15000 mg/kg | 30400 | Iron, | 20.9 mg/kg | 66 | Lead, | 2700 mg/kg | 11200 | Magnesium, | 630 mg/kg | 870 | Manganese, | 0.5 mg/kg | 0.18 | Mercury, | 13 mg/kg | 36 | Nickel, | 1100 mg/kg | 3300 | Potassium, | No MCL | NT | 0.37 mg/kg | <8.3 |  | 0.5 mg/kg | 0.91 | Silver, | 130 mg/kg | 382 | Sodium, | 0.42 mg/kg | 0.95 | Thallium, | 25 mg/kg | 39 | Vanadium, | 60.2 mg/kg | 3380 | Zinc, | No MCL | 7.7 |  | No MCL | NT |  | No MCL | NT |  | No MCL | NT |  | 110 mg/kg | NT |  | Pesticides, | Y | 0.5-1ft | Aluminum,Barium,Beryllium,Cadmium,Calcium,Chromium,Copper,Iron,Lead,Magnesium,Manganese,Mercury,Nickel,Potassium,Silver,Sodium,Thallium,Vanadium,Zinc, | Y | 181 | http://cleanupdepue.org/i5-0-5-1-0/
I5-0.5-1.0 |  |  |  | OU5 | 2011-04-12 | 5 | soil | 41.3147 | -89.3169 | Discrete | 9200 mg/kg | 20700 | Aluminum, | 3.3 mg/kg | <14 |  | 11.3 mg/kg | 9.4 |  | 122 mg/kg | 182 | Barium, | 0.56 mg/kg | 0.98 | Beryllium, | 0.5 mg/kg | 15 | Cadmium, | 5525 mg/kg | 34400 | Calcium, | 13 mg/kg | 46 | Chromium, | 8.9 mg/kg | 16 | Cobalt, | 12 mg/kg | 103 | Copper, | 0.5mg/kg | NT |  | 15000 mg/kg | 20400 | Iron, | 20.9 mg/kg | 66 | Lead, | 2700 mg/kg | 11200 | Magnesium, | 630 mg/kg | 870 | Manganese, | 0.5 mg/kg | 0.18 | Mercury, | 13 mg/kg | 36 | Nickel, | 1100 mg/kg | 3300 | Potassium, | No MCL | NT | 0.37 mg/kg | <8.3 |  | 0.5 mg/kg | 0.91 | Silver, | 130 mg/kg | 382 | Sodium, | 0.42 mg/kg | 0.95 | Thallium, | 25 mg/kg | 39 | Vanadium, | 60.2 mg/kg | 3380 | Zinc, | No MCL | 7.7 |  | No MCL | NT |  | No MCL | NT |  | No MCL | NT |  | 110 mg/kg | NT |  |  | Y | 6-12 | Aluminum,Barium,Beryllium,Cadmium,Calcium,Chromium,Copper,Iron,Lead,Magnesium,Manganese,Mercury,Nickel,Potassium,Silver,Sodium,Thallium,Vanadium,Zinc, | NT | 819 | http://cleanupdepue.org/i5-0-5-1-0-2/
I5-1.0-2.0 |  |  |  | OU5 | 2011-04-12 | 5 | soil | 41.3147 | -89.3169 | Sediment | 9200 mg/kg | 22500 | Aluminum, | 3.3 mg/kg | 0.9 |  | 11.3 mg/kg | 12 | Arsenic, | 122 mg/kg | 197 | Barium, | 0.56 mg/kg | 1.1 | Beryllium, | 0.5 mg/kg | 15 | Cadmium, | 5525 mg/kg | 23000 | Calcium, | 13 mg/kg | 53 | Chromium, | 8.9 mg/kg | 17 | Cobalt, | 12 mg/kg | 110 | Copper, | 0.5mg/kg | NT |  | 15000 mg/kg | 32100 | Iron, | 20.9 mg/kg | 64 | Lead, | 2700 mg/kg | 9970 | Magnesium, | 630 mg/kg | 768 | Manganese, | 0.5 mg/kg | 0.19 | Mercury, | 13 mg/kg | 44 | Nickel, | 1100 mg/kg | 3200 | Potassium, | No MCL | NT | 0.37 mg/kg | <8 |  | 0.5 mg/kg | 0.88 | Silver, | 130 mg/kg | 304 | Sodium, | 0.42 mg/kg | <5.7 |  | 25 mg/kg | 42 | Vanadium, | 60.2 mg/kg | 3520 | Zinc, | No MCL | 7.6 |  | No MCL | NT |  | No MCL | NT |  | No MCL | NT |  | 110 mg/kg | NT |  | Pesticides, | Y | 1-2ft | Aluminum,Barium,Beryllium,Cadmium,Calcium,Chromium,Copper,Iron,Lead,Magnesium,Manganese,Mercury,Nickel,Potassium,Silver,Sodium,Vanadium,Zinc, | Y | 182 | http://cleanupdepue.org/i5-1-0-2-0/
I5-1.0-2.0 |  |  |  | OU5 | 2011-04-12 | 5 | soil | 41.3147 | -89.3169 | Discrete | 9200 mg/kg | 22500 | Aluminum, | 3.3 mg/kg | 0.9 |  | 11.3 mg/kg | 12 | Arsenic, | 122 mg/kg | 197 | Barium, | 0.56 mg/kg | 1.1 | Beryllium, | 0.5 mg/kg | 15 | Cadmium, | 5525 mg/kg | 23000 | Calcium, | 13 mg/kg | 53 | Chromium, | 8.9 mg/kg | 17 | Cobalt, | 12 mg/kg | 110 | Copper, | 0.5mg/kg | NT |  | 15000 mg/kg | 32100 | Iron, | 20.9 mg/kg | 64 | Lead, | 2700 mg/kg | 9970 | Magnesium, | 630 mg/kg | 768 | Manganese, | 0.5 mg/kg | 0.19 | Mercury, | 13 mg/kg | 44 | Nickel, | 1100 mg/kg | 3200 | Potassium, | No MCL | NT | 0.37 mg/kg | <8 |  | 0.5 mg/kg | 0.88 | Silver, | 130 mg/kg | 304 | Sodium, | 0.42 mg/kg | <5.7 |  | 25 mg/kg | 42 | Vanadium, | 60.2 mg/kg | 3520 | Zinc, | No MCL | 7.6 |  | No MCL | NT |  | No MCL | NT |  | No MCL | NT |  | 110 mg/kg | NT |  |  | Y | 12-24 | Aluminum,Barium,Beryllium,Cadmium,Calcium,Chromium,Copper,Iron,Lead,Magnesium,Manganese,Mercury,Nickel,Potassium,Silver,Sodium,Vanadium,Zinc, | NT | 820 | http://cleanupdepue.org/i5-1-0-2-0-2/
I6-0-0.5 |  |  |  | OU5 | 2011-04-25 | 5 | soil | 41.313 | -89.3169 | Sediment | 9200 mg/kg | 16800 | Aluminum, | 3.3 mg/kg | <17 |  | 11.3 mg/kg | 8.8 |  | 122 mg/kg | 162 | Barium, | 0.56 mg/kg | 0.92 | Beryllium, | 0.5 mg/kg | 11 | Cadmium, | 5525 mg/kg | 43400 | Calcium, | 13 mg/kg | 42 | Chromium, | 8.9 mg/kg | 13 | Cobalt, | 12 mg/kg | 92 | Copper, | 0.5mg/kg | NT |  | 15000 mg/kg | 27600 | Iron, | 20.9 mg/kg | 68 | Lead, | 2700 mg/kg | 11300 | Magnesium, | 630 mg/kg | 805 | Manganese, | 0.5 mg/kg | <0.25 |  | 13 mg/kg | 33 | Nickel, | 1100 mg/kg | 2680 | Potassium, | No MCL | NT | 0.37 mg/kg | 0.62 | Selenium, | 0.5 mg/kg | 0.96 | Silver, | 130 mg/kg | <1410 |  | 0.42 mg/kg | <7 |  | 25 mg/kg | 29 | Vanadium, | 60.2 mg/kg | 1970 | Zinc, | No MCL | 7.5 |  | No MCL | NT |  | No MCL | NT |  | No MCL | NT |  | 110 mg/kg | NT |  | Pesticides, | Y | 0-0.5ft | Aluminum,Barium,Beryllium,Cadmium,Calcium,Chromium,Copper,Iron,Lead,Magnesium,Manganese,Nickel,Potassium,Selenium,Silver,Vanadium,Zinc, | Y | 183 | http://cleanupdepue.org/i6-0-0-5/
I6-0-0.5 |  |  |  | OU5 | 2011-04-25 | 5 | soil | 41.313 | -89.3169 | Geochronology Core | 9200 mg/kg | 16800 | Aluminum, | 3.3 mg/kg | <17 |  | 11.3 mg/kg | 8.8 |  | 122 mg/kg | 162 | Barium, | 0.56 mg/kg | 0.92 | Beryllium, | 0.5 mg/kg | 11 | Cadmium, | 5525 mg/kg | 43400 | Calcium, | 13 mg/kg | 42 | Chromium, | 8.9 mg/kg | 13 | Cobalt, | 12 mg/kg | 92 | Copper, | 0.5mg/kg | NT |  | 15000 mg/kg | 27600 | Iron, | 20.9 mg/kg | 68 | Lead, | 2700 mg/kg | 11300 | Magnesium, | 630 mg/kg | 805 | Manganese, | 0.5 mg/kg | <0.25 |  | 13 mg/kg | 33 | Nickel, | 1100 mg/kg | 2680 | Potassium, | No MCL | NT | 0.37 mg/kg | 0.62 | Selenium, | 0.5 mg/kg | 0.96 | Silver, | 130 mg/kg | <1410 |  | 0.42 mg/kg | <7 |  | 25 mg/kg | 29 | Vanadium, | 60.2 mg/kg | 1970 | Zinc, | No MCL | 7.5 |  | No MCL | NT |  | No MCL | NT |  | No MCL | NT |  | 110 mg/kg | NT |  |  | Y | 0-6 | Aluminum,Barium,Beryllium,Cadmium,Calcium,Chromium,Copper,Iron,Lead,Magnesium,Manganese,Nickel,Potassium,Selenium,Silver,Vanadium,Zinc, | NT | 821 | http://cleanupdepue.org/i6-0-0-5-2/
I6-0.5-1.0 |  |  |  | OU5 | 2011-04-25 | 5 | soil | 41.313 | -89.3169 | Sediment | 9200 mg/kg | 17300 | Aluminum, | 3.3 mg/kg | <14 |  | 11.3 mg/kg | 8.9 |  | 122 mg/kg | 160 | Barium, | 0.56 mg/kg | 0.91 | Beryllium, | 0.5 mg/kg | 11 | Cadmium, | 5525 mg/kg | 42100 | Calcium, | 13 mg/kg | 42 | Chromium, | 8.9 mg/kg | 13 | Cobalt, | 12 mg/kg | 91 | Copper, | 0.5mg/kg | NT |  | 15000 mg/kg | 28400 | Iron, | 20.9 mg/kg | 66 | Lead, | 2700 mg/kg | 11200 | Magnesium, | 630 mg/kg | 902 | Manganese, | 0.5 mg/kg | <0.26 |  | 13 mg/kg | 32 | Nickel, | 1100 mg/kg | 2710 | Potassium, | No MCL | NT | 0.37 mg/kg | 0.54 | Selenium, | 0.5 mg/kg | 0.99 | Silver, | 130 mg/kg | <1160 |  | 0.42 mg/kg | <5.8 |  | 25 mg/kg | 30 | Vanadium, | 60.2 mg/kg | 2050 | Zinc, | No MCL | 7.4 |  | No MCL | NT |  | No MCL | NT |  | No MCL | NT |  | 110 mg/kg | NT |  | Pesticides, | Y | 0.5-1ft | Aluminum,Barium,Beryllium,Cadmium,Calcium,Chromium,Copper,Iron,Lead,Magnesium,Manganese,Nickel,Potassium,Selenium,Silver,Vanadium,Zinc, | Y | 184 | http://cleanupdepue.org/i6-0-5-1-0/
I6-0.5-1.0 |  |  |  | OU5 | 2011-04-25 | 5 | soil | 41.313 | -89.3169 | Geochronology Core | 9200 mg/kg | 17300 | Aluminum, | 3.3 mg/kg | <14 |  | 11.3 mg/kg | 8.9 |  | 122 mg/kg | 160 | Barium, | 0.56 mg/kg | 0.91 | Beryllium, | 0.5 mg/kg | 11 | Cadmium, | 5525 mg/kg | 42100 | Calcium, | 13 mg/kg | 42 | Chromium, | 8.9 mg/kg | 13 | Cobalt, | 12 mg/kg | 91 | Copper, | 0.5mg/kg | NT |  | 15000 mg/kg | 28400 | Iron, | 20.9 mg/kg | 66 | Lead, | 2700 mg/kg | 11200 | Magnesium, | 630 mg/kg | 902 | Manganese, | 0.5 mg/kg | <0.26 |  | 13 mg/kg | 32 | Nickel, | 1100 mg/kg | 2710 | Potassium, | No MCL | NT | 0.37 mg/kg | 0.54 | Selenium, | 0.5 mg/kg | 0.99 | Silver, | 130 mg/kg | <1160 |  | 0.42 mg/kg | <5.8 |  | 25 mg/kg | 30 | Vanadium, | 60.2 mg/kg | 2050 | Zinc, | No MCL | 7.4 |  | No MCL | NT |  | No MCL | NT |  | No MCL | NT |  | 110 mg/kg | NT |  |  | Y | 6-12 | Aluminum,Barium,Beryllium,Cadmium,Calcium,Chromium,Copper,Iron,Lead,Magnesium,Manganese,Nickel,Potassium,Selenium,Silver,Vanadium,Zinc, | NT | 822 | http://cleanupdepue.org/i6-0-5-1-0-2/
I6-1.0-2.0 |  |  |  | OU5 | 2011-04-25 | 5 | soil | 41.313 | -89.3169 | Sediment | 9200 mg/kg | 20800 | Aluminum, | 3.3 mg/kg | <12 |  | 11.3 mg/kg | 10 |  | 122 mg/kg | 182 | Barium, | 0.56 mg/kg | 1.1 | Beryllium, | 0.5 mg/kg | 11 | Cadmium, | 5525 mg/kg | 18800 | Calcium, | 13 mg/kg | 58 | Chromium, | 8.9 mg/kg | 15 | Cobalt, | 12 mg/kg | 78 | Copper, | 0.5mg/kg | NT |  | 15000 mg/kg | 30000 | Iron, | 20.9 mg/kg | 68 | Lead, | 2700 mg/kg | 9010 | Magnesium, | 630 mg/kg | 676 | Manganese, | 0.5 mg/kg | <0.2 |  | 13 mg/kg | 46 | Nickel, | 1100 mg/kg | 2700 | Potassium, | No MCL | NT | 0.37 mg/kg | <7.1 |  | 0.5 mg/kg | 1 | Silver, | 130 mg/kg | <1010 |  | 0.42 mg/kg | <5.1 |  | 25 mg/kg | 37 | Vanadium, | 60.2 mg/kg | 2400 | Zinc, | No MCL | 7.3 |  | No MCL | NT |  | No MCL | NT |  | No MCL | NT |  | 110 mg/kg | NT |  | Pesticides, | Y | 1-2ft | Aluminum,Barium,Beryllium,Cadmium,Calcium,Chromium,Copper,Iron,Lead,Magnesium,Manganese,Nickel,Potassium,Silver,Vanadium,Zinc, | Y | 185 | http://cleanupdepue.org/i6-1-0-2-0/
I6-1.0-2.0 |  |  |  | OU5 | 2011-04-25 | 5 | soil | 41.313 | -89.3169 | Geochronology Core | 9200 mg/kg | 20800 | Aluminum, | 3.3 mg/kg | <12 |  | 11.3 mg/kg | 10 |  | 122 mg/kg | 182 | Barium, | 0.56 mg/kg | 1.1 | Beryllium, | 0.5 mg/kg | 11 | Cadmium, | 5525 mg/kg | 18800 | Calcium, | 13 mg/kg | 58 | Chromium, | 8.9 mg/kg | 15 | Cobalt, | 12 mg/kg | 78 | Copper, | 0.5mg/kg | NT |  | 15000 mg/kg | 30000 | Iron, | 20.9 mg/kg | 68 | Lead, | 2700 mg/kg | 9010 | Magnesium, | 630 mg/kg | 676 | Manganese, | 0.5 mg/kg | <0.2 |  | 13 mg/kg | 46 | Nickel, | 1100 mg/kg | 2700 | Potassium, | No MCL | NT | 0.37 mg/kg | <7.1 |  | 0.5 mg/kg | 1 | Silver, | 130 mg/kg | <1010 |  | 0.42 mg/kg | <5.1 |  | 25 mg/kg | 37 | Vanadium, | 60.2 mg/kg | 2400 | Zinc, | No MCL | 7.3 |  | No MCL | NT |  | No MCL | NT |  | No MCL | NT |  | 110 mg/kg | NT |  |  | Y | 12-24 | Aluminum,Barium,Beryllium,Cadmium,Calcium,Chromium,Copper,Iron,Lead,Magnesium,Manganese,Nickel,Potassium,Silver,Vanadium,Zinc, | NT | 823 | http://cleanupdepue.org/i6-1-0-2-0-2/
I7-0-0.5 |  |  |  | OU5 | 2011-04-11 | 5 | soil | 41.3113 | -89.3168 | Sediment | 9200 mg/kg | 18900 | Aluminum, | 3.3 mg/kg | NT |  | 11.3 mg/kg | 8.1 |  | 122 mg/kg | 156 | Barium, | 0.56 mg/kg | 1 | Beryllium, | 0.5 mg/kg | 8 | Cadmium, | 5525 mg/kg | 26700 | Calcium, | 13 mg/kg | 44 | Chromium, | 8.9 mg/kg | 14 | Cobalt, | 12 mg/kg | 65 | Copper, | 0.5mg/kg | NT |  | 15000 mg/kg | 29100 | Iron, | 20.9 mg/kg | 46 | Lead, | 2700 mg/kg | 10500 | Magnesium, | 630 mg/kg | 664 | Manganese, | 0.5 mg/kg | 0.22 | Mercury, | 13 mg/kg | 36 | Nickel, | 1100 mg/kg | 3080 | Potassium, | No MCL | NT | 0.37 mg/kg | 0.78 | Selenium, | 0.5 mg/kg | 0.62 | Silver, | 130 mg/kg | 323 | Sodium, | 0.42 mg/kg | <5.5 |  | 25 mg/kg | 36 | Vanadium, | 60.2 mg/kg | 2050 | Zinc, | No MCL | 7.5 |  | No MCL | NT |  | No MCL | NT |  | No MCL | NT |  | 110 mg/kg | NT |  | Pesticides, | Y | 0-0.5ft | Aluminum,Barium,Beryllium,Cadmium,Calcium,Chromium,Copper,Iron,Lead,Magnesium,Manganese,Mercury,Nickel,Potassium,Selenium,Silver,Sodium,Vanadium,Zinc, | Y | 186 | http://cleanupdepue.org/i7-0-0-5/
I7-0-0.5 |  |  |  | OU5 | 2011-04-11 | 5 | soil | 41.3113 | -89.3168 | Discrete | 9200 mg/kg | 18900 | Aluminum, | 3.3 mg/kg | NT |  | 11.3 mg/kg | 8.2 |  | 122 mg/kg | 156 | Barium, | 0.56 mg/kg | 1 | Beryllium, | 0.5 mg/kg | 8 | Cadmium, | 5525 mg/kg | 26700 | Calcium, | 13 mg/kg | 44 | Chromium, | 8.9 mg/kg | 14 | Cobalt, | 12 mg/kg | 65 | Copper, | 0.5mg/kg | NT |  | 15000 mg/kg | 29100 | Iron, | 20.9 mg/kg | 46 | Lead, | 2700 mg/kg | 10500 | Magnesium, | 630 mg/kg | 664 | Manganese, | 0.5 mg/kg | 0.22 | Mercury, | 13 mg/kg | 36 | Nickel, | 1100 mg/kg | 3080 | Potassium, | No MCL | NT | 0.37 mg/kg | 0.78 | Selenium, | 0.5 mg/kg | 0.62 | Silver, | 130 mg/kg | 323 | Sodium, | 0.42 mg/kg | <5.5 |  | 25 mg/kg | 36 | Vanadium, | 60.2 mg/kg | 2050 | Zinc, | No MCL | 7.5 |  | No MCL | NT |  | No MCL | NT |  | No MCL | NT |  | 110 mg/kg | NT |  |  | Y | 0-6 | Aluminum,Barium,Beryllium,Cadmium,Calcium,Chromium,Copper,Iron,Lead,Magnesium,Manganese,Mercury,Nickel,Potassium,Selenium,Silver,Sodium,Vanadium,Zinc, | NT | 824 | http://cleanupdepue.org/i7-0-0-5-2/
I7-0.5-1.0 |  |  |  | OU5 | 2011-04-11 | 5 | soil | 41.3113 | -89.3168 | Sediment | 9200 mg/kg | 18900 | Aluminum, | 3.3 mg/kg | NT |  | 11.3 mg/kg | 10 |  | 122 mg/kg | 162 | Barium, | 0.56 mg/kg | 1 | Beryllium, | 0.5 mg/kg | 7.3 | Cadmium, | 5525 mg/kg | 22400 | Calcium, | 13 mg/kg | 53 | Chromium, | 8.9 mg/kg | 13 | Cobalt, | 12 mg/kg | 81 | Copper, | 0.5mg/kg | NT |  | 15000 mg/kg | 29800 | Iron, | 20.9 mg/kg | 53 | Lead, | 2700 mg/kg | 10400 | Magnesium, | 630 mg/kg | 638 | Manganese, | 0.5 mg/kg | 0.22 | Mercury, | 13 mg/kg | 39 | Nickel, | 1100 mg/kg | 2760 | Potassium, | No MCL | NT | 0.37 mg/kg | 0.71 | Selenium, | 0.5 mg/kg | 0.77 | Silver, | 130 mg/kg | 251 | Sodium, | 0.42 mg/kg | <4.9 |  | 25 mg/kg | 36 | Vanadium, | 60.2 mg/kg | 1500 | Zinc, | No MCL | 7.5 |  | No MCL | NT |  | No MCL | NT |  | No MCL | NT |  | 110 mg/kg | NT |  | Pesticides, | Y | 0.5-1ft | Aluminum,Barium,Beryllium,Cadmium,Calcium,Chromium,Copper,Iron,Lead,Magnesium,Manganese,Mercury,Nickel,Potassium,Selenium,Silver,Sodium,Vanadium,Zinc, | Y | 187 | http://cleanupdepue.org/i7-0-5-1-0/
I7-0.5-1.0 |  |  |  | OU5 | 2011-04-11 | 5 | soil | 41.3113 | -89.3168 | Discrete | 9200 mg/kg | 18900 | Aluminum, | 3.3 mg/kg | NT |  | 11.3 mg/kg | 10 |  | 122 mg/kg | 162 | Barium, | 0.56 mg/kg | 1 | Beryllium, | 0.5 mg/kg | 7.3 | Cadmium, | 5525 mg/kg | 22400 | Calcium, | 13 mg/kg | 53 | Chromium, | 8.9 mg/kg | 13 | Cobalt, | 12 mg/kg | 81 | Copper, | 0.5mg/kg | NT |  | 15000 mg/kg | 29800 | Iron, | 20.9 mg/kg | 53 | Lead, | 2700 mg/kg | 10400 | Magnesium, | 630 mg/kg | 638 | Manganese, | 0.5 mg/kg | 0.22 | Mercury, | 13 mg/kg | 39 | Nickel, | 1100 mg/kg | 2760 | Potassium, | No MCL | NT | 0.37 mg/kg | 0.71 | Selenium, | 0.5 mg/kg | 0.77 | Silver, | 130 mg/kg | 251 | Sodium, | 0.42 mg/kg | <4.9 |  | 25 mg/kg | 36 | Vanadium, | 60.2 mg/kg | 1500 | Zinc, | No MCL | 7.5 |  | No MCL | NT |  | No MCL | NT |  | No MCL | NT |  | 110 mg/kg | NT |  |  | Y | 6-12 | Aluminum,Barium,Beryllium,Cadmium,Calcium,Chromium,Copper,Iron,Lead,Magnesium,Manganese,Mercury,Nickel,Potassium,Selenium,Silver,Sodium,Vanadium,Zinc, | NT | 825 | http://cleanupdepue.org/i7-0-5-1-0-2/
I7-1.0-2.0 |  |  |  | OU5 | 2011-04-11 | 5 | soil | 41.3113 | -89.3168 | Sediment | 9200 mg/kg | 19800 | Aluminum, | 3.3 mg/kg | NT |  | 11.3 mg/kg | 8.6 |  | 122 mg/kg | 173 | Barium, | 0.56 mg/kg | 1.1 | Beryllium, | 0.5 mg/kg | 7.1 | Cadmium, | 5525 mg/kg | 19000 | Calcium, | 13 mg/kg | 57 | Chromium, | 8.9 mg/kg | 14 | Cobalt, | 12 mg/kg | 73 | Copper, | 0.5mg/kg | NT |  | 15000 mg/kg | 30700 | Iron, | 20.9 mg/kg | 59 | Lead, | 2700 mg/kg | 9590 | Magnesium, | 630 mg/kg | 620 |  | 0.5 mg/kg | 0.25 | Mercury, | 13 mg/kg | 44 | Nickel, | 1100 mg/kg | 2840 | Potassium, | No MCL | NT | 0.37 mg/kg | 0.85 | Selenium, | 0.5 mg/kg | 0.81 | Silver, | 130 mg/kg | 245 | Sodium, | 0.42 mg/kg | <4.8 |  | 25 mg/kg | 38 | Vanadium, | 60.2 mg/kg | 1410 | Zinc, | No MCL | 7.4 |  | No MCL | NT |  | No MCL | NT |  | No MCL | NT |  | 110 mg/kg | NT |  | Pesticides, | Y | 1-2ft | Aluminum,Barium,Beryllium,Cadmium,Calcium,Chromium,Copper,Iron,Lead,Magnesium,Mercury,Nickel,Potassium,Selenium,Silver,Sodium,Vanadium,Zinc, | Y | 188 | http://cleanupdepue.org/i7-1-0-2-0/
I7-1.0-2.0 |  |  |  | OU5 | 2011-04-11 | 5 | soil | 41.3113 | -89.3168 | Discrete | 9200 mg/kg | 19800 | Aluminum, | 3.3 mg/kg | NT |  | 11.3 mg/kg | 8.6 |  | 122 mg/kg | 173 | Barium, | 0.56 mg/kg | 1.1 | Beryllium, | 0.5 mg/kg | 7.1 | Cadmium, | 5525 mg/kg | 19000 | Calcium, | 13 mg/kg | 57 | Chromium, | 8.9 mg/kg | 14 | Cobalt, | 12 mg/kg | 73 | Copper, | 0.5mg/kg | NT |  | 15000 mg/kg | 30700 | Iron, | 20.9 mg/kg | 59 | Lead, | 2700 mg/kg | 9590 | Magnesium, | 630 mg/kg | 620 |  | 0.5 mg/kg | 0.25 | Mercury, | 13 mg/kg | 44 | Nickel, | 1100 mg/kg | 2840 | Potassium, | No MCL | NT | 0.37 mg/kg | 0.85 | Selenium, | 0.5 mg/kg | 0.81 | Silver, | 130 mg/kg | 245 | Sodium, | 0.42 mg/kg | <4.8 |  | 25 mg/kg | 38 | Vanadium, | 60.2 mg/kg | 1410 | Zinc, | No MCL | 7.4 |  | No MCL | NT |  | No MCL | NT |  | No MCL | NT |  | 110 mg/kg | NT |  |  | Y | 12-24 | Aluminum,Barium,Beryllium,Cadmium,Calcium,Chromium,Copper,Iron,Lead,Magnesium,Mercury,Nickel,Potassium,Selenium,Silver,Sodium,Vanadium,Zinc, | NT | 826 | http://cleanupdepue.org/i7-1-0-2-0-2/
J3-0-0.5 |  |  |  | OU5 | 2011-04-18 | 5 | soil | 41.3182 | -89.3148 | Sediment | 9200 mg/kg | 997 |  | 3.3 mg/kg | <7 |  | 11.3 mg/kg | 2.4 |  | 122 mg/kg | 276 | Barium, | 0.56 mg/kg | 0.14 |  | 0.5 mg/kg | 4 | Cadmium, | 5525 mg/kg | 44500 | Calcium, | 13 mg/kg | 3.3 |  | 8.9 mg/kg | 1.8 |  | 12 mg/kg | 11 |  | 0.5mg/kg | NT |  | 15000 mg/kg | 4530 |  | 20.9 mg/kg | 25 | Lead, | 2700 mg/kg | 23600 | Magnesium, | 630 mg/kg | 309 |  | 0.5 mg/kg | <0.12 |  | 13 mg/kg | <4.6 |  | 1100 mg/kg | 161 |  | No MCL | NT | 0.37 mg/kg | <4.1 |  | 0.5 mg/kg | 0.17 |  | 130 mg/kg | <580 |  | 0.42 mg/kg | 0.36 |  | 25 mg/kg | 5.4 |  | 60.2 mg/kg | 306 | Zinc, | No MCL | 7.7 |  | No MCL | NT |  | No MCL | NT |  | No MCL | NT |  | 110 mg/kg | NT |  | Pesticides, | Y | 0-0.5ft | Barium,Cadmium,Calcium,Lead,Magnesium,Zinc, | Y | 190 | http://cleanupdepue.org/j3-0-0-5/
J3-0-0.5 |  |  |  | OU5 | 2011-04-18 | 5 | soil | 41.3182 | -89.3148 | Chemistry Core | 9200 mg/kg | 997 |  | 3.3 mg/kg | <7 |  | 11.3 mg/kg | 2.4 |  | 122 mg/kg | 276 | Barium, | 0.56 mg/kg | 0.14 |  | 0.5 mg/kg | 4 | Cadmium, | 5525 mg/kg | 44500 | Calcium, | 13 mg/kg | 3.3 |  | 8.9 mg/kg | 1.8 |  | 12 mg/kg | 11 |  | 0.5mg/kg | NT |  | 15000 mg/kg | 4530 |  | 20.9 mg/kg | 25 | Lead, | 2700 mg/kg | 23600 | Magnesium, | 630 mg/kg | 309 |  | 0.5 mg/kg | <0.12 |  | 13 mg/kg | <4.6 |  | 1100 mg/kg | 161 |  | No MCL | NT | 0.37 mg/kg | <4.1 |  | 0.5 mg/kg | 0.17 |  | 130 mg/kg | <580 |  | 0.42 mg/kg | 0.36 |  | 25 mg/kg | 5.4 |  | 60.2 mg/kg | 306 | Zinc, | No MCL | 7.7 |  | No MCL | NT |  | No MCL | NT |  | No MCL | NT |  | 110 mg/kg | NT |  |  | Y | 0-6 | Barium,Cadmium,Calcium,Lead,Magnesium,Zinc, | NT | 828 | http://cleanupdepue.org/j3-0-0-5-2/
J3-0.5-1.0 |  |  |  | OU5 | 2011-04-18 | 5 | soil | 41.3182 | -89.3148 | Sediment | 9200 mg/kg | 6460 |  | 3.3 mg/kg | <7.6 |  | 11.3 mg/kg | 6.2 |  | 122 mg/kg | 1020 | Barium, | 0.56 mg/kg | 0.46 |  | 0.5 mg/kg | 11 | Cadmium, | 5525 mg/kg | 21800 | Calcium, | 13 mg/kg | 14 | Chromium, | 8.9 mg/kg | 6.4 |  | 12 mg/kg | 20 | Copper, | 0.5mg/kg | NT |  | 15000 mg/kg | 13500 |  | 20.9 mg/kg | 72 | Lead, | 2700 mg/kg | 9460 | Magnesium, | 630 mg/kg | 409 |  | 0.5 mg/kg | 0.16 | Mercury, | 13 mg/kg | 13 |  | 1100 mg/kg | 967 |  | No MCL | NT | 0.37 mg/kg | <4.4 |  | 0.5 mg/kg | 0.34 |  | 130 mg/kg | <635 |  | 0.42 mg/kg | <3.2 |  | 25 mg/kg | 18 |  | 60.2 mg/kg | 1160 | Zinc, | No MCL | 8.3 |  | No MCL | NT |  | No MCL | NT |  | No MCL | NT |  | 110 mg/kg | NT |  | Pesticides, | Y | 0.5-1ft | Barium,Cadmium,Calcium,Chromium,Copper,Lead,Magnesium,Mercury,Zinc, | Y | 191 | http://cleanupdepue.org/j3-0-5-1-0/
J3-0.5-1.0 |  |  |  | OU5 | 2011-04-18 | 5 | soil | 41.3182 | -89.3148 | Chemistry Core | 9200 mg/kg | 6460 |  | 3.3 mg/kg | <7.6 |  | 11.3 mg/kg | 6.2 |  | 122 mg/kg | 1020 | Barium, | 0.56 mg/kg | 0.46 |  | 0.5 mg/kg | 11 | Cadmium, | 5525 mg/kg | 21800 | Calcium, | 13 mg/kg | 14 | Chromium, | 8.9 mg/kg | 6.4 |  | 12 mg/kg | 20 | Copper, | 0.5mg/kg | NT |  | 15000 mg/kg | 13500 |  | 20.9 mg/kg | 72 | Lead, | 2700 mg/kg | 9460 | Magnesium, | 630 mg/kg | 409 |  | 0.5 mg/kg | 0.16 | Mercury, | 13 mg/kg | 13 |  | 1100 mg/kg | 967 |  | No MCL | NT | 0.37 mg/kg | <4.4 |  | 0.5 mg/kg | 0.34 |  | 130 mg/kg | <635 |  | 0.42 mg/kg | <3.2 |  | 25 mg/kg | 18 |  | 60.2 mg/kg | 1160 | Zinc, | No MCL | 8.3 |  | No MCL | NT |  | No MCL | NT |  | No MCL | NT |  | 110 mg/kg | NT |  |  | Y | 6-12 | Barium,Cadmium,Calcium,Chromium,Copper,Lead,Magnesium,Mercury,Zinc, | NT | 829 | http://cleanupdepue.org/j3-0-5-1-0-2/
J3-1.0-1.9 |  |  |  | OU5 | 2011-04-18 | 5 | soil | 41.3182 | -89.3148 | Sediment | 9200 mg/kg | 5220 |  | 3.3 mg/kg | <0.2 |  | 11.3 mg/kg | 4.9 |  | 122 mg/kg | 1340 | Barium, | 0.56 mg/kg | 0.36 |  | 0.5 mg/kg | 17 | Cadmium, | 5525 mg/kg | 20400 | Calcium, | 13 mg/kg | 14 | Chromium, | 8.9 mg/kg | 5.1 |  | 12 mg/kg | 23 | Copper, | 0.5mg/kg | NT |  | 15000 mg/kg | 10900 |  | 20.9 mg/kg | 63 | Lead, | 2700 mg/kg | 9930 | Magnesium, | 630 mg/kg | 309 |  | 0.5 mg/kg | 0.11 | Mercury, | 13 mg/kg | 12 |  | 1100 mg/kg | 728 |  | No MCL | NT | 0.37 mg/kg | <4.2 |  | 0.5 mg/kg | 0.37 |  | 130 mg/kg | <598 |  | 0.42 mg/kg | <3 |  | 25 mg/kg | 14 |  | 60.2 mg/kg | 930 | Zinc, | No MCL | 8 |  | No MCL | NT |  | No MCL | NT |  | No MCL | NT |  | 110 mg/kg | NT |  | Pesticides, | Y | 1-1.9ft | Barium,Cadmium,Calcium,Chromium,Copper,Lead,Magnesium,Mercury,Zinc, | Y | 192 | http://cleanupdepue.org/j3-1-0-1-9/
J3-1.0-1.9 |  |  |  | OU5 | 2011-04-18 | 5 | soil | 41.3182 | -89.3148 | Chemistry Core | 9200 mg/kg | 5220 |  | 3.3 mg/kg | <0.2 |  | 11.3 mg/kg | 4.9 |  | 122 mg/kg | 1340 | Barium, | 0.56 mg/kg | 0.36 |  | 0.5 mg/kg | 17 | Cadmium, | 5525 mg/kg | 20400 | Calcium, | 13 mg/kg | 14 | Chromium, | 8.9 mg/kg | 5.1 |  | 12 mg/kg | 23 | Copper, | 0.5mg/kg | NT |  | 15000 mg/kg | 10900 |  | 20.9 mg/kg | 63 | Lead, | 2700 mg/kg | 9930 | Magnesium, | 630 mg/kg | 309 |  | 0.5 mg/kg | 0.11 | Mercury, | 13 mg/kg | 12 |  | 1100 mg/kg | 728 |  | No MCL | NT | 0.37 mg/kg | <4.2 |  | 0.5 mg/kg | 0.37 |  | 130 mg/kg | <598 |  | 0.42 mg/kg | <3 |  | 25 mg/kg | 14 |  | 60.2 mg/kg | 930 | Zinc, | No MCL | 8 |  | No MCL | NT |  | No MCL | NT |  | No MCL | NT |  | 110 mg/kg | NT |  |  | Y | 12-22.8 | Barium,Cadmium,Calcium,Chromium,Copper,Lead,Magnesium,Mercury,Zinc, | NT | 830 | http://cleanupdepue.org/j3-1-0-1-9-2/
J3-10-12 |  |  |  | OU5 | 2011-04-18 | 5 | soil | 41.3182 | -89.3148 | Sediment | 9200 mg/kg | 8500 |  | 3.3 mg/kg | <6.6 |  | 11.3 mg/kg | 2.9 |  | 122 mg/kg | 95 |  | 0.56 mg/kg | 0.61 | Beryllium, | 0.5 mg/kg | 0.46 |  | 5525 mg/kg | 61000 | Calcium, | 13 mg/kg | 14 | Chromium, | 8.9 mg/kg | 8.4 |  | 12 mg/kg | 18 | Copper, | 0.5mg/kg | NT |  | 15000 mg/kg | 27400 | Iron, | 20.9 mg/kg | 11 |  | 2700 mg/kg | 18800 | Magnesium, | 630 mg/kg | 833 | Manganese, | 0.5 mg/kg | <0.13 |  | 13 mg/kg | 22 | Nickel, | 1100 mg/kg | 884 |  | No MCL | NT | 0.37 mg/kg | <3.9 |  | 0.5 mg/kg | <1.1 |  | 130 mg/kg | <552 |  | 0.42 mg/kg | 2.6 | Thallium, | 25 mg/kg | 18 |  | 60.2 mg/kg | 64 | Zinc, | No MCL | NT |  | No MCL | NT |  | No MCL | NT |  | No MCL | NT |  | 110 mg/kg | NT |  | Pesticides, | Y | 10-12ft | Beryllium,Calcium,Chromium,Copper,Iron,Magnesium,Manganese,Nickel,Thallium,Zinc, | Y | 197 | http://cleanupdepue.org/j3-10-12/
J3-10-12 |  |  |  | OU5 | 2011-04-18 | 5 | soil | 41.3182 | -89.3148 | Chemistry Core | 9200 mg/kg | 8500 |  | 3.3 mg/kg | <6.6 |  | 11.3 mg/kg | 2.9 |  | 122 mg/kg | 95 |  | 0.56 mg/kg | 0.61 | Beryllium, | 0.5 mg/kg | 0.46 |  | 5525 mg/kg | 61000 | Calcium, | 13 mg/kg | 14 | Chromium, | 8.9 mg/kg | 8.4 |  | 12 mg/kg | 18 | Copper, | 0.5mg/kg | NT |  | 15000 mg/kg | 27400 | Iron, | 20.9 mg/kg | 11 |  | 2700 mg/kg | 18800 | Magnesium, | 630 mg/kg | 833 | Manganese, | 0.5 mg/kg | <0.13 |  | 13 mg/kg | 22 | Nickel, | 1100 mg/kg | 884 |  | No MCL | NT | 0.37 mg/kg | <3.9 |  | 0.5 mg/kg | <1.1 |  | 130 mg/kg | <552 |  | 0.42 mg/kg | 2.6 | Thallium, | 25 mg/kg | 18 |  | 60.2 mg/kg | 64 | Zinc, | No MCL | NT |  | No MCL | NT |  | No MCL | NT |  | No MCL | NT |  | 110 mg/kg | NT |  |  | Y | 10-12 feet | Beryllium,Calcium,Chromium,Copper,Iron,Magnesium,Manganese,Nickel,Thallium,Zinc, | NT | 835 | http://cleanupdepue.org/j3-10-12-2/
J3-12-12.6 |  |  |  | OU5 | 2011-04-18 | 5 | soil | 41.3182 | -89.3148 | Sediment | 9200 mg/kg | 8190 |  | 3.3 mg/kg | <7.3 |  | 11.3 mg/kg | 7.7 |  | 122 mg/kg | 93 |  | 0.56 mg/kg | 0.58 | Beryllium, | 0.5 mg/kg | 0.46 |  | 5525 mg/kg | 74100 | Calcium, | 13 mg/kg | 14 | Chromium, | 8.9 mg/kg | 9.2 | Cobalt, | 12 mg/kg | 16 | Copper, | 0.5mg/kg | NT |  | 15000 mg/kg | 18500 | Iron, | 20.9 mg/kg | 11 |  | 2700 mg/kg | 20100 | Magnesium, | 630 mg/kg | 461 |  | 0.5 mg/kg | <0.12 |  | 13 mg/kg | 21 | Nickel, | 1100 mg/kg | 890 |  | No MCL | NT | 0.37 mg/kg | <4.2 |  | 0.5 mg/kg | <1.2 |  | 130 mg/kg | <604 |  | 0.42 mg/kg | 1.6 | Thallium, | 25 mg/kg | 17 |  | 60.2 mg/kg | 60 |  | No MCL | NT |  | No MCL | NT |  | No MCL | NT |  | No MCL | NT |  | 110 mg/kg | NT |  | Pesticides, | Y | 12-12.6ft | Beryllium,Calcium,Chromium,Copper,Iron,Magnesium,Nickel,Thallium, | Y | 198 | http://cleanupdepue.org/j3-12-12-6/
J3-12-12.6 |  |  |  | OU5 | 2011-04-18 | 5 | soil | 41.3182 | -89.3148 | Chemistry Core | 9200 mg/kg | 8190 |  | 3.3 mg/kg | <7.3 |  | 11.3 mg/kg | 7.7 |  | 122 mg/kg | 93 |  | 0.56 mg/kg | 0.58 | Beryllium, | 0.5 mg/kg | 0.46 |  | 5525 mg/kg | 74100 | Calcium, | 13 mg/kg | 14 | Chromium, | 8.9 mg/kg | 9.2 | Cobalt, | 12 mg/kg | 16 | Copper, | 0.5mg/kg | NT |  | 15000 mg/kg | 18500 | Iron, | 20.9 mg/kg | 11 |  | 2700 mg/kg | 20100 | Magnesium, | 630 mg/kg | 461 |  | 0.5 mg/kg | <0.12 |  | 13 mg/kg | 21 | Nickel, | 1100 mg/kg | 890 |  | No MCL | NT | 0.37 mg/kg | <4.2 |  | 0.5 mg/kg | <1.2 |  | 130 mg/kg | <604 |  | 0.42 mg/kg | 1.6 | Thallium, | 25 mg/kg | 17 |  | 60.2 mg/kg | 60 |  | No MCL | NT |  | No MCL | NT |  | No MCL | NT |  | No MCL | NT |  | 110 mg/kg | NT |  |  | Y | 12-12.6 feet | Beryllium,Calcium,Chromium,Copper,Iron,Magnesium,Nickel,Thallium, | NT | 836 | http://cleanupdepue.org/j3-12-12-6-2/
J3-2-4 |  |  |  | OU5 | 2011-04-18 | 5 | soil | 41.3182 | -89.3148 | Sediment | 9200 mg/kg | 6570 |  | 3.3 mg/kg | NT |  | 11.3 mg/kg | 4.7 |  | 122 mg/kg | 208 | Barium, | 0.56 mg/kg | 0.48 |  | 0.5 mg/kg | 1.2 | Cadmium, | 5525 mg/kg | 48200 | Calcium, | 13 mg/kg | 12 |  | 8.9 mg/kg | 7.1 |  | 12 mg/kg | 14 | Copper, | 0.5mg/kg | NT |  | 15000 mg/kg | 15700 | Iron, | 20.9 mg/kg | 14 |  | 2700 mg/kg | 18200 | Magnesium, | 630 mg/kg | 701 | Manganese, | 0.5 mg/kg | <0.12 |  | 13 mg/kg | 16 | Nickel, | 1100 mg/kg | 622 |  | No MCL | NT | 0.37 mg/kg | <4.3 |  | 0.5 mg/kg | 0.085 |  | 130 mg/kg | <620 |  | 0.42 mg/kg | 1.2 | Thallium, | 25 mg/kg | 15 |  | 60.2 mg/kg | 105 | Zinc, | No MCL | NT |  | No MCL | NT |  | No MCL | NT |  | No MCL | NT |  | 110 mg/kg | NT |  | Pesticides, | Y | 2-4ft | Barium,Cadmium,Calcium,Copper,Iron,Magnesium,Manganese,Nickel,Thallium,Zinc, | Y | 193 | http://cleanupdepue.org/j3-2-4/
J3-2-4 |  |  |  | OU5 | 2011-04-18 | 5 | soil | 41.3182 | -89.3148 | Chemistry Core | 9200 mg/kg | 6570 |  | 3.3 mg/kg | NT |  | 11.3 mg/kg | 4.7 |  | 122 mg/kg | 208 | Barium, | 0.56 mg/kg | 0.48 |  | 0.5 mg/kg | 1.2 | Cadmium, | 5525 mg/kg | 48200 | Calcium, | 13 mg/kg | 12 |  | 8.9 mg/kg | 7.1 |  | 12 mg/kg | 14 | Copper, | 0.5mg/kg | NT |  | 15000 mg/kg | 15700 | Iron, | 20.9 mg/kg | 14 |  | 2700 mg/kg | 18200 | Magnesium, | 630 mg/kg | 701 | Manganese, | 0.5 mg/kg | <0.12 |  | 13 mg/kg | 16 | Nickel, | 1100 mg/kg | 622 |  | No MCL | NT | 0.37 mg/kg | <4.3 |  | 0.5 mg/kg | 0.085 |  | 130 mg/kg | <620 |  | 0.42 mg/kg | 1.2 | Thallium, | 25 mg/kg | 15 |  | 60.2 mg/kg | 105 | Zinc, | No MCL | NT |  | No MCL | NT |  | No MCL | NT |  | No MCL | NT |  | 110 mg/kg | NT |  |  | Y | 24-48 | Barium,Cadmium,Calcium,Copper,Iron,Magnesium,Manganese,Nickel,Thallium,Zinc, | NT | 831 | http://cleanupdepue.org/j3-2-4-2/
J3-4-6 |  |  |  | OU5 | 2011-04-18 | 5 | soil | 41.3182 | -89.3148 | Sediment | 9200 mg/kg | 5040 |  | 3.3 mg/kg | <6.6 |  | 11.3 mg/kg | 4.8 |  | 122 mg/kg | 125 | Barium, | 0.56 mg/kg | 0.36 |  | 0.5 mg/kg | 0.61 | Cadmium, | 5525 mg/kg | 61200 | Calcium, | 13 mg/kg | 8.9 |  | 8.9 mg/kg | 6.1 |  | 12 mg/kg | 11 |  | 0.5mg/kg | NT |  | 15000 mg/kg | 12800 |  | 20.9 mg/kg | 9.2 |  | 2700 mg/kg | 21600 | Magnesium, | 630 mg/kg | 717 | Manganese, | 0.5 mg/kg | <0.097 |  | 13 mg/kg | 13 |  | 1100 mg/kg | 525 |  | No MCL | NT | 0.37 mg/kg | <3.8 |  | 0.5 mg/kg | 0.057 |  | 130 mg/kg | <547 |  | 0.42 mg/kg | 1.2 | Thallium, | 25 mg/kg | 12 |  | 60.2 mg/kg | 55 |  | No MCL | NT |  | No MCL | NT |  | No MCL | NT |  | No MCL | NT |  | 110 mg/kg | NT |  | Pesticides, | Y | 4-6ft | Barium,Cadmium,Calcium,Magnesium,Manganese,Thallium, | Y | 194 | http://cleanupdepue.org/j3-4-6/
J3-4-6 |  |  |  | OU5 | 2011-04-18 | 5 | soil | 41.3182 | -89.3148 | Chemistry Core | 9200 mg/kg | 5040 |  | 3.3 mg/kg | <6.6 |  | 11.3 mg/kg | 4.8 |  | 122 mg/kg | 125 | Barium, | 0.56 mg/kg | 0.36 |  | 0.5 mg/kg | 0.61 | Cadmium, | 5525 mg/kg | 61200 | Calcium, | 13 mg/kg | 8.9 |  | 8.9 mg/kg | 6.1 |  | 12 mg/kg | 11 |  | 0.5mg/kg | NT |  | 15000 mg/kg | 12800 |  | 20.9 mg/kg | 9.2 |  | 2700 mg/kg | 21600 | Magnesium, | 630 mg/kg | 717 | Manganese, | 0.5 mg/kg | <0.097 |  | 13 mg/kg | 13 |  | 1100 mg/kg | 525 |  | No MCL | NT | 0.37 mg/kg | <3.8 |  | 0.5 mg/kg | 0.057 |  | 130 mg/kg | <547 |  | 0.42 mg/kg | 1.2 | Thallium, | 25 mg/kg | 12 |  | 60.2 mg/kg | 55 |  | No MCL | NT |  | No MCL | NT |  | No MCL | NT |  | No MCL | NT |  | 110 mg/kg | NT |  |  | Y | 4-6 feet | Barium,Cadmium,Calcium,Magnesium,Manganese,Thallium, | NT | 832 | http://cleanupdepue.org/j3-4-6-2/
J3-6-8 |  |  |  | OU5 | 2011-04-18 | 5 | soil | 41.3182 | -89.3148 | Sediment | 9200 mg/kg | 10100 | Aluminum, | 3.3 mg/kg | <6.3 |  | 11.3 mg/kg | 2.5 |  | 122 mg/kg | 124 | Barium, | 0.56 mg/kg | 0.74 | Beryllium, | 0.5 mg/kg | 0.16 |  | 5525 mg/kg | 11100 | Calcium, | 13 mg/kg | 16 | Chromium, | 8.9 mg/kg | 9.3 | Cobalt, | 12 mg/kg | 18 | Copper, | 0.5mg/kg | NT |  | 15000 mg/kg | 22600 | Iron, | 20.9 mg/kg | 12 |  | 2700 mg/kg | 6230 | Magnesium, | 630 mg/kg | 364 |  | 0.5 mg/kg | 0.059 | Mercury, | 13 mg/kg | 23 | Nickel, | 1100 mg/kg | 758 |  | No MCL | NT | 0.37 mg/kg | <3.7 |  | 0.5 mg/kg | <1 |  | 130 mg/kg | <523 |  | 0.42 mg/kg | 0.86 | Thallium, | 25 mg/kg | 21 |  | 60.2 mg/kg | 68 | Zinc, | No MCL | NT |  | No MCL | NT |  | No MCL | NT |  | No MCL | NT |  | 110 mg/kg | NT |  | Pesticides, | Y | 6-8ft | Aluminum,Barium,Beryllium,Calcium,Chromium,Copper,Iron,Magnesium,Mercury,Nickel,Thallium,Zinc, | Y | 195 | http://cleanupdepue.org/j3-6-8/
J3-6-8 |  |  |  | OU5 | 2011-04-18 | 5 | soil | 41.3182 | -89.3148 | Chemistry Core | 9200 mg/kg | 10100 | Aluminum, | 3.3 mg/kg | <6.3 |  | 11.3 mg/kg | 2.5 |  | 122 mg/kg | 124 | Barium, | 0.56 mg/kg | 0.74 | Beryllium, | 0.5 mg/kg | 0.16 |  | 5525 mg/kg | 11100 | Calcium, | 13 mg/kg | 16 | Chromium, | 8.9 mg/kg | 9.3 | Cobalt, | 12 mg/kg | 18 | Copper, | 0.5mg/kg | NT |  | 15000 mg/kg | 22600 | Iron, | 20.9 mg/kg | 12 |  | 2700 mg/kg | 6230 | Magnesium, | 630 mg/kg | 364 |  | 0.5 mg/kg | 0.059 | Mercury, | 13 mg/kg | 23 | Nickel, | 1100 mg/kg | 758 |  | No MCL | NT | 0.37 mg/kg | <3.7 |  | 0.5 mg/kg | <1 |  | 130 mg/kg | <523 |  | 0.42 mg/kg | 0.86 | Thallium, | 25 mg/kg | 21 |  | 60.2 mg/kg | 68 | Zinc, | No MCL | NT |  | No MCL | NT |  | No MCL | NT |  | No MCL | NT |  | 110 mg/kg | NT |  |  | Y | 6-8 feet | Aluminum,Barium,Beryllium,Calcium,Chromium,Copper,Iron,Magnesium,Mercury,Nickel,Thallium,Zinc, | NT | 833 | http://cleanupdepue.org/j3-6-8-2/
J3-8-10 |  |  |  | OU5 | 2011-04-18 | 5 | soil | 41.3182 | -89.3148 | Sediment | 9200 mg/kg | 9180 |  | 3.3 mg/kg | <7.2 |  | 11.3 mg/kg | 0.9 |  | 122 mg/kg | 126 | Barium, | 0.56 mg/kg | 0.66 | Beryllium, | 0.5 mg/kg | 0.15 |  | 5525 mg/kg | 48200 | Calcium, | 13 mg/kg | 15 | Chromium, | 8.9 mg/kg | 8.8 |  | 12 mg/kg | 17 | Copper, | 0.5mg/kg | NT |  | 15000 mg/kg | 17900 | Iron, | 20.9 mg/kg | 12 |  | 2700 mg/kg | 19500 | Magnesium, | 630 mg/kg | 358 |  | 0.5 mg/kg | 0.058 | Mercury, | 13 mg/kg | 23 | Nickel, | 1100 mg/kg | 921 |  | No MCL | NT | 0.37 mg/kg | <4.2 |  | 0.5 mg/kg | <1.2 |  | 130 mg/kg | <597 |  | 0.42 mg/kg | 1.5 | Thallium, | 25 mg/kg | 18 |  | 60.2 mg/kg | 66 | Zinc, | No MCL | NT |  | No MCL | NT |  | No MCL | NT |  | No MCL | NT |  | 110 mg/kg | NT |  | Pesticides, | Y | 8-10ft | Barium,Beryllium,Calcium,Chromium,Copper,Iron,Magnesium,Mercury,Nickel,Thallium,Zinc, | Y | 196 | http://cleanupdepue.org/j3-8-10/
J3-8-10 |  |  |  | OU5 | 2011-04-18 | 5 | soil | 41.3182 | -89.3148 | Chemistry Core | 9200 mg/kg | 9180 |  | 3.3 mg/kg | <7.2 |  | 11.3 mg/kg | 0.9 |  | 122 mg/kg | 126 | Barium, | 0.56 mg/kg | 0.66 | Beryllium, | 0.5 mg/kg | 0.15 |  | 5525 mg/kg | 48200 | Calcium, | 13 mg/kg | 15 | Chromium, | 8.9 mg/kg | 8.8 |  | 12 mg/kg | 17 | Copper, | 0.5mg/kg | NT |  | 15000 mg/kg | 17900 | Iron, | 20.9 mg/kg | 12 |  | 2700 mg/kg | 19500 | Magnesium, | 630 mg/kg | 358 |  | 0.5 mg/kg | 0.058 | Mercury, | 13 mg/kg | 23 | Nickel, | 1100 mg/kg | 921 |  | No MCL | NT | 0.37 mg/kg | <4.2 |  | 0.5 mg/kg | <1.2 |  | 130 mg/kg | <597 |  | 0.42 mg/kg | 1.5 | Thallium, | 25 mg/kg | 18 |  | 60.2 mg/kg | 66 | Zinc, | No MCL | NT |  | No MCL | NT |  | No MCL | NT |  | No MCL | NT |  | 110 mg/kg | NT |  |  | Y | 8-10 feet | Barium,Beryllium,Calcium,Chromium,Copper,Iron,Magnesium,Mercury,Nickel,Thallium,Zinc, | NT | 834 | http://cleanupdepue.org/j3-8-10-2/
J4-0-0.5 |  |  |  | OU5 | 2011-04-25 | 5 | soil | 41.3164 | -89.3147 | Sediment | 9200 mg/kg | 22600 | Aluminum, | 3.3 mg/kg | <17 |  | 11.3 mg/kg | 11 |  | 122 mg/kg | 204 | Barium, | 0.56 mg/kg | 1.2 | Beryllium, | 0.5 mg/kg | 7.9 | Cadmium, | 5525 mg/kg | 33200 | Calcium, | 13 mg/kg | 62 | Chromium, | 8.9 mg/kg | 16 | Cobalt, | 12 mg/kg | 90 | Copper, | 0.5mg/kg | <7 |  | 15000 mg/kg | 35700 | Iron, | 20.9 mg/kg | 72 | Lead, | 2700 mg/kg | 14100 | Magnesium, | 630 mg/kg | 916 | Manganese, | 0.5 mg/kg | <0.27 |  | 13 mg/kg | 51 | Nickel, | 1100 mg/kg | 3180 | Potassium, | No MCL | NT | 0.37 mg/kg | <9.7 |  | 0.5 mg/kg | 1.1 | Silver, | 130 mg/kg | <1380 |  | 0.42 mg/kg | <6.9 |  | 25 mg/kg | 42 | Vanadium, | 60.2 mg/kg | 1790 | Zinc, | No MCL | 7.6 |  | No MCL | NT |  | No MCL | NT |  | No MCL | NT |  | 110 mg/kg | NT |  | Pesticides, | Y | 0-0.5ft | Aluminum,Barium,Beryllium,Cadmium,Calcium,Chromium,Copper,Iron,Lead,Magnesium,Manganese,Nickel,Potassium,Silver,Vanadium,Zinc, | Y | 199 | http://cleanupdepue.org/j4-0-0-5/
J4-0-0.5 |  |  |  | OU5 | 2011-04-25 | 5 | soil | 41.3164 | -89.3147 | Triad | 9200 mg/kg | 22600 | Aluminum, | 3.3 mg/kg | <17 |  | 11.3 mg/kg | 11 |  | 122 mg/kg | 204 | Barium, | 0.56 mg/kg | 1.2 | Beryllium, | 0.5 mg/kg | 7.9 | Cadmium, | 5525 mg/kg | 33200 | Calcium, | 13 mg/kg | 62 | Chromium, | 8.9 mg/kg | 16 | Cobalt, | 12 mg/kg | 90 | Copper, | 0.5mg/kg | <7 |  | 15000 mg/kg | 35700 | Iron, | 20.9 mg/kg | 72 | Lead, | 2700 mg/kg | 14100 | Magnesium, | 630 mg/kg | 916 | Manganese, | 0.5 mg/kg | <0.27 |  | 13 mg/kg | 51 | Nickel, | 1100 mg/kg | 3180 | Potassium, | No MCL | NT | 0.37 mg/kg | <9.7 |  | 0.5 mg/kg | <1.1 |  | 130 mg/kg | <1380 |  | 0.42 mg/kg | <6.9 |  | 25 mg/kg | 42 | Vanadium, | 60.2 mg/kg | 1790 | Zinc, | No MCL | 7.6 |  | No MCL | NT |  | No MCL | NT |  | No MCL | NT |  | 110 mg/kg | NT |  | Pesticides, | Y | 0-6 | Aluminum,Barium,Beryllium,Cadmium,Calcium,Chromium,Copper,Iron,Lead,Magnesium,Manganese,Nickel,Potassium,Vanadium,Zinc, | Y | 837 | http://cleanupdepue.org/j4-0-0-5-2/
J4-0.5-1.0 |  |  |  | OU5 | 2011-04-25 | 5 | soil | 41.3164 | -89.3147 | Sediment | 9200 mg/kg | 18300 | Aluminum, | 3.3 mg/kg | <13 |  | 11.3 mg/kg | 10 |  | 122 mg/kg | 166 | Barium, | 0.56 mg/kg | 0.95 | Beryllium, | 0.5 mg/kg | 19 | Cadmium, | 5525 mg/kg | 30100 | Calcium, | 13 mg/kg | 44 | Chromium, | 8.9 mg/kg | 18 | Cobalt, | 12 mg/kg | 101 | Copper, | 0.5mg/kg | NT |  | 15000 mg/kg | 28700 | Iron, | 20.9 mg/kg | 65 | Lead, | 2700 mg/kg | 10400 | Magnesium, | 630 mg/kg | 832 | Manganese, | 0.5 mg/kg | <0.24 |  | 13 mg/kg | 37 | Nickel, | 1100 mg/kg | 2730 | Potassium, | No MCL | NT | 0.37 mg/kg | 0.61 | Selenium, | 0.5 mg/kg | 0.91 | Silver, | 130 mg/kg | <1100 |  | 0.42 mg/kg | <5.5 |  | 25 mg/kg | 33 | Vanadium, | 60.2 mg/kg | 4620 | Zinc, | No MCL | 7.3 |  | No MCL | NT |  | No MCL | NT |  | No MCL | NT |  | 110 mg/kg | NT |  | Pesticides, | Y | 0.5-1ft | Aluminum,Barium,Beryllium,Cadmium,Calcium,Chromium,Copper,Iron,Lead,Magnesium,Manganese,Nickel,Potassium,Selenium,Silver,Vanadium,Zinc, | Y | 200 | http://cleanupdepue.org/j4-0-5-1-0/
J4-0.5-1.0 |  |  |  | OU5 | 2011-04-25 | 5 | soil | 41.3164 | -89.3147 | Triad | 9200 mg/kg | 18300 | Aluminum, | 3.3 mg/kg | <13 |  | 11.3 mg/kg | 10 |  | 122 mg/kg | 166 | Barium, | 0.56 mg/kg | 0.95 | Beryllium, | 0.5 mg/kg | 19 | Cadmium, | 5525 mg/kg | 30100 | Calcium, | 13 mg/kg | 44 | Chromium, | 8.9 mg/kg | 18 | Cobalt, | 12 mg/kg | 101 | Copper, | 0.5mg/kg | NT |  | 15000 mg/kg | 28700 | Iron, | 20.9 mg/kg | 65 | Lead, | 2700 mg/kg | 10400 | Magnesium, | 630 mg/kg | 832 | Manganese, | 0.5 mg/kg | <0.24 |  | 13 mg/kg | 37 | Nickel, | 1100 mg/kg | 2730 | Potassium, | No MCL | NT | 0.37 mg/kg | 0.61 | Selenium, | 0.5 mg/kg | 0.91 | Silver, | 130 mg/kg | <1100 |  | 0.42 mg/kg | <5.5 |  | 25 mg/kg | 33 | Vanadium, | 60.2 mg/kg | 4620 | Zinc, | No MCL | 7.3 |  | No MCL | NT |  | No MCL | NT |  | No MCL | NT |  | 110 mg/kg | NT |  |  | Y | 6-12 | Aluminum,Barium,Beryllium,Cadmium,Calcium,Chromium,Copper,Iron,Lead,Magnesium,Manganese,Nickel,Potassium,Selenium,Silver,Vanadium,Zinc, | NT | 838 | http://cleanupdepue.org/j4-0-5-1-0-2/
J4-1.0-1.5 |  |  |  | OU5 | 2011-04-25 | 5 | soil | 41.3164 | -89.3147 | Sediment | 9200 mg/kg | 18900 | Aluminum, | 3.3 mg/kg | <13 |  | 11.3 mg/kg | 12 | Arsenic, | 122 mg/kg | 169 | Barium, | 0.56 mg/kg | 0.99 | Beryllium, | 0.5 mg/kg | 15 | Cadmium, | 5525 mg/kg | 20600 | Calcium, | 13 mg/kg | 47 | Chromium, | 8.9 mg/kg | 16 | Cobalt, | 12 mg/kg | 122 | Copper, | 0.5mg/kg | NT |  | 15000 mg/kg | 28700 | Iron, | 20.9 mg/kg | 58 | Lead, | 2700 mg/kg | 9120 | Magnesium, | 630 mg/kg | 655 | Manganese, | 0.5 mg/kg | <0.23 |  | 13 mg/kg | 42 | Nickel, | 1100 mg/kg | 2560 | Potassium, | No MCL | NT | 0.37 mg/kg | <7.5 |  | 0.5 mg/kg | 0.78 | Silver, | 130 mg/kg | <1070 |  | 0.42 mg/kg | <5.4 |  | 25 mg/kg | 34 | Vanadium, | 60.2 mg/kg | 3590 | Zinc, | No MCL | 7.3 |  | No MCL | NT |  | No MCL | NT |  | No MCL | NT |  | 110 mg/kg | NT |  | Pesticides, | Y | 1-1.5ft | Aluminum,Barium,Beryllium,Cadmium,Calcium,Chromium,Copper,Iron,Lead,Magnesium,Manganese,Nickel,Potassium,Silver,Vanadium,Zinc, | Y | 201 | http://cleanupdepue.org/j4-1-0-1-5/
J4-1.0-1.5 |  |  |  | OU5 | 2011-04-25 | 5 | soil | 41.3164 | -89.3147 | Triad | 9200 mg/kg | 18900 | Aluminum, | 3.3 mg/kg | <13 |  | 11.3 mg/kg | 12 | Arsenic, | 122 mg/kg | 169 | Barium, | 0.56 mg/kg | 0.99 | Beryllium, | 0.5 mg/kg | 15 | Cadmium, | 5525 mg/kg | 20600 | Calcium, | 13 mg/kg | 47 | Chromium, | 8.9 mg/kg | 16 | Cobalt, | 12 mg/kg | 122 | Copper, | 0.5mg/kg | NT |  | 15000 mg/kg | 28700 | Iron, | 20.9 mg/kg | 58 | Lead, | 2700 mg/kg | 9120 | Magnesium, | 630 mg/kg | 655 | Manganese, | 0.5 mg/kg | <0.23 |  | 13 mg/kg | 42 | Nickel, | 1100 mg/kg | 2560 | Potassium, | No MCL | NT | 0.37 mg/kg | <7.5 |  | 0.5 mg/kg | 0.78 | Silver, | 130 mg/kg | <1070 |  | 0.42 mg/kg | <5.4 |  | 25 mg/kg | 34 | Vanadium, | 60.2 mg/kg | 3590 | Zinc, | No MCL | 7.3 |  | No MCL | NT |  | No MCL | NT |  | No MCL | NT |  | 110 mg/kg | NT |  |  | Y | 12-18 | Aluminum,Barium,Beryllium,Cadmium,Calcium,Chromium,Copper,Iron,Lead,Magnesium,Manganese,Nickel,Potassium,Silver,Vanadium,Zinc, | NT | 839 | http://cleanupdepue.org/j4-1-0-1-5-2/
J5-0-0.5 |  |  |  | OU5 | 2011-04-18 | 5 | soil | 41.3147 | -89.3147 | Sediment | 9200 mg/kg | 17600 | Aluminum, | 3.3 mg/kg | <15 |  | 11.3 mg/kg | 8 |  | 122 mg/kg | 171 | Barium, | 0.56 mg/kg | 0.95 | Beryllium, | 0.5 mg/kg | 12 | Cadmium, | 5525 mg/kg | 43500 | Calcium, | 13 mg/kg | 42 | Chromium, | 8.9 mg/kg | 13 | Cobalt, | 12 mg/kg | 92 | Copper, | 0.5mg/kg | NT |  | 15000 mg/kg | 27000 | Iron, | 20.9 mg/kg | 67 | Lead, | 2700 mg/kg | 11400 | Magnesium, | 630 mg/kg | 831 | Manganese, | 0.5 mg/kg | 0.34 | Mercury, | 13 mg/kg | 32 | Nickel, | 1100 mg/kg | 3040 | Potassium, | No MCL | NT | 0.37 mg/kg | 0.74 | Selenium, | 0.5 mg/kg | 0.9 | Silver, | 130 mg/kg | <1210 |  | 0.42 mg/kg | <6 |  | 25 mg/kg | 31 | Vanadium, | 60.2 mg/kg | 2270 | Zinc, | No MCL | 7.9 |  | No MCL | NT |  | No MCL | NT |  | No MCL | NT |  | 110 mg/kg | NT |  | Pesticides, | Y | 0-0.5ft | Aluminum,Barium,Beryllium,Cadmium,Calcium,Chromium,Copper,Iron,Lead,Magnesium,Manganese,Mercury,Nickel,Potassium,Selenium,Silver,Vanadium,Zinc, | Y | 202 | http://cleanupdepue.org/j5-0-0-5/
J5-0-0.5 |  |  |  | OU5 | 2011-04-18 | 5 | soil | 41.3147 | -89.3147 | Chemistry Core | 9200 mg/kg | 17600 | Aluminum, | 3.3 mg/kg | <15 |  | 11.3 mg/kg | 8 |  | 122 mg/kg | 171 | Barium, | 0.56 mg/kg | 0.95 | Beryllium, | 0.5 mg/kg | 12 | Cadmium, | 5525 mg/kg | 43500 | Calcium, | 13 mg/kg | 42 | Chromium, | 8.9 mg/kg | 13 | Cobalt, | 12 mg/kg | 92 | Copper, | 0.5mg/kg | NT |  | 15000 mg/kg | 27000 | Iron, | 20.9 mg/kg | 67 | Lead, | 2700 mg/kg | 11400 | Magnesium, | 630 mg/kg | 831 | Manganese, | 0.5 mg/kg | 0.34 | Mercury, | 13 mg/kg | 32 | Nickel, | 1100 mg/kg | 3040 | Potassium, | No MCL | NT | 0.37 mg/kg | 0.74 | Selenium, | 0.5 mg/kg | 0.9 | Silver, | 130 mg/kg | <1210 |  | 0.42 mg/kg | <6 |  | 25 mg/kg | 31 | Vanadium, | 60.2 mg/kg | 2270 | Zinc, | No MCL | 7.9 |  | No MCL | NT |  | No MCL | NT |  | No MCL | NT |  | 110 mg/kg | NT |  |  | Y | 0-6 | Aluminum,Barium,Beryllium,Cadmium,Calcium,Chromium,Copper,Iron,Lead,Magnesium,Manganese,Mercury,Nickel,Potassium,Selenium,Silver,Vanadium,Zinc, | NT | 840 | http://cleanupdepue.org/j5-0-0-5-2/
J5-0.5-1.0 |  |  |  | OU5 | 2011-04-18 | 5 | soil | 41.3147 | -89.3147 | Sediment | 9200 mg/kg | 21400 | Aluminum, | 3.3 mg/kg | <10 |  | 11.3 mg/kg | 8.3 |  | 122 mg/kg | 174 | Barium, | 0.56 mg/kg | 1.1 | Beryllium, | 0.5 mg/kg | 5.2 | Cadmium, | 5525 mg/kg | 16900 | Calcium, | 13 mg/kg | 52 | Chromium, | 8.9 mg/kg | 11 | Cobalt, | 12 mg/kg | 72 | Copper, | 0.5mg/kg | NT |  | 15000 mg/kg | 29300 | Iron, | 20.9 mg/kg | 52 | Lead, | 2700 mg/kg | 8640 | Magnesium, | 630 mg/kg | 535 |  | 0.5 mg/kg | 0.15 | Mercury, | 13 mg/kg | 41 | Nickel, | 1100 mg/kg | 2910 | Potassium, | No MCL | NT | 0.37 mg/kg | 0.48 | Selenium, | 0.5 mg/kg | 0.83 | Silver, | 130 mg/kg | <839 |  | 0.42 mg/kg | 0.64 | Thallium, | 25 mg/kg | 38 | Vanadium, | 60.2 mg/kg | 1020 | Zinc, | No MCL | 7.9 |  | No MCL | NT |  | No MCL | NT |  | No MCL | NT |  | 110 mg/kg | NT |  | Pesticides, | Y | 0.5-1ft | Aluminum,Barium,Beryllium,Cadmium,Calcium,Chromium,Copper,Iron,Lead,Magnesium,Mercury,Nickel,Potassium,Selenium,Silver,Thallium,Vanadium,Zinc, | Y | 203 | http://cleanupdepue.org/j5-0-5-1-0/
J5-0.5-1.0 |  |  |  | OU5 | 2011-04-18 | 5 | soil | 41.3147 | -89.3147 | Chemistry Core | 9200 mg/kg | 21400 | Aluminum, | 3.3 mg/kg | <10 |  | 11.3 mg/kg | 8.3 |  | 122 mg/kg | 174 | Barium, | 0.56 mg/kg | 1.1 | Beryllium, | 0.5 mg/kg | 5.2 | Cadmium, | 5525 mg/kg | 16900 | Calcium, | 13 mg/kg | 52 | Chromium, | 8.9 mg/kg | 11 | Cobalt, | 12 mg/kg | 72 | Copper, | 0.5mg/kg | NT |  | 15000 mg/kg | 29300 | Iron, | 20.9 mg/kg | 52 | Lead, | 2700 mg/kg | 8640 | Magnesium, | 630 mg/kg | 535 |  | 0.5 mg/kg | 0.15 | Mercury, | 13 mg/kg | 41 | Nickel, | 1100 mg/kg | 2910 | Potassium, | No MCL | NT | 0.37 mg/kg | 0.48 | Selenium, | 0.5 mg/kg | 0.83 | Silver, | 130 mg/kg | <839 |  | 0.42 mg/kg | 0.64 | Thallium, | 25 mg/kg | 38 | Vanadium, | 60.2 mg/kg | 1020 | Zinc, | No MCL | 7.9 |  | No MCL | NT |  | No MCL | NT |  | No MCL | NT |  | 110 mg/kg | NT |  |  | Y | 6-12 | Aluminum,Barium,Beryllium,Cadmium,Calcium,Chromium,Copper,Iron,Lead,Magnesium,Mercury,Nickel,Potassium,Selenium,Silver,Thallium,Vanadium,Zinc, | NT | 841 | http://cleanupdepue.org/j5-0-5-1-0-2/
J5-1.0-1.9 |  |  |  | OU5 | 2011-04-18 | 5 | soil | 41.3147 | -89.3147 | Sediment | 9200 mg/kg | 22300 | Aluminum, | 3.3 mg/kg | <12 |  | 11.3 mg/kg | 9.5 |  | 122 mg/kg | 208 | Barium, | 0.56 mg/kg | 1.2 | Beryllium, | 0.5 mg/kg | 11 | Cadmium, | 5525 mg/kg | 16600 | Calcium, | 13 mg/kg | 74 | Chromium, | 8.9 mg/kg | 12 | Cobalt, | 12 mg/kg | 75 | Copper, | 0.5mg/kg | NT |  | 15000 mg/kg | 30600 | Iron, | 20.9 mg/kg | 76 | Lead, | 2700 mg/kg | 8670 | Magnesium, | 630 mg/kg | 659 | Manganese, | 0.5 mg/kg | 0.3 | Mercury, | 13 mg/kg | 46 | Nickel, | 1100 mg/kg | 2870 | Potassium, | No MCL | NT | 0.37 mg/kg | 0.62 | Selenium, | 0.5 mg/kg | 1.4 | Silver, | 130 mg/kg | <957 |  | 0.42 mg/kg | 0.76 | Thallium, | 25 mg/kg | 41 | Vanadium, | 60.2 mg/kg | 1340 | Zinc, | No MCL | 7.6 |  | No MCL | NT |  | No MCL | NT |  | No MCL | NT |  | 110 mg/kg | NT |  | Pesticides, | Y | 1-1.9ft | Aluminum,Barium,Beryllium,Cadmium,Calcium,Chromium,Copper,Iron,Lead,Magnesium,Manganese,Mercury,Nickel,Potassium,Selenium,Silver,Thallium,Vanadium,Zinc, | Y | 204 | http://cleanupdepue.org/j5-1-0-1-9/
J5-1.0-1.9 |  |  |  | OU5 | 2011-04-18 | 5 | soil | 41.3147 | -89.3147 | Chemistry Core | 9200 mg/kg | 22300 | Aluminum, | 3.3 mg/kg | <12 |  | 11.3 mg/kg | 9.5 |  | 122 mg/kg | 208 | Barium, | 0.56 mg/kg | 1.2 | Beryllium, | 0.5 mg/kg | 11 | Cadmium, | 5525 mg/kg | 16600 | Calcium, | 13 mg/kg | 74 | Chromium, | 8.9 mg/kg | 12 | Cobalt, | 12 mg/kg | 75 | Copper, | 0.5mg/kg | NT |  | 15000 mg/kg | 30600 | Iron, | 20.9 mg/kg | 76 | Lead, | 2700 mg/kg | 8670 | Magnesium, | 630 mg/kg | 659 | Manganese, | 0.5 mg/kg | 0.3 | Mercury, | 13 mg/kg | 46 | Nickel, | 1100 mg/kg | 2870 | Potassium, | No MCL | NT | 0.37 mg/kg | 0.62 | Selenium, | 0.5 mg/kg | 1.4 | Silver, | 130 mg/kg | <957 |  | 0.42 mg/kg | 0.76 | Thallium, | 25 mg/kg | 41 | Vanadium, | 60.2 mg/kg | 1340 | Zinc, | No MCL | 7.6 |  | No MCL | NT |  | No MCL | NT |  | No MCL | NT |  | 110 mg/kg | NT |  |  | Y | 12-22.8 | Aluminum,Barium,Beryllium,Cadmium,Calcium,Chromium,Copper,Iron,Lead,Magnesium,Manganese,Mercury,Nickel,Potassium,Selenium,Silver,Thallium,Vanadium,Zinc, | NT | 842 | http://cleanupdepue.org/j5-1-0-1-9-2/
J5-10-11.9 |  |  |  | OU5 | 2011-04-18 | 5 | soil | 41.3147 | -89.3147 | Sediment | 9200 mg/kg | 17600 | Aluminum, | 3.3 mg/kg | NT |  | 11.3 mg/kg | 6.5 |  | 122 mg/kg | 152 | Barium, | 0.56 mg/kg | 0.97 | Beryllium, | 0.5 mg/kg | 1.1 | Cadmium, | 5525 mg/kg | 18300 | Calcium, | 13 mg/kg | 26 | Chromium, | 8.9 mg/kg | 10 | Cobalt, | 12 mg/kg | 28 | Copper, | 0.5mg/kg | NT |  | 15000 mg/kg | 27600 | Iron, | 20.9 mg/kg | 28 | Lead, | 2700 mg/kg | 9600 | Magnesium, | 630 mg/kg | 551 |  | 0.5 mg/kg | 0.16 | Mercury, | 13 mg/kg | 28 | Nickel, | 1100 mg/kg | 2650 | Potassium, | No MCL | NT | 0.37 mg/kg | <5.4 |  | 0.5 mg/kg | 0.16 |  | 130 mg/kg | <775 |  | 0.42 mg/kg | 1.5 | Thallium, | 25 mg/kg | 33 | Vanadium, | 60.2 mg/kg | 226 | Zinc, | No MCL | 8.1 |  | No MCL | NT |  | No MCL | NT |  | No MCL | NT |  | 110 mg/kg | NT |  | Pesticides, | Y | 10-11.9ft | Aluminum,Barium,Beryllium,Cadmium,Calcium,Chromium,Copper,Iron,Lead,Magnesium,Mercury,Nickel,Potassium,Thallium,Vanadium,Zinc, | Y | 209 | http://cleanupdepue.org/j5-10-11-9/
J5-10-11.9 |  |  |  | OU5 | 2011-04-18 | 5 | soil | 41.3147 | -89.3147 | Chemistry Core | 9200 mg/kg | 17600 | Aluminum, | 3.3 mg/kg | NT |  | 11.3 mg/kg | 6.5 |  | 122 mg/kg | 152 | Barium, | 0.56 mg/kg | 0.97 | Beryllium, | 0.5 mg/kg | 1.1 | Cadmium, | 5525 mg/kg | 18300 | Calcium, | 13 mg/kg | 26 | Chromium, | 8.9 mg/kg | 10 | Cobalt, | 12 mg/kg | 28 | Copper, | 0.5mg/kg | NT |  | 15000 mg/kg | 27600 | Iron, | 20.9 mg/kg | 28 | Lead, | 2700 mg/kg | 9600 | Magnesium, | 630 mg/kg | 551 |  | 0.5 mg/kg | 0.16 | Mercury, | 13 mg/kg | 28 | Nickel, | 1100 mg/kg | 2650 | Potassium, | No MCL | NT | 0.37 mg/kg | <5.4 |  | 0.5 mg/kg | 0.16 |  | 130 mg/kg | <775 |  | 0.42 mg/kg | 1.5 | Thallium, | 25 mg/kg | 33 | Vanadium, | 60.2 mg/kg | 226 | Zinc, | No MCL | 8.1 |  | No MCL | NT |  | No MCL | NT |  | No MCL | NT |  | 110 mg/kg | NT |  |  | Y | 10-11.9 feet | Aluminum,Barium,Beryllium,Cadmium,Calcium,Chromium,Copper,Iron,Lead,Magnesium,Mercury,Nickel,Potassium,Thallium,Vanadium,Zinc, | NT | 847 | http://cleanupdepue.org/j5-10-11-9-2/
J5-2-4 |  |  |  | OU5 | 2011-04-18 | 5 | soil | 41.3147 | -89.3147 | Sediment | 9200 mg/kg | 18600 | Aluminum, | 3.3 mg/kg | <11 |  | 11.3 mg/kg | 9.9 |  | 122 mg/kg | 270 | Barium, | 0.56 mg/kg | 1.1 | Beryllium, | 0.5 mg/kg | 44 | Cadmium, | 5525 mg/kg | 18700 | Calcium, | 13 mg/kg | 82 | Chromium, | 8.9 mg/kg | 13 | Cobalt, | 12 mg/kg | 90 | Copper, | 0.5mg/kg | NT |  | 15000 mg/kg | 27900 | Iron, | 20.9 mg/kg | 107 | Lead, | 2700 mg/kg | 8410 | Magnesium, | 630 mg/kg | 690 | Manganese, | 0.5 mg/kg | 0.42 | Mercury, | 13 mg/kg | 48 | Nickel, | 1100 mg/kg | 2490 | Potassium, | No MCL | NT | 0.37 mg/kg | 0.78 | Selenium, | 0.5 mg/kg | 1.8 | Silver, | 130 mg/kg | <884 |  | 0.42 mg/kg | <4.4 |  | 25 mg/kg | 34 | Vanadium, | 60.2 mg/kg | 2430 | Zinc, | No MCL | 8.1 |  | No MCL | NT |  | No MCL | NT |  | No MCL | NT |  | 110 mg/kg | NT |  | Pesticides, | Y | 2-4ft | Aluminum,Barium,Beryllium,Cadmium,Calcium,Chromium,Copper,Iron,Lead,Magnesium,Manganese,Mercury,Nickel,Potassium,Selenium,Silver,Vanadium,Zinc, | Y | 205 | http://cleanupdepue.org/j5-2-4/
J5-2-4 |  |  |  | OU5 | 2011-04-18 | 5 | soil | 41.3147 | -89.3147 | Chemistry Core | 9200 mg/kg | 18600 | Aluminum, | 3.3 mg/kg | <11 |  | 11.3 mg/kg | 9.9 |  | 122 mg/kg | 270 | Barium, | 0.56 mg/kg | 1.1 | Beryllium, | 0.5 mg/kg | 44 | Cadmium, | 5525 mg/kg | 18700 | Calcium, | 13 mg/kg | 82 | Chromium, | 8.9 mg/kg | 13 | Cobalt, | 12 mg/kg | 90 | Copper, | 0.5mg/kg | NT |  | 15000 mg/kg | 27900 | Iron, | 20.9 mg/kg | 107 | Lead, | 2700 mg/kg | 8410 | Magnesium, | 630 mg/kg | 690 | Manganese, | 0.5 mg/kg | 0.42 | Mercury, | 13 mg/kg | 48 | Nickel, | 1100 mg/kg | 2490 | Potassium, | No MCL | NT | 0.37 mg/kg | 0.78 | Selenium, | 0.5 mg/kg | 1.8 | Silver, | 130 mg/kg | <884 |  | 0.42 mg/kg | <4.4 |  | 25 mg/kg | 34 | Vanadium, | 60.2 mg/kg | 2430 | Zinc, | No MCL | 8.1 |  | No MCL | NT |  | No MCL | NT |  | No MCL | NT |  | 110 mg/kg | NT |  |  | Y | 24-48 | Aluminum,Barium,Beryllium,Cadmium,Calcium,Chromium,Copper,Iron,Lead,Magnesium,Manganese,Mercury,Nickel,Potassium,Selenium,Silver,Vanadium,Zinc, | NT | 843 | http://cleanupdepue.org/j5-2-4-2/
J5-4-6 |  |  |  | OU5 | 2011-04-18 | 5 | soil | 41.3147 | -89.3147 | Sediment | 9200 mg/kg | 19700 | Aluminum, | 3.3 mg/kg | <11 |  | 11.3 mg/kg | 10 |  | 122 mg/kg | 279 | Barium, | 0.56 mg/kg | 1.1 | Beryllium, | 0.5 mg/kg | 18 | Cadmium, | 5525 mg/kg | 15000 | Calcium, | 13 mg/kg | 74 | Chromium, | 8.9 mg/kg | 10 | Cobalt, | 12 mg/kg | 77 | Copper, | 0.5mg/kg | NT |  | 15000 mg/kg | 29000 | Iron, | 20.9 mg/kg | 112 | Lead, | 2700 mg/kg | 8040 | Magnesium, | 630 mg/kg | 503 |  | 0.5 mg/kg | 0.59 | Mercury, | 13 mg/kg | 38 | Nickel, | 1100 mg/kg | 2710 | Potassium, | No MCL | NT | 0.37 mg/kg | 1.1 | Selenium, | 0.5 mg/kg | 1.6 | Silver, | 130 mg/kg | <926 |  | 0.42 mg/kg | 0.69 | Thallium, | 25 mg/kg | 37 | Vanadium, | 60.2 mg/kg | 899 | Zinc, | No MCL | 8 |  | No MCL | NT |  | No MCL | NT |  | No MCL | NT |  | 110 mg/kg | NT |  | Pesticides, | Y | 4-6ft | Aluminum,Barium,Beryllium,Cadmium,Calcium,Chromium,Copper,Iron,Lead,Magnesium,Mercury,Nickel,Potassium,Selenium,Silver,Thallium,Vanadium,Zinc, | Y | 206 | http://cleanupdepue.org/j5-4-6/
J5-4-6 |  |  |  | OU5 | 2011-04-18 | 5 | soil | 41.3147 | -89.3147 | Chemistry Core | 9200 mg/kg | 19700 | Aluminum, | 3.3 mg/kg | <11 |  | 11.3 mg/kg | 10 |  | 122 mg/kg | 279 | Barium, | 0.56 mg/kg | 1.1 | Beryllium, | 0.5 mg/kg | 18 | Cadmium, | 5525 mg/kg | 15000 | Calcium, | 13 mg/kg | 74 | Chromium, | 8.9 mg/kg | 10 | Cobalt, | 12 mg/kg | 77 | Copper, | 0.5mg/kg | NT |  | 15000 mg/kg | 29000 | Iron, | 20.9 mg/kg | 112 | Lead, | 2700 mg/kg | 8040 | Magnesium, | 630 mg/kg | 503 |  | 0.5 mg/kg | 0.59 | Mercury, | 13 mg/kg | 38 | Nickel, | 1100 mg/kg | 2710 | Potassium, | No MCL | NT | 0.37 mg/kg | 1.1 | Selenium, | 0.5 mg/kg | 1.6 | Silver, | 130 mg/kg | <926 |  | 0.42 mg/kg | 0.69 | Thallium, | 25 mg/kg | 37 | Vanadium, | 60.2 mg/kg | 899 | Zinc, | No MCL | 8 |  | No MCL | NT |  | No MCL | NT |  | No MCL | NT |  | 110 mg/kg | NT |  |  | Y | 4-6 feet | Aluminum,Barium,Beryllium,Cadmium,Calcium,Chromium,Copper,Iron,Lead,Magnesium,Mercury,Nickel,Potassium,Selenium,Silver,Thallium,Vanadium,Zinc, | NT | 844 | http://cleanupdepue.org/j5-4-6-2/
J5-6-8 |  |  |  | OU5 | 2011-04-18 | 5 | soil | 41.3147 | -89.3147 | Sediment | 9200 mg/kg | 20900 | Aluminum, | 3.3 mg/kg | <11 |  | 11.3 mg/kg | 18 | Arsenic, | 122 mg/kg | 484 | Barium, | 0.56 mg/kg | 1.1 | Beryllium, | 0.5 mg/kg | 14 | Cadmium, | 5525 mg/kg | 15700 | Calcium, | 13 mg/kg | 55 | Chromium, | 8.9 mg/kg | 10 | Cobalt, | 12 mg/kg | 69 | Copper, | 0.5mg/kg | NT |  | 15000 mg/kg | 30700 | Iron, | 20.9 mg/kg | 117 | Lead, | 2700 mg/kg | 8390 | Magnesium, | 630 mg/kg | 560 |  | 0.5 mg/kg | 0.8 | Mercury, | 13 mg/kg | 35 | Nickel, | 1100 mg/kg | 2910 | Potassium, | No MCL | NT | 0.37 mg/kg | <6.2 |  | 0.5 mg/kg | 1.1 | Silver, | 130 mg/kg | <890 |  | 0.42 mg/kg | <4.5 |  | 25 mg/kg | 38 | Vanadium, | 60.2 mg/kg | 1290 | Zinc, | No MCL | 7.9 |  | No MCL | NT |  | No MCL | NT |  | No MCL | NT |  | 110 mg/kg | NT |  | Pesticides, | Y | 6-8ft | Aluminum,Barium,Beryllium,Cadmium,Calcium,Chromium,Copper,Iron,Lead,Magnesium,Mercury,Nickel,Potassium,Silver,Vanadium,Zinc, | Y | 207 | http://cleanupdepue.org/j5-6-8/
J5-6-8 |  |  |  | OU5 | 2011-04-18 | 5 | soil | 41.3147 | -89.3147 | Chemistry Core | 9200 mg/kg | 20900 | Aluminum, | 3.3 mg/kg | <11 |  | 11.3 mg/kg | 18 | Arsenic, | 122 mg/kg | 484 | Barium, | 0.56 mg/kg | 1.1 | Beryllium, | 0.5 mg/kg | 14 | Cadmium, | 5525 mg/kg | 15700 | Calcium, | 13 mg/kg | 55 | Chromium, | 8.9 mg/kg | 10 | Cobalt, | 12 mg/kg | 69 | Copper, | 0.5mg/kg | NT |  | 15000 mg/kg | 30700 | Iron, | 20.9 mg/kg | 117 | Lead, | 2700 mg/kg | 8390 | Magnesium, | 630 mg/kg | 560 |  | 0.5 mg/kg | 0.8 | Mercury, | 13 mg/kg | 35 | Nickel, | 1100 mg/kg | 2910 | Potassium, | No MCL | NT | 0.37 mg/kg | <6.2 |  | 0.5 mg/kg | 1.1 | Silver, | 130 mg/kg | <890 |  | 0.42 mg/kg | <4.5 |  | 25 mg/kg | 38 | Vanadium, | 60.2 mg/kg | 1290 | Zinc, | No MCL | 7.9 |  | No MCL | NT |  | No MCL | NT |  | No MCL | NT |  | 110 mg/kg | NT |  |  | Y | 6-8 feet | Aluminum,Barium,Beryllium,Cadmium,Calcium,Chromium,Copper,Iron,Lead,Magnesium,Mercury,Nickel,Potassium,Silver,Vanadium,Zinc, | NT | 845 | http://cleanupdepue.org/j5-6-8-2/
J5-8-10 |  |  |  | OU5 | 2011-04-18 | 5 | soil | 41.3147 | -89.3147 | Sediment | 9200 mg/kg | 18100 | Aluminum, | 3.3 mg/kg | NT |  | 11.3 mg/kg | 14 | Arsenic, | 122 mg/kg | 192 | Barium, | 0.56 mg/kg | 1 | Beryllium, | 0.5 mg/kg | 8.3 | Cadmium, | 5525 mg/kg | 18000 | Calcium, | 13 mg/kg | 42 | Chromium, | 8.9 mg/kg | 10 | Cobalt, | 12 mg/kg | 53 | Copper, | 0.5mg/kg | NT |  | 15000 mg/kg | 28700 | Iron, | 20.9 mg/kg | 138 | Lead, | 2700 mg/kg | 9470 | Magnesium, | 630 mg/kg | 612 |  | 0.5 mg/kg | 0.95 | Mercury, | 13 mg/kg | 31 | Nickel, | 1100 mg/kg | 2580 | Potassium, | No MCL | NT | 0.37 mg/kg | <5.7 |  | 0.5 mg/kg | 0.79 | Silver, | 130 mg/kg | <819 |  | 0.42 mg/kg | 0.92 | Thallium, | 25 mg/kg | 33 | Vanadium, | 60.2 mg/kg | 785 | Zinc, | No MCL | 7.9 |  | No MCL | NT |  | No MCL | NT |  | No MCL | NT |  | 110 mg/kg | NT |  | Pesticides, | Y | 8-10ft | Aluminum,Barium,Beryllium,Cadmium,Calcium,Chromium,Copper,Iron,Lead,Magnesium,Mercury,Nickel,Potassium,Silver,Thallium,Vanadium,Zinc, | Y | 208 | http://cleanupdepue.org/j5-8-10/
J5-8-10 |  |  |  | OU5 | 2011-04-18 | 5 | soil | 41.3147 | -89.3147 | Chemistry Core | 9200 mg/kg | 18100 | Aluminum, | 3.3 mg/kg | NT |  | 11.3 mg/kg | 14 | Arsenic, | 122 mg/kg | 192 | Barium, | 0.56 mg/kg | 1 | Beryllium, | 0.5 mg/kg | 8.3 | Cadmium, | 5525 mg/kg | 18000 | Calcium, | 13 mg/kg | 42 | Chromium, | 8.9 mg/kg | 10 | Cobalt, | 12 mg/kg | 53 | Copper, | 0.5mg/kg | NT |  | 15000 mg/kg | 28700 | Iron, | 20.9 mg/kg | 138 | Lead, | 2700 mg/kg | 9470 | Magnesium, | 630 mg/kg | 612 |  | 0.5 mg/kg | 0.95 | Mercury, | 13 mg/kg | 31 | Nickel, | 1100 mg/kg | 258 |  | No MCL | NT | 0.37 mg/kg | <5.7 |  | 0.5 mg/kg | 0.79 | Silver, | 130 mg/kg | <819 |  | 0.42 mg/kg | 0.92 | Thallium, | 25 mg/kg | 33 | Vanadium, | 60.2 mg/kg | 785 | Zinc, | No MCL | 7.9 |  | No MCL | NT |  | No MCL | NT |  | No MCL | NT |  | 110 mg/kg | NT |  |  | Y | 8-10 feet | Aluminum,Barium,Beryllium,Cadmium,Calcium,Chromium,Copper,Iron,Lead,Magnesium,Mercury,Nickel,Silver,Thallium,Vanadium,Zinc, | NT | 846 | http://cleanupdepue.org/j5-8-10-2/
J6-0-0.5 |  |  |  | OU5 | 2011-04-25 | 5 | soil | 41.3131 | -89.3146 | Sediment | 9200 mg/kg | 14900 | Aluminum, | 3.3 mg/kg | <13 |  | 11.3 mg/kg | 8.8 |  | 122 mg/kg | 152 | Barium, | 0.56 mg/kg | 0.89 | Beryllium, | 0.5 mg/kg | 7.8 | Cadmium, | 5525 mg/kg | 42300 | Calcium, | 13 mg/kg | 42 | Chromium, | 8.9 mg/kg | 13 | Cobalt, | 12 mg/kg | 71 | Copper, | 0.5mg/kg | <0.58 |  | 15000 mg/kg | 26400 | Iron, | 20.9 mg/kg | 57 | Lead, | 2700 mg/kg | 12900 | Magnesium, | 630 mg/kg | 872 | Manganese, | 0.5 mg/kg | <0.2 |  | 13 mg/kg | 33 | Nickel, | 1100 mg/kg | 2120 | Potassium, | No MCL | NT | 0.37 mg/kg | <7.3 |  | 0.5 mg/kg | 0.93 | Silver, | 130 mg/kg | <1050 |  | 0.42 mg/kg | <5.2 |  | 25 mg/kg | 26 | Vanadium, | 60.2 mg/kg | 1490 | Zinc, | No MCL | 7.7 |  | No MCL | NT |  | No MCL | NT |  | No MCL | NT |  | 110 mg/kg | NT |  | Pesticides, | Y | 0-0.5ft | Aluminum,Barium,Beryllium,Cadmium,Calcium,Chromium,Copper,Iron,Lead,Magnesium,Manganese,Nickel,Potassium,Silver,Vanadium,Zinc, | Y | 210 | http://cleanupdepue.org/j6-0-0-5/
J6-0-0.5 |  |  |  | OU5 | 2011-04-25 | 5 | soil | 41.3131 | -89.3146 | Triad | 9200 mg/kg | 14900 | Aluminum, | 3.3 mg/kg | <13 |  | 11.3 mg/kg | 8.8 |  | 122 mg/kg | 152 | Barium, | 0.56 mg/kg | 0.89 | Beryllium, | 0.5 mg/kg | 7.8 | Cadmium, | 5525 mg/kg | 42300 | Calcium, | 13 mg/kg | 42 | Chromium, | 8.9 mg/kg | 13 | Cobalt, | 12 mg/kg | 71 | Copper, | 0.5mg/kg | 0.58 | Cyanide, | 15000 mg/kg | 26400 | Iron, | 20.9 mg/kg | 57 | Lead, | 2700 mg/kg | 12900 | Magnesium, | 630 mg/kg | 872 | Manganese, | 0.5 mg/kg | <0.2 |  | 13 mg/kg | 33 | Nickel, | 1100 mg/kg | 2120 | Potassium, | No MCL | NT | 0.37 mg/kg | <7.3 |  | 0.5 mg/kg | 0.93 | Silver, | 130 mg/kg | <1050 |  | 0.42 mg/kg | <5.2 |  | 25 mg/kg | 26 | Vanadium, | 60.2 mg/kg | 1490 | Zinc, | No MCL | 7.7 |  | No MCL | NT |  | No MCL | NT |  | No MCL | NT |  | 110 mg/kg | NT |  | Pesticides, | Y | 0-6 | Aluminum,Barium,Beryllium,Cadmium,Calcium,Chromium,Copper,Cyanide,Iron,Lead,Magnesium,Manganese,Nickel,Potassium,Silver,Vanadium,Zinc, | Y | 848 | http://cleanupdepue.org/j6-0-0-5-2/
J6-0.5-1.0 |  |  |  | OU5 | 2011-04-25 | 5 | soil | 41.3131 | -89.3146 | Sediment | 9200 mg/kg | 7220 |  | 3.3 mg/kg | <11 |  | 11.3 mg/kg | 3.6 |  | 122 mg/kg | 78 |  | 0.56 mg/kg | 0.42 |  | 0.5 mg/kg | 2.4 | Cadmium, | 5525 mg/kg | 25100 | Calcium, | 13 mg/kg | 20 | Chromium, | 8.9 mg/kg | 5.6 |  | 12 mg/kg | 31 | Copper, | 0.5mg/kg | NT |  | 15000 mg/kg | 13100 |  | 20.9 mg/kg | 26 | Lead, | 2700 mg/kg | 7170 | Magnesium, | 630 mg/kg | 382 |  | 0.5 mg/kg | <0.23 |  | 13 mg/kg | 15 | Nickel, | 1100 mg/kg | 1220 | Potassium, | No MCL | NT | 0.37 mg/kg | <6.5 |  | 0.5 mg/kg | 0.49 |  | 130 mg/kg | <929 |  | 0.42 mg/kg | <4.6 |  | 25 mg/kg | 13 |  | 60.2 mg/kg | 373 | Zinc, | No MCL | 7.4 |  | No MCL | NT |  | No MCL | NT |  | No MCL | NT |  | 110 mg/kg | NT |  | Pesticides, | Y | 0.5-1ft | Cadmium,Calcium,Chromium,Copper,Lead,Magnesium,Nickel,Potassium,Zinc, | Y | 211 | http://cleanupdepue.org/j6-0-5-1-0/
J6-0.5-1.0 |  |  |  | OU5 | 2011-04-25 | 5 | soil | 41.3131 | -89.3146 | Triad | 9200 mg/kg | 7220 |  | 3.3 mg/kg | <11 |  | 11.3 mg/kg | 3.6 |  | 122 mg/kg | 78 |  | 0.56 mg/kg | 0.42 |  | 0.5 mg/kg | 2.4 | Cadmium, | 5525 mg/kg | 25100 | Calcium, | 13 mg/kg | 20 | Chromium, | 8.9 mg/kg | 5.6 |  | 12 mg/kg | 31 | Copper, | 0.5mg/kg | NT |  | 15000 mg/kg | 13100 |  | 20.9 mg/kg | 26 | Lead, | 2700 mg/kg | 7170 | Magnesium, | 630 mg/kg | 382 |  | 0.5 mg/kg | <0.23 |  | 13 mg/kg | 15 | Nickel, | 1100 mg/kg | 1220 | Potassium, | No MCL | NT | 0.37 mg/kg | <6.5 |  | 0.5 mg/kg | 0.49 |  | 130 mg/kg | <929 |  | 0.42 mg/kg | <4.6 |  | 25 mg/kg | 13 |  | 60.2 mg/kg | 373 | Zinc, | No MCL | 7.4 |  | No MCL | NT |  | No MCL | NT |  | No MCL | NT |  | 110 mg/kg | NT |  |  | Y | 6-12 | Cadmium,Calcium,Chromium,Copper,Lead,Magnesium,Nickel,Potassium,Zinc, | NT | 849 | http://cleanupdepue.org/j6-0-5-1-0-2/
J6-1.0-1.9 |  |  |  | OU5 | 2011-04-25 | 5 | soil | 41.3131 | -89.3146 | Sediment | 9200 mg/kg | 15100 | Aluminum, | 3.3 mg/kg | <10 |  | 11.3 mg/kg | 9.6 |  | 122 mg/kg | 218 | Barium, | 0.56 mg/kg | 0.9 | Beryllium, | 0.5 mg/kg | 21 | Cadmium, | 5525 mg/kg | 18000 | Calcium, | 13 mg/kg | 71 | Chromium, | 8.9 mg/kg | 17 | Cobalt, | 12 mg/kg | 76 | Copper, | 0.5mg/kg | NT |  | 15000 mg/kg | 26100 | Iron, | 20.9 mg/kg | 94 | Lead, | 2700 mg/kg | 8460 | Magnesium, | 630 mg/kg | 1010 | Manganese, | 0.5 mg/kg | <0.32 |  | 13 mg/kg | 50 | Nickel, | 1100 mg/kg | 1870 | Potassium, | No MCL | NT | 0.37 mg/kg | 0.67 | Selenium, | 0.5 mg/kg | 1.6 | Silver, | 130 mg/kg | <870 |  | 0.42 mg/kg | <4.4 |  | 25 mg/kg | 28 | Vanadium, | 60.2 mg/kg | 3000 | Zinc, | No MCL | 7.5 |  | No MCL | NT |  | No MCL | NT |  | No MCL | NT |  | 110 mg/kg | NT |  | Pesticides, | Y | 1-1.9ft | Aluminum,Barium,Beryllium,Cadmium,Calcium,Chromium,Copper,Iron,Lead,Magnesium,Manganese,Nickel,Potassium,Selenium,Silver,Vanadium,Zinc, | Y | 212 | http://cleanupdepue.org/j6-1-0-1-9/
J6-1.0-1.9 |  |  |  | OU5 | 2011-04-25 | 5 | soil | 41.3131 | -89.3146 | Triad | 9200 mg/kg | 15100 | Aluminum, | 3.3 mg/kg | <10 |  | 11.3 mg/kg | 9.6 |  | 122 mg/kg | 218 | Barium, | 0.56 mg/kg | 0.9 | Beryllium, | 0.5 mg/kg | 21 | Cadmium, | 5525 mg/kg | 18000 | Calcium, | 13 mg/kg | 71 | Chromium, | 8.9 mg/kg | 17 | Cobalt, | 12 mg/kg | 76 | Copper, | 0.5mg/kg | NT |  | 15000 mg/kg | 26100 | Iron, | 20.9 mg/kg | 94 | Lead, | 2700 mg/kg | 8460 | Magnesium, | 630 mg/kg | 1010 | Manganese, | 0.5 mg/kg | <0.32 |  | 13 mg/kg | 50 | Nickel, | 1100 mg/kg | 1870 | Potassium, | No MCL | NT | 0.37 mg/kg | 0.67 | Selenium, | 0.5 mg/kg | 1.6 | Silver, | 130 mg/kg | <870 |  | 0.42 mg/kg | <4.4 |  | 25 mg/kg | 28 | Vanadium, | 60.2 mg/kg | 3000 | Zinc, | No MCL | 7.5 |  | No MCL | NT |  | No MCL | NT |  | No MCL | NT |  | 110 mg/kg | NT |  |  | Y | 12-22.8 | Aluminum,Barium,Beryllium,Cadmium,Calcium,Chromium,Copper,Iron,Lead,Magnesium,Manganese,Nickel,Potassium,Selenium,Silver,Vanadium,Zinc, | NT | 850 | http://cleanupdepue.org/j6-1-0-1-9-2/
K-5-1.5-0-0.5 |  |  |  | OU5 | 2011-04-12 | 5 | soil | 41.3207 | -89.3115 | Sediment | 9200 mg/kg | 14200 | Aluminum, | 3.3 mg/kg | NT |  | 11.3 mg/kg | 10 |  | 122 mg/kg | 293 | Barium, | 0.56 mg/kg | 0.79 | Beryllium, | 0.5 mg/kg | 22 | Cadmium, | 5525 mg/kg | 36600 | Calcium, | 13 mg/kg | 35 | Chromium, | 8.9 mg/kg | 14 | Cobalt, | 12 mg/kg | 136 | Copper, | 0.5mg/kg | NT |  | 15000 mg/kg | 25900 | Iron, | 20.9 mg/kg | 135 | Lead, | 2700 mg/kg | 11300 | Magnesium, | 630 mg/kg | 905 | Manganese, | 0.5 mg/kg | <0.58 |  | 13 mg/kg | 29 | Nickel, | 1100 mg/kg | 2340 | Potassium, | No MCL | NT | 0.37 mg/kg | <9.4 |  | 0.5 mg/kg | 1.1 | Silver, | 130 mg/kg | <1350 |  | 0.42 mg/kg | <6.7 |  | 25 mg/kg | 30 | Vanadium, | 60.2 mg/kg | 3420 | Zinc, | No MCL | 7.5 |  | No MCL | NT |  | No MCL | NT |  | No MCL | NT |  | 110 mg/kg | NT |  | Pesticides, | Y | 0-0.5ft | Aluminum,Barium,Beryllium,Cadmium,Calcium,Chromium,Copper,Iron,Lead,Magnesium,Manganese,Nickel,Potassium,Silver,Vanadium,Zinc, | Y | 213 | http://cleanupdepue.org/k-5-1-5-0-0-5/
K-5-1.5-0-0.5 |  |  |  | OU5 | 2011-04-12 | 5 | soil | 41.3207 | -89.3115 | Discrete | 9200 mg/kg | 14200 | Aluminum, | 3.3 mg/kg | NT |  | 11.3 mg/kg | 10 |  | 122 mg/kg | 293 | Barium, | 0.56 mg/kg | 0.79 | Beryllium, | 0.5 mg/kg | 22 | Cadmium, | 5525 mg/kg | 36600 | Calcium, | 13 mg/kg | 35 | Chromium, | 8.9 mg/kg | 14 | Cobalt, | 12 mg/kg | 136 | Copper, | 0.5mg/kg | NT |  | 15000 mg/kg | 25900 | Iron, | 20.9 mg/kg | 135 | Lead, | 2700 mg/kg | 11300 | Magnesium, | 630 mg/kg | 905 | Manganese, | 0.5 mg/kg | 0.58 | Mercury, | 13 mg/kg | 29 | Nickel, | 1100 mg/kg | 2340 | Potassium, | No MCL | NT | 0.37 mg/kg | <9.4 |  | 0.5 mg/kg | 1.1 | Silver, | 130 mg/kg | <1350 |  | 0.42 mg/kg | <6.7 |  | 25 mg/kg | 30 | Vanadium, | 60.2 mg/kg | 3420 | Zinc, | No MCL | 7.5 |  | No MCL | NT |  | No MCL | NT |  | No MCL | NT |  | 110 mg/kg | NT |  | Pesticides, | Y | 0-6 | Aluminum,Barium,Beryllium,Cadmium,Calcium,Chromium,Copper,Iron,Lead,Magnesium,Manganese,Mercury,Nickel,Potassium,Silver,Vanadium,Zinc, | Y | 851 | http://cleanupdepue.org/k-5-1-5-0-0-5-2/
K-5-1.5-0.5-1.0 |  |  |  | OU5 | 2011-04-12 | 5 | soil | 41.3207 | -89.3115 | Sediment | 9200 mg/kg | 9470 | Aluminum, | 3.3 mg/kg | NT |  | 11.3 mg/kg | 11 |  | 122 mg/kg | 170 | Barium, | 0.56 mg/kg | 0.66 | Beryllium, | 0.5 mg/kg | 7.6 | Cadmium, | 5525 mg/kg | 28900 | Calcium, | 13 mg/kg | 20 | Chromium, | 8.9 mg/kg | 10 | Cobalt, | 12 mg/kg | 51 | Copper, | 0.5mg/kg | NT |  | 15000 mg/kg | 21400 | Iron, | 20.9 mg/kg | 84 | Lead, | 2700 mg/kg | 9990 | Magnesium, | 630 mg/kg | 460 |  | 0.5 mg/kg | 0.3 | Mercury, | 13 mg/kg | 22 | Nickel, | 1100 mg/kg | 1450 | Potassium, | No MCL | NT | 0.37 mg/kg | 0.56 | Selenium, | 0.5 mg/kg | <1.8 |  | 130 mg/kg | <891 |  | 0.42 mg/kg | <4.5 |  | 25 mg/kg | 27 | Vanadium, | 60.2 mg/kg | 1540 | Zinc, | No MCL | 7.6 |  | No MCL | NT |  | No MCL | NT |  | No MCL | NT |  | 110 mg/kg | NT |  | Pesticides, | Y | 0.5-1ft | Aluminum,Barium,Beryllium,Cadmium,Calcium,Chromium,Copper,Iron,Lead,Magnesium,Mercury,Nickel,Potassium,Selenium,Vanadium,Zinc, | Y | 214 | http://cleanupdepue.org/k-5-1-5-0-5-1-0/
K-5-1.5-0.5-1.0 |  |  |  | OU5 | 2011-04-12 | 5 | soil | 41.3207 | -89.3115 | Discrete | 9200 mg/kg | 9470 | Aluminum, | 3.3 mg/kg | NT |  | 11.3 mg/kg | 11 |  | 122 mg/kg | 170 | Barium, | 0.56 mg/kg | 0.66 | Beryllium, | 0.5 mg/kg | 7.6 | Cadmium, | 5525 mg/kg | 28900 | Calcium, | 13 mg/kg | 20 | Chromium, | 8.9 mg/kg | 10 | Cobalt, | 12 mg/kg | 51 | Copper, | 0.5mg/kg | NT |  | 15000 mg/kg | 21400 | Iron, | 20.9 mg/kg | 84 | Lead, | 2700 mg/kg | 9990 | Magnesium, | 630 mg/kg | 460 |  | 0.5 mg/kg | 0.3 | Mercury, | 13 mg/kg | 22 | Nickel, | 1100 mg/kg | 1450 | Potassium, | No MCL | NT | 0.37 mg/kg | 0.56 | Selenium, | 0.5 mg/kg | <1.8 |  | 130 mg/kg | <891 |  | 0.42 mg/kg | <4.5 |  | 25 mg/kg | 27 | Vanadium, | 60.2 mg/kg | 1540 | Zinc, | No MCL | 7.6 |  | No MCL | NT |  | No MCL | NT |  | No MCL | NT |  | 110 mg/kg | NT |  |  | Y | 6-12 | Aluminum,Barium,Beryllium,Cadmium,Calcium,Chromium,Copper,Iron,Lead,Magnesium,Mercury,Nickel,Potassium,Selenium,Vanadium,Zinc, | NT | 852 | http://cleanupdepue.org/k-5-1-5-0-5-1-0-2/
K-5-1.5-1.0-1.8 |  |  |  | OU5 | 2011-04-12 | 5 | soil | 41.3207 | -89.3115 | Sediment | 9200 mg/kg | 6680 |  | 3.3 mg/kg | NT |  | 11.3 mg/kg | 8.9 |  | 122 mg/kg | 111 |  | 0.56 mg/kg | 0.47 |  | 0.5 mg/kg | 4.6 | Cadmium, | 5525 mg/kg | 28300 | Calcium, | 13 mg/kg | 13 |  | 8.9 mg/kg | 8.2 |  | 12 mg/kg | 27 | Copper, | 0.5mg/kg | NT |  | 15000 mg/kg | 15700 | Iron, | 20.9 mg/kg | 61 | Lead, | 2700 mg/kg | 8440 | Magnesium, | 630 mg/kg | 208 |  | 0.5 mg/kg | 0.13 | Mercury, | 13 mg/kg | 16 | Nickel, | 1100 mg/kg | 926 |  | No MCL | NT | 0.37 mg/kg | <6 |  | 0.5 mg/kg | <1.7 |  | 130 mg/kg | <861 |  | 0.42 mg/kg | <4.3 |  | 25 mg/kg | 21 |  | 60.2 mg/kg | 1200 | Zinc, | No MCL | 7.6 |  | No MCL | NT |  | No MCL | NT |  | No MCL | NT |  | 110 mg/kg | NT |  | Pesticides, | Y | 1-1.8ft | Cadmium,Calcium,Copper,Iron,Lead,Magnesium,Mercury,Nickel,Zinc, | Y | 215 | http://cleanupdepue.org/k-5-1-5-1-0-1-8/
K-5-1.5-1.0-1.8 |  |  |  | OU5 | 2011-04-12 | 5 | soil | 41.3207 | -89.3115 | Discrete | 9200 mg/kg | 6680 |  | 3.3 mg/kg | NT |  | 11.3 mg/kg | 8.9 |  | 122 mg/kg | 111 |  | 0.56 mg/kg | 0.47 |  | 0.5 mg/kg | 4.6 | Cadmium, | 5525 mg/kg | 28300 | Calcium, | 13 mg/kg | 13 |  | 8.9 mg/kg | 8.2 |  | 12 mg/kg | 27 | Copper, | 0.5mg/kg | NT |  | 15000 mg/kg | 15700 | Iron, | 20.9 mg/kg | 61 | Lead, | 2700 mg/kg | 8440 | Magnesium, | 630 mg/kg | 208 |  | 0.5 mg/kg | 0.13 | Mercury, | 13 mg/kg | 16 | Nickel, | 1100 mg/kg | 926 |  | No MCL | NT | 0.37 mg/kg | <6 |  | 0.5 mg/kg | <1.7 |  | 130 mg/kg | <861 |  | 0.42 mg/kg | <4.3 |  | 25 mg/kg | 21 |  | 60.2 mg/kg | 1200 | Zinc, | No MCL | 7.6 |  | No MCL | NT |  | No MCL | NT |  | No MCL | NT |  | 110 mg/kg | NT |  |  | Y | 12-21.6 | Cadmium,Calcium,Copper,Iron,Lead,Magnesium,Mercury,Nickel,Zinc, | NT | 853 | http://cleanupdepue.org/k-5-1-5-1-0-1-8-2/
K.5-2-0-0.5 |  |  |  | OU5 | 2011-04-13 | 5 | soil | 41.3199 | -89.3115 | Sediment | 9200 mg/kg | 18000 | Aluminum, | 3.3 mg/kg | 1.1 |  | 11.3 mg/kg | 9 |  | 122 mg/kg | 209 | Barium, | 0.56 mg/kg | 0.83 | Beryllium, | 0.5 mg/kg | 21 | Cadmium, | 5525 mg/kg | 39600 | Calcium, | 13 mg/kg | 43 | Chromium, | 8.9 mg/kg | 12 | Cobalt, | 12 mg/kg | 143 | Copper, | 0.5mg/kg | NT |  | 15000 mg/kg | 27400 | Iron, | 20.9 mg/kg | 110 | Lead, | 2700 mg/kg | 10400 | Magnesium, | 630 mg/kg | 874 | Manganese, | 0.5 mg/kg | 0.42 | Mercury, | 13 mg/kg | 31 | Nickel, | 1100 mg/kg | 2940 | Potassium, | No MCL | NT | 0.37 mg/kg | <11 |  | 0.5 mg/kg | 1.1 | Silver, | 130 mg/kg | 393 | Sodium, | 0.42 mg/kg | 1 | Thallium, | 25 mg/kg | 33 | Vanadium, | 60.2 mg/kg | 2960 | Zinc, | No MCL | 7.7 |  | No MCL | NT |  | No MCL | NT |  | No MCL | NT |  | 110 mg/kg | NT |  | Pesticides, | Y | 0-0.5ft | Aluminum,Barium,Beryllium,Cadmium,Calcium,Chromium,Copper,Iron,Lead,Magnesium,Manganese,Mercury,Nickel,Potassium,Silver,Sodium,Thallium,Vanadium,Zinc, | Y | 216 | http://cleanupdepue.org/k-5-2-0-0-5/
K.5-2-0-0.5 |  |  |  | OU5 | 2011-04-13 | 5 | soil | 41.3199 | -89.3115 | Discrete | 9200 mg/kg | 18000 | Aluminum, | 3.3 mg/kg | 1.1 |  | 11.3 mg/kg | 9 |  | 122 mg/kg | 209 | Barium, | 0.56 mg/kg | 0.83 | Beryllium, | 0.5 mg/kg | 21 | Cadmium, | 5525 mg/kg | 39600 | Calcium, | 13 mg/kg | 43 | Chromium, | 8.9 mg/kg | 12 | Cobalt, | 12 mg/kg | 143 | Copper, | 0.5mg/kg | NT |  | 15000 mg/kg | 27400 | Iron, | 20.9 mg/kg | 110 | Lead, | 2700 mg/kg | 10400 | Magnesium, | 630 mg/kg | 874 | Manganese, | 0.5 mg/kg | 0.42 | Mercury, | 13 mg/kg | 31 | Nickel, | 1100 mg/kg | 2940 | Potassium, | No MCL | NT | 0.37 mg/kg | <11 |  | 0.5 mg/kg | 1.1 | Silver, | 130 mg/kg | 393 | Sodium, | 0.42 mg/kg | 1 | Thallium, | 25 mg/kg | 33 | Vanadium, | 60.2 mg/kg | 2960 | Zinc, | No MCL | 7.7 |  | No MCL | NT |  | No MCL | NT |  | No MCL | NT |  | 110 mg/kg | NT |  |  | Y | 0-6 | Aluminum,Barium,Beryllium,Cadmium,Calcium,Chromium,Copper,Iron,Lead,Magnesium,Manganese,Mercury,Nickel,Potassium,Silver,Sodium,Thallium,Vanadium,Zinc, | NT | 854 | http://cleanupdepue.org/k-5-2-0-0-5-2/
K.5-2-0.5-1.0 |  |  |  | OU5 | 2011-04-13 | 5 | soil | 41.3199 | -89.3115 | Sediment | 9200 mg/kg | 20200 | Aluminum, | 3.3 mg/kg | <15 |  | 11.3 mg/kg | 10 |  | 122 mg/kg | 224 | Barium, | 0.56 mg/kg | 0.94 | Beryllium, | 0.5 mg/kg | 20 | Cadmium, | 5525 mg/kg | 35300 | Calcium, | 13 mg/kg | 45 | Chromium, | 8.9 mg/kg | 14 | Cobalt, | 12 mg/kg | 160 | Copper, | 0.5mg/kg | NT |  | 15000 mg/kg | 30000 | Iron, | 20.9 mg/kg | 105 | Lead, | 2700 mg/kg | 11900 | Magnesium, | 630 mg/kg | 874 | Manganese, | 0.5 mg/kg | 0.46 | Mercury, | 13 mg/kg | 34 | Nickel, | 1100 mg/kg | 3190 | Potassium, | No MCL | NT | 0.37 mg/kg | <8.4 |  | 0.5 mg/kg | 1 | Silver, | 130 mg/kg | 348 | Sodium, | 0.42 mg/kg | 1.1 | Thallium, | 25 mg/kg | 38 | Vanadium, | 60.2 mg/kg | 3080 | Zinc, | No MCL | 7.6 |  | No MCL | NT |  | No MCL | NT |  | No MCL | NT |  | 110 mg/kg | NT |  | Pesticides, | Y | 0.5-1ft | Aluminum,Barium,Beryllium,Cadmium,Calcium,Chromium,Copper,Iron,Lead,Magnesium,Manganese,Mercury,Nickel,Potassium,Silver,Sodium,Thallium,Vanadium,Zinc, | Y | 217 | http://cleanupdepue.org/k-5-2-0-5-1-0/
K.5-2-0.5-1.0 |  |  |  | OU5 | 2011-04-13 | 5 | soil | 41.3199 | -89.3115 | Discrete | 9200 mg/kg | 20200 | Aluminum, | 3.3 mg/kg | <15 |  | 11.3 mg/kg | 10 |  | 122 mg/kg | 224 | Barium, | 0.56 mg/kg | 0.94 | Beryllium, | 0.5 mg/kg | 20 | Cadmium, | 5525 mg/kg | 35300 | Calcium, | 13 mg/kg | 45 | Chromium, | 8.9 mg/kg | 14 | Cobalt, | 12 mg/kg | 160 | Copper, | 0.5mg/kg | NT |  | 15000 mg/kg | 30000 | Iron, | 20.9 mg/kg | 105 | Lead, | 2700 mg/kg | 11900 | Magnesium, | 630 mg/kg | 874 | Manganese, | 0.5 mg/kg | 0.46 | Mercury, | 13 mg/kg | 34 | Nickel, | 1100 mg/kg | 3190 | Potassium, | No MCL | NT | 0.37 mg/kg | <8.4 |  | 0.5 mg/kg | 1 | Silver, | 130 mg/kg | 348 | Sodium, | 0.42 mg/kg | 1.1 | Thallium, | 25 mg/kg | 38 | Vanadium, | 60.2 mg/kg | 3080 | Zinc, | No MCL | 7.6 |  | No MCL | NT |  | No MCL | NT |  | No MCL | NT |  | 110 mg/kg | NT |  |  | Y | 6-12 | Aluminum,Barium,Beryllium,Cadmium,Calcium,Chromium,Copper,Iron,Lead,Magnesium,Manganese,Mercury,Nickel,Potassium,Silver,Sodium,Thallium,Vanadium,Zinc, | NT | 855 | http://cleanupdepue.org/k-5-2-0-5-1-0-2/
K.5-2-1.0-1.7 |  |  |  | OU5 | 2011-04-13 | 5 | soil | 41.3199 | -89.3115 | Sediment | 9200 mg/kg | 17200 | Aluminum, | 3.3 mg/kg | <14 |  | 11.3 mg/kg | 9.2 |  | 122 mg/kg | 178 | Barium, | 0.56 mg/kg | 0.8 | Beryllium, | 0.5 mg/kg | 20 | Cadmium, | 5525 mg/kg | 24000 | Calcium, | 13 mg/kg | 39 | Chromium, | 8.9 mg/kg | 15 | Cobalt, | 12 mg/kg | 126 | Copper, | 0.5mg/kg | NT |  | 15000 mg/kg | 26200 | Iron, | 20.9 mg/kg | 70 | Lead, | 2700 mg/kg | 9800 | Magnesium, | 630 mg/kg | 765 | Manganese, | 0.5 mg/kg | 0.3 | Mercury, | 13 mg/kg | 31 | Nickel, | 1100 mg/kg | 2650 | Potassium, | No MCL | NT | 0.37 mg/kg | <7.9 |  | 0.5 mg/kg | 0.77 | Silver, | 130 mg/kg | 290 | Sodium, | 0.42 mg/kg | 0.84 | Thallium, | 25 mg/kg | 33 | Vanadium, | 60.2 mg/kg | 4250 | Zinc, | No MCL | 7.7 |  | No MCL | NT |  | No MCL | NT |  | No MCL | NT |  | 110 mg/kg | NT |  | Pesticides, | Y | 1-1.7ft | Aluminum,Barium,Beryllium,Cadmium,Calcium,Chromium,Copper,Iron,Lead,Magnesium,Manganese,Mercury,Nickel,Potassium,Silver,Sodium,Thallium,Vanadium,Zinc, | Y | 218 | http://cleanupdepue.org/k-5-2-1-0-1-7/
K.5-2-1.0-1.7 |  |  |  | OU5 | 2011-04-13 | 5 | soil | 41.3199 | -89.3115 | Discrete | 9200 mg/kg | 17200 | Aluminum, | 3.3 mg/kg | <14 |  | 11.3 mg/kg | 9.2 |  | 122 mg/kg | 178 | Barium, | 0.56 mg/kg | 0.8 | Beryllium, | 0.5 mg/kg | 20 | Cadmium, | 5525 mg/kg | 24000 | Calcium, | 13 mg/kg | 39 | Chromium, | 8.9 mg/kg | 15 | Cobalt, | 12 mg/kg | 126 | Copper, | 0.5mg/kg | NT |  | 15000 mg/kg | 26200 | Iron, | 20.9 mg/kg | 70 | Lead, | 2700 mg/kg | 9800 | Magnesium, | 630 mg/kg | 765 | Manganese, | 0.5 mg/kg | 0.3 | Mercury, | 13 mg/kg | 31 | Nickel, | 1100 mg/kg | 2650 | Potassium, | No MCL | NT | 0.37 mg/kg | <7.9 |  | 0.5 mg/kg | 0.77 | Silver, | 130 mg/kg | 290 | Sodium, | 0.42 mg/kg | 0.84 | Thallium, | 25 mg/kg | 33 | Vanadium, | 60.2 mg/kg | 4250 | Zinc, | No MCL | 7.7 |  | No MCL | NT |  | No MCL | NT |  | No MCL | NT |  | 110 mg/kg | NT |  |  | Y | 12-20.4 | Aluminum,Barium,Beryllium,Cadmium,Calcium,Chromium,Copper,Iron,Lead,Magnesium,Manganese,Mercury,Nickel,Potassium,Silver,Sodium,Thallium,Vanadium,Zinc, | NT | 856 | http://cleanupdepue.org/k-5-2-1-0-1-7-2/
K1.5-0-0.5 |  |  |  | OU5 | 2011-04-19 | 5 | soil | 41.3205 | -89.3125 | Sediment | 9200 mg/kg | 2720 |  | 3.3 mg/kg | <7.2 |  | 11.3 mg/kg | 4.2 |  | 122 mg/kg | 124 | Barium, | 0.56 mg/kg | 0.2 |  | 0.5 mg/kg | 7.3 | Cadmium, | 5525 mg/kg | 24900 | Calcium, | 13 mg/kg | 13 |  | 8.9 mg/kg | 4.3 |  | 12 mg/kg | 24 | Copper, | 0.5mg/kg | <0.22 |  | 15000 mg/kg | 10600 |  | 20.9 mg/kg | 47 | Lead, | 2700 mg/kg | 10300 | Magnesium, | 630 mg/kg | 437 |  | 0.5 mg/kg | 0.097 | Mercury, | 13 mg/kg | 8.8 |  | 1100 mg/kg | 421 |  | No MCL | NT | 0.37 mg/kg | <4.2 |  | 0.5 mg/kg | 0.32 |  | 130 mg/kg | <602 |  | 0.42 mg/kg | 0.38 |  | 25 mg/kg | 27 | Vanadium, | 60.2 mg/kg | 1210 | Zinc, | No MCL | 8.1 |  | No MCL | NT |  | No MCL | NT |  | No MCL | NT |  | 110 mg/kg | NT |  | Pesticides, | Y | 0-0.5ft | Barium,Cadmium,Calcium,Copper,Lead,Magnesium,Mercury,Vanadium,Zinc, | Y | 219 | http://cleanupdepue.org/k1-5-0-0-5/
K1.5-0-0.5 |  |  |  | OU5 | 2011-04-19 | 5 | soil | 41.3205 | -89.3125 | Triad | 9200 mg/kg | 2720 |  | 3.3 mg/kg | <7.2 |  | 11.3 mg/kg | 4.2 |  | 122 mg/kg | 124 | Barium, | 0.56 mg/kg | 0.2 |  | 0.5 mg/kg | 7.3 | Cadmium, | 5525 mg/kg | 24900 | Calcium, | 13 mg/kg | 13 |  | 8.9 mg/kg | 4.3 |  | 12 mg/kg | 24 | Copper, | 0.5mg/kg | <0.22 |  | 15000 mg/kg | 10600 |  | 20.9 mg/kg | 47 | Lead, | 2700 mg/kg | 10300 | Magnesium, | 630 mg/kg | 437 |  | 0.5 mg/kg | 0.097 | Mercury, | 13 mg/kg | 8.8 |  | 1100 mg/kg | 421 |  | No MCL | NT | 0.37 mg/kg | <4.2 |  | 0.5 mg/kg | 0.32 |  | 130 mg/kg | <602 |  | 0.42 mg/kg | 0.38 |  | 25 mg/kg | 27 | Vanadium, | 60.2 mg/kg | 1210 | Zinc, | No MCL | 8.1 |  | No MCL | NT |  | No MCL | NT |  | No MCL | NT |  | 110 mg/kg | NT |  |  | Y | 0-6 | Barium,Cadmium,Calcium,Copper,Lead,Magnesium,Mercury,Vanadium,Zinc, | NT | 857 | http://cleanupdepue.org/k1-5-0-0-5-2/
K1.5-0.5-1.0 |  |  |  | OU5 | 2011-04-19 | 5 | soil | 41.3205 | -89.3125 | Sediment | 9200 mg/kg | 11300 | Aluminum, | 3.3 mg/kg | <10 |  | 11.3 mg/kg | 13 | Arsenic, | 122 mg/kg | 872 | Barium, | 0.56 mg/kg | 0.7 | Beryllium, | 0.5 mg/kg | 86 | Cadmium, | 5525 mg/kg | 23000 | Calcium, | 13 mg/kg | 49 | Chromium, | 8.9 mg/kg | 14 | Cobalt, | 12 mg/kg | 126 | Copper, | 0.5mg/kg | NT |  | 15000 mg/kg | 22000 | Iron, | 20.9 mg/kg | 249 | Lead, | 2700 mg/kg | 11100 | Magnesium, | 630 mg/kg | 819 | Manganese, | 0.5 mg/kg | 0.91 | Mercury, | 13 mg/kg | 36 | Nickel, | 1100 mg/kg | 1450 | Potassium, | No MCL | NT | 0.37 mg/kg | 1.5 | Selenium, | 0.5 mg/kg | 2.7 | Silver, | 130 mg/kg | <847 |  | 0.42 mg/kg | 0.65 | Thallium, | 25 mg/kg | 25 |  | 60.2 mg/kg | 6480 | Zinc, | No MCL | 8.4 |  | No MCL | NT |  | No MCL | NT |  | No MCL | NT |  | 110 mg/kg | NT |  | Pesticides, | Y | 0.5-1ft | Aluminum,Barium,Beryllium,Cadmium,Calcium,Chromium,Copper,Iron,Lead,Magnesium,Manganese,Mercury,Nickel,Potassium,Selenium,Silver,Thallium,Zinc, | Y | 220 | http://cleanupdepue.org/k1-5-0-5-1-0/
K1.5-0.5-1.0 |  |  |  | OU5 | 2011-04-19 | 5 | soil | 41.3205 | -89.3125 | Triad | 9200 mg/kg | 11300 | Aluminum, | 3.3 mg/kg | <10 |  | 11.3 mg/kg | 13 | Arsenic, | 122 mg/kg | 872 | Barium, | 0.56 mg/kg | 0.7 | Beryllium, | 0.5 mg/kg | 86 | Cadmium, | 5525 mg/kg | 23000 | Calcium, | 13 mg/kg | 49 | Chromium, | 8.9 mg/kg | 14 | Cobalt, | 12 mg/kg | 126 | Copper, | 0.5mg/kg | NT |  | 15000 mg/kg | 22000 | Iron, | 20.9 mg/kg | 249 | Lead, | 2700 mg/kg | 11100 | Magnesium, | 630 mg/kg | 819 | Manganese, | 0.5 mg/kg | 0.91 | Mercury, | 13 mg/kg | 36 | Nickel, | 1100 mg/kg | 1450 | Potassium, | No MCL | NT | 0.37 mg/kg | 1.5 | Selenium, | 0.5 mg/kg | 2.7 | Silver, | 130 mg/kg | <847 |  | 0.42 mg/kg | 0.65 | Thallium, | 25 mg/kg | 25 |  | 60.2 mg/kg | 6480 | Zinc, | No MCL | 8.4 |  | No MCL | NT |  | No MCL | NT |  | No MCL | NT |  | 110 mg/kg | NT |  |  | Y | 6-12 | Aluminum,Barium,Beryllium,Cadmium,Calcium,Chromium,Copper,Iron,Lead,Magnesium,Manganese,Mercury,Nickel,Potassium,Selenium,Silver,Thallium,Zinc, | NT | 858 | http://cleanupdepue.org/k1-5-0-5-1-0-2/
K1.5-1.0-2.0 |  |  |  | OU5 | 2011-04-19 | 5 | soil | 41.3205 | -89.3125 | Sediment | 9200 mg/kg | 15000 | Aluminum, | 3.3 mg/kg | NT |  | 11.3 mg/kg | 13 | Arsenic, | 122 mg/kg | 1380 | Barium, | 0.56 mg/kg | 0.85 | Beryllium, | 0.5 mg/kg | 59 | Cadmium, | 5525 mg/kg | 21800 | Calcium, | 13 mg/kg | 57 | Chromium, | 8.9 mg/kg | 13 | Cobalt, | 12 mg/kg | 128 | Copper, | 0.5mg/kg | NT |  | 15000 mg/kg | 25800 | Iron, | 20.9 mg/kg | 333 | Lead, | 2700 mg/kg | 10800 | Magnesium, | 630 mg/kg | 510 |  | 0.5 mg/kg | 2 | Mercury, | 13 mg/kg | 30 | Nickel, | 1100 mg/kg | 1920 | Potassium, | No MCL | NT | 0.37 mg/kg | 2.2 | Selenium, | 0.5 mg/kg | 2.5 | Silver, | 130 mg/kg | <844 |  | 0.42 mg/kg | 0.8 | Thallium, | 25 mg/kg | 31 | Vanadium, | 60.2 mg/kg | 3810 | Zinc, | No MCL | 8.4 |  | No MCL | NT |  | No MCL | NT |  | No MCL | NT |  | 110 mg/kg | NT |  | Pesticides, | Y | 1-2ft | Aluminum,Barium,Beryllium,Cadmium,Calcium,Chromium,Copper,Iron,Lead,Magnesium,Mercury,Nickel,Potassium,Selenium,Silver,Thallium,Vanadium,Zinc, | Y | 221 | http://cleanupdepue.org/k1-5-1-0-2-0/
K1.5-1.0-2.0 |  |  |  | OU5 | 2011-04-19 | 5 | soil | 41.3205 | -89.3125 | Triad | 9200 mg/kg | 15000 | Aluminum, | 3.3 mg/kg | NT |  | 11.3 mg/kg | 13 | Arsenic, | 122 mg/kg | 1380 | Barium, | 0.56 mg/kg | 0.85 | Beryllium, | 0.5 mg/kg | 59 | Cadmium, | 5525 mg/kg | 21800 | Calcium, | 13 mg/kg | 57 | Chromium, | 8.9 mg/kg | 13 | Cobalt, | 12 mg/kg | 128 | Copper, | 0.5mg/kg | NT |  | 15000 mg/kg | 25800 | Iron, | 20.9 mg/kg | 333 | Lead, | 2700 mg/kg | 10800 | Magnesium, | 630 mg/kg | 510 |  | 0.5 mg/kg | 2 | Mercury, | 13 mg/kg | 30 | Nickel, | 1100 mg/kg | 1920 | Potassium, | No MCL | NT | 0.37 mg/kg | 2.2 | Selenium, | 0.5 mg/kg | 2.5 | Silver, | 130 mg/kg | <844 |  | 0.42 mg/kg | 0.8 | Thallium, | 25 mg/kg | 31 | Vanadium, | 60.2 mg/kg | 3810 | Zinc, | No MCL | 8.4 |  | No MCL | NT |  | No MCL | NT |  | No MCL | NT |  | 110 mg/kg | NT |  |  | Y | 12-24 | Aluminum,Barium,Beryllium,Cadmium,Calcium,Chromium,Copper,Iron,Lead,Magnesium,Mercury,Nickel,Potassium,Selenium,Silver,Thallium,Vanadium,Zinc, | NT | 859 | http://cleanupdepue.org/k1-5-1-0-2-0-2/
K2-0-0.5 |  |  |  | OU5 | 2011-04-16 | 5 | soil | 41.3199 | -89.3126 | Sediment | 9200 mg/kg | 7440 |  | 3.3 mg/kg | <8.2 |  | 11.3 mg/kg | 8.3 |  | 122 mg/kg | 1250 | Barium, | 0.56 mg/kg | 0.48 |  | 0.5 mg/kg | 37 | Cadmium, | 5525 mg/kg | 27500 | Calcium, | 13 mg/kg | 22 | Chromium, | 8.9 mg/kg | 7.8 |  | 12 mg/kg | 64 | Copper, | 0.5mg/kg | <4.3 |  | 15000 mg/kg | 15500 | Iron, | 20.9 mg/kg | 121 | Lead, | 2700 mg/kg | 11600 | Magnesium, | 630 mg/kg | 679 | Manganese, | 0.5 mg/kg | 0.14 | Mercury, | 13 mg/kg | 19 | Nickel, | 1100 mg/kg | 1010 |  | No MCL | NT | 0.37 mg/kg | 0.35 |  | 0.5 mg/kg | 0.98 | Silver, | 130 mg/kg | <682 |  | 0.42 mg/kg | <3.4 |  | 25 mg/kg | 18 |  | 60.2 mg/kg | 2500 | Zinc, | No MCL | 7.7 |  | No MCL | NT |  | No MCL | NT |  | No MCL | NT |  | 110 mg/kg | NT |  | Pesticides, | Y | 0-0.5ft | Barium,Cadmium,Calcium,Chromium,Copper,Iron,Lead,Magnesium,Manganese,Mercury,Nickel,Silver,Zinc, | Y | 222 | http://cleanupdepue.org/k2-0-0-5/
K2-0-0.5 |  |  |  | OU5 | 2011-04-16 | 5 | soil | 41.3199 | -89.3126 | Chemistry Core | 9200 mg/kg | 7440 |  | 3.3 mg/kg | <8.2 |  | 11.3 mg/kg | 8.3 |  | 122 mg/kg | 1250 | Barium, | 0.56 mg/kg | 0.48 |  | 0.5 mg/kg | 37 | Cadmium, | 5525 mg/kg | 27500 | Calcium, | 13 mg/kg | 22 | Chromium, | 8.9 mg/kg | 7.8 |  | 12 mg/kg | 64 | Copper, | 0.5mg/kg | 4.3 | Cyanide, | 15000 mg/kg | 15500 | Iron, | 20.9 mg/kg | 121 | Lead, | 2700 mg/kg | 11600 | Magnesium, | 630 mg/kg | 679 | Manganese, | 0.5 mg/kg | 0.14 | Mercury, | 13 mg/kg | 19 | Nickel, | 1100 mg/kg | 1010 |  | No MCL | NT | 0.37 mg/kg | 0.35 |  | 0.5 mg/kg | 0.98 | Silver, | 130 mg/kg | 682 | Sodium, | 0.42 mg/kg | 3.4 | Thallium, | 25 mg/kg | 18 |  | 60.2 mg/kg | 2500 | Zinc, | No MCL | 7.7 |  | No MCL | NT |  | No MCL | NT |  | No MCL | NT |  | 110 mg/kg | NT |  | Pesticides, | Y | 0-6 | Barium,Cadmium,Calcium,Chromium,Copper,Cyanide,Iron,Lead,Magnesium,Manganese,Mercury,Nickel,Silver,Sodium,Thallium,Zinc, | Y | 860 | http://cleanupdepue.org/k2-0-0-5-2/
K2-0-0.5-1.0 |  |  |  | OU5 | 2011-04-16 | 5 | soil | 41.3199 | -89.3126 | Sediment | 9200 mg/kg | 10500 | Aluminum, | 3.3 mg/kg | <9.7 |  | 11.3 mg/kg | 8.4 |  | 122 mg/kg | 1730 | Barium, | 0.56 mg/kg | 0.66 | Beryllium, | 0.5 mg/kg | 35 | Cadmium, | 5525 mg/kg | 20100 | Calcium, | 13 mg/kg | 34 | Chromium, | 8.9 mg/kg | 7 |  | 12 mg/kg | 52 | Copper, | 0.5mg/kg | 0.69 | Cyanide, | 15000 mg/kg | 18100 | Iron, | 20.9 mg/kg | 112 | Lead, | 2700 mg/kg | 9690 | Magnesium, | 630 mg/kg | 425 |  | 0.5 mg/kg | 0.3 | Mercury, | 13 mg/kg | 26 | Nickel, | 1100 mg/kg | 1310 | Potassium, | No MCL | NT | 0.37 mg/kg | <5.7 |  | 0.5 mg/kg | 0.99 | Silver, | 130 mg/kg | <808 |  | 0.42 mg/kg | <4 |  | 25 mg/kg | 23 |  | 60.2 mg/kg | 1510 | Zinc, | No MCL | 7.6 |  | No MCL | NT |  | No MCL | NT |  | No MCL | NT |  | 110 mg/kg | NT |  | Pesticides, | Y | 0.5-1ft | Aluminum,Barium,Beryllium,Cadmium,Calcium,Chromium,Copper,Cyanide,Iron,Lead,Magnesium,Mercury,Nickel,Potassium,Silver,Zinc, | Y | 223 | http://cleanupdepue.org/k2-0-0-5-1-0/
K2-0-0.5-1.0 |  |  |  | OU5 | 2011-04-16 | 5 | soil | 41.3199 | -89.3126 | Chemistry Core | 9200 mg/kg | 10500 | Aluminum, | 3.3 mg/kg | <9.7 |  | 11.3 mg/kg | 8.4 |  | 122 mg/kg | 1730 | Barium, | 0.56 mg/kg | 0.66 | Beryllium, | 0.5 mg/kg | 35 | Cadmium, | 5525 mg/kg | 20100 | Calcium, | 13 mg/kg | 34 | Chromium, | 8.9 mg/kg | 7 |  | 12 mg/kg | 52 | Copper, | 0.5mg/kg | 0.69 | Cyanide, | 15000 mg/kg | 18100 | Iron, | 20.9 mg/kg | 112 | Lead, | 2700 mg/kg | 9690 | Magnesium, | 630 mg/kg | 425 |  | 0.5 mg/kg | 0.3 | Mercury, | 13 mg/kg | 26 | Nickel, | 1100 mg/kg | 1310 | Potassium, | No MCL | NT | 0.37 mg/kg | 5.7 | Selenium, | 0.5 mg/kg | 0.99 | Silver, | 130 mg/kg | 808 | Sodium, | 0.42 mg/kg | 4 | Thallium, | 25 mg/kg | 23 |  | 60.2 mg/kg | 1510 | Zinc, | No MCL | 7.6 |  | No MCL | NT |  | No MCL | NT |  | No MCL | NT |  | 110 mg/kg | NT |  | Pesticides, | Y | 6-12 | Aluminum,Barium,Beryllium,Cadmium,Calcium,Chromium,Copper,Cyanide,Iron,Lead,Magnesium,Mercury,Nickel,Potassium,Selenium,Silver,Sodium,Thallium,Zinc, | Y | 861 | http://cleanupdepue.org/k2-0-0-5-1-0-2/
K2-0-1.0-1.9 |  |  |  | OU5 | 2011-04-16 | 5 | soil | 41.3199 | -89.3126 | Sediment | 9200 mg/kg | 9380 | Aluminum, | 3.3 mg/kg | NT |  | 11.3 mg/kg | 6.6 |  | 122 mg/kg | 1540 | Barium, | 0.56 mg/kg | 0.59 | Beryllium, | 0.5 mg/kg | 19 | Cadmium, | 5525 mg/kg | 17700 | Calcium, | 13 mg/kg | 32 | Chromium, | 8.9 mg/kg | 6.2 |  | 12 mg/kg | 51 | Copper, | 0.5mg/kg | 0.47 |  | 15000 mg/kg | 15900 | Iron, | 20.9 mg/kg | 139 | Lead, | 2700 mg/kg | 8950 | Magnesium, | 630 mg/kg | 362 |  | 0.5 mg/kg | 1.1 | Mercury, | 13 mg/kg | 21 | Nickel, | 1100 mg/kg | 1190 | Potassium, | No MCL | NT | 0.37 mg/kg | 1 | Selenium, | 0.5 mg/kg | 1 | Silver, | 130 mg/kg | <855 |  | 0.42 mg/kg | <4.3 |  | 25 mg/kg | 21 |  | 60.2 mg/kg | 1370 | Zinc, | No MCL | 7.7 |  | No MCL | NT |  | No MCL | NT |  | No MCL | NT |  | 110 mg/kg | NT |  | Pesticides, | Y | 1-1.9ft | Aluminum,Barium,Beryllium,Cadmium,Calcium,Chromium,Copper,Iron,Lead,Magnesium,Mercury,Nickel,Potassium,Selenium,Silver,Zinc, | Y | 224 | http://cleanupdepue.org/k2-0-1-0-1-9/
K2-0-1.0-1.9 |  |  |  | OU5 | 2011-04-16 | 5 | soil | 41.3199 | -89.3126 | Chemistry Core | 9200 mg/kg | 9380 | Aluminum, | 3.3 mg/kg | NT |  | 11.3 mg/kg | 6.6 |  | 122 mg/kg | 1540 | Barium, | 0.56 mg/kg | 0.59 | Beryllium, | 0.5 mg/kg | 19 | Cadmium, | 5525 mg/kg | 17700 | Calcium, | 13 mg/kg | 32 | Chromium, | 8.9 mg/kg | 6.2 |  | 12 mg/kg | 51 | Copper, | 0.5mg/kg | 0.47 |  | 15000 mg/kg | 15900 | Iron, | 20.9 mg/kg | 139 | Lead, | 2700 mg/kg | 8950 | Magnesium, | 630 mg/kg | 362 |  | 0.5 mg/kg | 1.1 | Mercury, | 13 mg/kg | 21 | Nickel, | 1100 mg/kg | 1190 | Potassium, | No MCL | NT | 0.37 mg/kg | 1 | Selenium, | 0.5 mg/kg | 1 | Silver, | 130 mg/kg | 855 | Sodium, | 0.42 mg/kg | 4.3 | Thallium, | 25 mg/kg | 21 |  | 60.2 mg/kg | 1370 | Zinc, | No MCL | 7.7 |  | No MCL | NT |  | No MCL | NT |  | No MCL | NT |  | 110 mg/kg | NT |  | Pesticides, | Y | 12-22.8 | Aluminum,Barium,Beryllium,Cadmium,Calcium,Chromium,Copper,Iron,Lead,Magnesium,Mercury,Nickel,Potassium,Selenium,Silver,Sodium,Thallium,Zinc, | Y | 862 | http://cleanupdepue.org/k2-0-1-0-1-9-2/
K2-10.0-12.0 |  |  |  | OU5 | 2011-04-15 | 5 | soil | 41.3199 | -89.3126 | Sediment | 9200 mg/kg | 5100 |  | 3.3 mg/kg | <6.8 |  | 11.3 mg/kg | 2.6 |  | 122 mg/kg | 66 |  | 0.56 mg/kg | 0.36 |  | 0.5 mg/kg | 0.45 |  | 5525 mg/kg | 76000 | Calcium, | 13 mg/kg | 9.8 |  | 8.9 mg/kg | 6.5 |  | 12 mg/kg | 12 |  | 0.5mg/kg | <3.2 |  | 15000 mg/kg | 13100 |  | 20.9 mg/kg | 8.6 |  | 2700 mg/kg | 28900 | Magnesium, | 630 mg/kg | 429 |  | 0.5 mg/kg | <0.13 |  | 13 mg/kg | 14 | Nickel, | 1100 mg/kg | 698 |  | No MCL | NT | 0.37 mg/kg | <4 |  | 0.5 mg/kg | <1.1 |  | 130 mg/kg | <570 |  | 0.42 mg/kg | 0.97 | Thallium, | 25 mg/kg | 14 |  | 60.2 mg/kg | 36 |  | No MCL | 8.4 |  | No MCL | NT |  | No MCL | NT |  | No MCL | NT |  | 110 mg/kg | NT |  | Pesticides, | Y | 10-12ft | Calcium,Magnesium,Nickel,Thallium, | Y | 230 | http://cleanupdepue.org/k2-10-0-12-0/
K2-10.0-12.0 |  |  |  | OU5 | 2011-04-15 | 5 | soil | 41.3199 | -89.3126 | Chemistry Core | 9200 mg/kg | 5100 |  | 3.3 mg/kg | <6.8 |  | 11.3 mg/kg | 2.6 |  | 122 mg/kg | 66 |  | 0.56 mg/kg | 0.36 |  | 0.5 mg/kg | 0.45 |  | 5525 mg/kg | 76000 | Calcium, | 13 mg/kg | 9.8 |  | 8.9 mg/kg | 6.5 |  | 12 mg/kg | 12 |  | 0.5mg/kg | 3.2 | Cyanide, | 15000 mg/kg | 13100 |  | 20.9 mg/kg | 8.6 |  | 2700 mg/kg | 28900 | Magnesium, | 630 mg/kg | 429 |  | 0.5 mg/kg | 0.13 | Mercury, | 13 mg/kg | 14 | Nickel, | 1100 mg/kg | 698 |  | No MCL | NT | 0.37 mg/kg | 4 | Selenium, | 0.5 mg/kg | 1.1 | Silver, | 130 mg/kg | 570 | Sodium, | 0.42 mg/kg | 0.97 | Thallium, | 25 mg/kg | 14 |  | 60.2 mg/kg | 36 |  | No MCL | 8.4 |  | No MCL | NT |  | No MCL | NT |  | No MCL | NT |  | 110 mg/kg | NT |  | Pesticides, | Y | 10-12 feet | Calcium,Cyanide,Magnesium,Mercury,Nickel,Selenium,Silver,Sodium,Thallium, | Y | 868 | http://cleanupdepue.org/k2-10-0-12-0-2/
K2-12.0-14.0 |  |  |  | OU5 | 2011-04-15 | 5 | soil | 41.3199 | -89.3126 | Sediment | 9200 mg/kg | 4630 |  | 3.3 mg/kg | <7.5 |  | 11.3 mg/kg | 5 |  | 122 mg/kg | 60 |  | 0.56 mg/kg | 0.33 |  | 0.5 mg/kg | 0.27 |  | 5525 mg/kg | 53900 | Calcium, | 13 mg/kg | 9.1 |  | 8.9 mg/kg | 7.2 |  | 12 mg/kg | 10 |  | 0.5mg/kg | <3.2 |  | 15000 mg/kg | 15100 | Iron, | 20.9 mg/kg | 7.4 |  | 2700 mg/kg | 22000 | Magnesium, | 630 mg/kg | 352 |  | 0.5 mg/kg | <0.13 |  | 13 mg/kg | 14 | Nickel, | 1100 mg/kg | 632 |  | No MCL | NT | 0.37 mg/kg | <4.4 |  | 0.5 mg/kg | <1.3 |  | 130 mg/kg | <626 |  | 0.42 mg/kg | 0.68 | Thallium, | 25 mg/kg | 13 |  | 60.2 mg/kg | 36 |  | No MCL | 8.4 |  | No MCL | NT |  | No MCL | NT |  | No MCL | NT |  | 110 mg/kg | NT |  | Pesticides, | Y | 12-14ft | Calcium,Iron,Magnesium,Nickel,Thallium, | Y | 231 | http://cleanupdepue.org/k2-12-0-14-0/
K2-12.0-14.0 |  |  |  | OU5 | 2011-04-15 | 5 | soil | 41.3199 | -89.3126 | Chemistry Core | 9200 mg/kg | 4630 |  | 3.3 mg/kg | <7.5 |  | 11.3 mg/kg | 5 |  | 122 mg/kg | 60 |  | 0.56 mg/kg | 0.33 |  | 0.5 mg/kg | 0.27 |  | 5525 mg/kg | 53900 | Calcium, | 13 mg/kg | 9.1 |  | 8.9 mg/kg | 7.2 |  | 12 mg/kg | 10 |  | 0.5mg/kg | 3.2 | Cyanide, | 15000 mg/kg | 15100 | Iron, | 20.9 mg/kg | 7.4 |  | 2700 mg/kg | 22000 | Magnesium, | 630 mg/kg | 352 |  | 0.5 mg/kg | 0.13 | Mercury, | 13 mg/kg | 14 | Nickel, | 1100 mg/kg | 632 |  | No MCL | NT | 0.37 mg/kg | 4.4 | Selenium, | 0.5 mg/kg | 1.3 | Silver, | 130 mg/kg | 626 | Sodium, | 0.42 mg/kg | 0.68 | Thallium, | 25 mg/kg | 13 |  | 60.2 mg/kg | 36 |  | No MCL | 8.4 |  | No MCL | NT |  | No MCL | NT |  | No MCL | NT |  | 110 mg/kg | NT |  | Pesticides, | Y | 12-14 feet | Calcium,Cyanide,Iron,Magnesium,Mercury,Nickel,Selenium,Silver,Sodium,Thallium, | Y | 869 | http://cleanupdepue.org/k2-12-0-14-0-2/
K2-14.0-14.8 |  |  |  | OU5 | 2011-04-15 | 5 | soil | 41.3199 | -89.3126 | Sediment | 9200 mg/kg | 2970 |  | 3.3 mg/kg | <7.2 |  | 11.3 mg/kg | 25 | Arsenic, | 122 mg/kg | 31 |  | 0.56 mg/kg | 0.28 |  | 0.5 mg/kg | 0.31 |  | 5525 mg/kg | 60900 | Calcium, | 13 mg/kg | 6.2 |  | 8.9 mg/kg | 5.4 |  | 12 mg/kg | 8.3 |  | 0.5mg/kg | <3.2 |  | 15000 mg/kg | 9470 |  | 20.9 mg/kg | 8.6 |  | 2700 mg/kg | 22800 | Magnesium, | 630 mg/kg | 371 |  | 0.5 mg/kg | <0.13 |  | 13 mg/kg | 11 |  | 1100 mg/kg | 541 |  | No MCL | NT | 0.37 mg/kg | <4.2 |  | 0.5 mg/kg | <1.2 |  | 130 mg/kg | <596 |  | 0.42 mg/kg | 0.53 | Thallium, | 25 mg/kg | 8.6 |  | 60.2 mg/kg | 27 |  | No MCL | 8.3 |  | No MCL | NT |  | No MCL | NT |  | No MCL | NT |  | 110 mg/kg | NT |  | Pesticides, | Y | 14-14.8ft | Calcium,Magnesium,Thallium, | Y | 232 | http://cleanupdepue.org/k2-14-0-14-8/
K2-14.0-14.8 |  |  |  | OU5 | 2011-04-15 | 5 | soil | 41.3199 | -89.3126 | Chemistry Core | 9200 mg/kg | 2970 |  | 3.3 mg/kg | <7.2 |  | 11.3 mg/kg | 25 | Arsenic, | 122 mg/kg | 31 |  | 0.56 mg/kg | 0.28 |  | 0.5 mg/kg | 0.31 |  | 5525 mg/kg | 60900 | Calcium, | 13 mg/kg | 6.2 |  | 8.9 mg/kg | 5.4 |  | 12 mg/kg | 8.3 |  | 0.5mg/kg | 3.2 | Cyanide, | 15000 mg/kg | 9470 |  | 20.9 mg/kg | 8.6 |  | 2700 mg/kg | 22800 | Magnesium, | 630 mg/kg | 371 |  | 0.5 mg/kg | 0.13 | Mercury, | 13 mg/kg | 11 |  | 1100 mg/kg | 541 |  | No MCL | NT | 0.37 mg/kg | 4.2 | Selenium, | 0.5 mg/kg | 1.2 | Silver, | 130 mg/kg | 596 | Sodium, | 0.42 mg/kg | 0.53 | Thallium, | 25 mg/kg | 8.6 |  | 60.2 mg/kg | 27 |  | No MCL | 8.3 |  | No MCL | NT |  | No MCL | NT |  | No MCL | NT |  | 110 mg/kg | NT |  | Pesticides, | Y | 14-14.8 feet | Calcium,Cyanide,Magnesium,Mercury,Selenium,Silver,Sodium,Thallium, | Y | 870 | http://cleanupdepue.org/k2-14-0-14-8-2/
K2-2.0-4.0 |  |  |  | OU5 | 2011-04-15 | 5 | soil | 41.3199 | -89.3126 | Sediment | 9200 mg/kg | 10200 | Aluminum, | 3.3 mg/kg | <9.1 |  | 11.3 mg/kg | 13 | Arsenic, | 122 mg/kg | 1140 | Barium, | 0.56 mg/kg | 0.67 | Beryllium, | 0.5 mg/kg | 21 | Cadmium, | 5525 mg/kg | 23900 | Calcium, | 13 mg/kg | 29 | Chromium, | 8.9 mg/kg | 8.5 |  | 12 mg/kg | 54 | Copper, | 0.5mg/kg | 0.33 |  | 15000 mg/kg | 19800 | Iron, | 20.9 mg/kg | 190 | Lead, | 2700 mg/kg | 11600 | Magnesium, | 630 mg/kg | 492 |  | 0.5 mg/kg | 0.8 | Mercury, | 13 mg/kg | 23 | Nickel, | 1100 mg/kg | 1240 | Potassium, | No MCL | NT | 0.37 mg/kg | 0.36 |  | 0.5 mg/kg | 0.95 | Silver, | 130 mg/kg | 168 | Sodium, | 0.42 mg/kg | <3.8 |  | 25 mg/kg | 23 |  | 60.2 mg/kg | 1770 | Zinc, | No MCL | 7.8 |  | No MCL | NT |  | No MCL | NT |  | No MCL | NT |  | 110 mg/kg | NT |  | Pesticides, | Y | 2-4ft | Aluminum,Barium,Beryllium,Cadmium,Calcium,Chromium,Copper,Iron,Lead,Magnesium,Mercury,Nickel,Potassium,Silver,Sodium,Zinc, | Y | 225 | http://cleanupdepue.org/k2-2-0-4-0/
K2-2.0-4.0 |  |  |  | OU5 | 2011-04-15 | 5 | soil | 41.3199 | -89.3126 | Chemistry Core | 9200 mg/kg | 10200 | Aluminum, | 3.3 mg/kg | <9.1 |  | 11.3 mg/kg | 13 | Arsenic, | 122 mg/kg | 1140 | Barium, | 0.56 mg/kg | 0.67 | Beryllium, | 0.5 mg/kg | 21 | Cadmium, | 5525 mg/kg | 23900 | Calcium, | 13 mg/kg | 29 | Chromium, | 8.9 mg/kg | 8.5 |  | 12 mg/kg | 54 | Copper, | 0.5mg/kg | 0.33 |  | 15000 mg/kg | 19800 | Iron, | 20.9 mg/kg | 190 | Lead, | 2700 mg/kg | 11600 | Magnesium, | 630 mg/kg | 492 |  | 0.5 mg/kg | 0.8 | Mercury, | 13 mg/kg | 23 | Nickel, | 1100 mg/kg | 1240 | Potassium, | No MCL | NT | 0.37 mg/kg | 0.36 |  | 0.5 mg/kg | 0.95 | Silver, | 130 mg/kg | 168 | Sodium, | 0.42 mg/kg | 3.8 | Thallium, | 25 mg/kg | 23 |  | 60.2 mg/kg | 1770 | Zinc, | No MCL | 7.8 |  | No MCL | NT |  | No MCL | NT |  | No MCL | NT |  | 110 mg/kg | NT |  | Pesticides, | Y | 24-48 | Aluminum,Barium,Beryllium,Cadmium,Calcium,Chromium,Copper,Iron,Lead,Magnesium,Mercury,Nickel,Potassium,Silver,Sodium,Thallium,Zinc, | Y | 863 | http://cleanupdepue.org/k2-2-0-4-0-2/
K2-4.0-6.0 |  |  |  | OU5 | 2011-04-15 | 5 | soil | 41.3199 | -89.3126 | Sediment | 9200 mg/kg | 9340 | Aluminum, | 3.3 mg/kg | <8.5 |  | 11.3 mg/kg | 6.1 |  | 122 mg/kg | 167 | Barium, | 0.56 mg/kg | 0.59 | Beryllium, | 0.5 mg/kg | 1.9 | Cadmium, | 5525 mg/kg | 20000 | Calcium, | 13 mg/kg | 16 | Chromium, | 8.9 mg/kg | 7.5 |  | 12 mg/kg | 21 | Copper, | 0.5mg/kg | <3.9 |  | 15000 mg/kg | 17900 | Iron, | 20.9 mg/kg | 30 | Lead, | 2700 mg/kg | 8970 | Magnesium, | 630 mg/kg | 501 |  | 0.5 mg/kg | 0.2 | Mercury, | 13 mg/kg | 19 | Nickel, | 1100 mg/kg | 1150 | Potassium, | No MCL | NT | 0.37 mg/kg | <5 |  | 0.5 mg/kg | <1.4 |  | 130 mg/kg | <707 |  | 0.42 mg/kg | 0.53 | Thallium, | 25 mg/kg | 21 |  | 60.2 mg/kg | 233 | Zinc, | No MCL | 8.1 |  | No MCL | NT |  | No MCL | NT |  | No MCL | NT |  | 110 mg/kg | NT |  | Pesticides, | Y | 4-6ft | Aluminum,Barium,Beryllium,Cadmium,Calcium,Chromium,Copper,Iron,Lead,Magnesium,Mercury,Nickel,Potassium,Thallium,Zinc, | Y | 226 | http://cleanupdepue.org/k2-4-0-6-0/
K2-4.0-6.0 |  |  |  | OU5 | 2011-04-15 | 5 | soil | 41.3199 | -89.3126 | Chemistry Core | 9200 mg/kg | 9340 | Aluminum, | 3.3 mg/kg | <8.5 |  | 11.3 mg/kg | 6.1 |  | 122 mg/kg | 167 | Barium, | 0.56 mg/kg | 0.59 | Beryllium, | 0.5 mg/kg | 1.9 | Cadmium, | 5525 mg/kg | 20000 | Calcium, | 13 mg/kg | 16 | Chromium, | 8.9 mg/kg | 7.5 |  | 12 mg/kg | 21 | Copper, | 0.5mg/kg | 3.9 | Cyanide, | 15000 mg/kg | 17900 | Iron, | 20.9 mg/kg | 30 | Lead, | 2700 mg/kg | 8970 | Magnesium, | 630 mg/kg | 501 |  | 0.5 mg/kg | 0.2 | Mercury, | 13 mg/kg | 19 | Nickel, | 1100 mg/kg | 1150 | Potassium, | No MCL | NT | 0.37 mg/kg | 5 | Selenium, | 0.5 mg/kg | 1.4 | Silver, | 130 mg/kg | 707 | Sodium, | 0.42 mg/kg | 0.53 | Thallium, | 25 mg/kg | 21 |  | 60.2 mg/kg | 233 | Zinc, | No MCL | 8.1 |  | No MCL | NT |  | No MCL | NT |  | No MCL | NT |  | 110 mg/kg | NT |  | Pesticides, | Y | 4-6 feet | Aluminum,Barium,Beryllium,Cadmium,Calcium,Chromium,Copper,Cyanide,Iron,Lead,Magnesium,Mercury,Nickel,Potassium,Selenium,Silver,Sodium,Thallium,Zinc, | Y | 864 | http://cleanupdepue.org/k2-4-0-6-0-2/
K2-6.0-8.0 |  |  |  | OU5 | 2011-04-15 | 5 | soil | 41.3199 | -89.3126 | Sediment | 9200 mg/kg | 7670 |  | 3.3 mg/kg | <8.9 |  | 11.3 mg/kg | 4.8 |  | 122 mg/kg | 226 | Barium, | 0.56 mg/kg | 0.59 | Beryllium, | 0.5 mg/kg | 2.1 | Cadmium, | 5525 mg/kg | 31300 | Calcium, | 13 mg/kg | 14 | Chromium, | 8.9 mg/kg | 7.7 |  | 12 mg/kg | 18 | Copper, | 0.5mg/kg | <3.7 |  | 15000 mg/kg | 25300 | Iron, | 20.9 mg/kg | 26 | Lead, | 2700 mg/kg | 9000 | Magnesium, | 630 mg/kg | 441 |  | 0.5 mg/kg | 0.076 | Mercury, | 13 mg/kg | 18 | Nickel, | 1100 mg/kg | 746 |  | No MCL | NT | 0.37 mg/kg | <5.2 |  | 0.5 mg/kg | <1.5 |  | 130 mg/kg | <744 |  | 0.42 mg/kg | 0.77 | Thallium, | 25 mg/kg | 20 |  | 60.2 mg/kg | 212 | Zinc, | No MCL | 8 |  | No MCL | NT |  | No MCL | NT |  | No MCL | NT |  | 110 mg/kg | NT |  | Pesticides, | Y | 6-8ft | Barium,Beryllium,Cadmium,Calcium,Chromium,Copper,Iron,Lead,Magnesium,Mercury,Nickel,Thallium,Zinc, | Y | 228 | http://cleanupdepue.org/k2-6-0-8-0/
K2-6.0-8.0 |  |  |  | OU5 | 2011-04-15 | 5 | soil | 41.3199 | -89.3126 | Chemistry Core | 9200 mg/kg | 7670 |  | 3.3 mg/kg | <8.9 |  | 11.3 mg/kg | 4.8 |  | 122 mg/kg | 226 | Barium, | 0.56 mg/kg | 0.59 | Beryllium, | 0.5 mg/kg | 2.1 | Cadmium, | 5525 mg/kg | 31300 | Calcium, | 13 mg/kg | 14 | Chromium, | 8.9 mg/kg | 7.7 |  | 12 mg/kg | 18 | Copper, | 0.5mg/kg | 3.7 | Cyanide, | 15000 mg/kg | 25300 | Iron, | 20.9 mg/kg | 26 | Lead, | 2700 mg/kg | 9000 | Magnesium, | 630 mg/kg | 441 |  | 0.5 mg/kg | 0.076 | Mercury, | 13 mg/kg | 18 | Nickel, | 1100 mg/kg | 746 |  | No MCL | NT | 0.37 mg/kg | 5.2 | Selenium, | 0.5 mg/kg | 1.5 | Silver, | 130 mg/kg | 744 | Sodium, | 0.42 mg/kg | 0.77 | Thallium, | 25 mg/kg | 20 |  | 60.2 mg/kg | 212 | Zinc, | No MCL | 8 |  | No MCL | NT |  | No MCL | NT |  | No MCL | NT |  | 110 mg/kg | NT |  | Pesticides, | Y | 6-8 feet | Barium,Beryllium,Cadmium,Calcium,Chromium,Copper,Cyanide,Iron,Lead,Magnesium,Mercury,Nickel,Selenium,Silver,Sodium,Thallium,Zinc, | Y | 866 | http://cleanupdepue.org/k2-6-0-8-0-2/
K2-8.0-10.0 |  |  |  | OU5 | 2011-04-15 | 5 | soil | 41.3199 | -89.3126 | Sediment | 9200 mg/kg | 9520 | Aluminum, | 3.3 mg/kg | <8.3 |  | 11.3 mg/kg | 5.2 |  | 122 mg/kg | 190 | Barium, | 0.56 mg/kg | 0.75 | Beryllium, | 0.5 mg/kg | 0.25 |  | 5525 mg/kg | 15300 | Calcium, | 13 mg/kg | 17 | Chromium, | 8.9 mg/kg | 8.5 |  | 12 mg/kg | 21 | Copper, | 0.5mg/kg | <3.6 |  | 15000 mg/kg | 32300 | Iron, | 20.9 mg/kg | 15 |  | 2700 mg/kg | 7050 | Magnesium, | 630 mg/kg | 211 |  | 0.5 mg/kg | <0.15 |  | 13 mg/kg | 22 | Nickel, | 1100 mg/kg | 753 |  | No MCL | NT | 0.37 mg/kg | 0.38 | Selenium, | 0.5 mg/kg | <1.4 |  | 130 mg/kg | <692 |  | 0.42 mg/kg | 0.65 | Thallium, | 25 mg/kg | 21 |  | 60.2 mg/kg | 90 | Zinc, | No MCL | 8.3 |  | No MCL | NT |  | No MCL | NT |  | No MCL | NT |  | 110 mg/kg | NT |  | Pesticides, | Y | 8-10ft | Aluminum,Barium,Beryllium,Calcium,Chromium,Copper,Iron,Magnesium,Nickel,Selenium,Thallium,Zinc, | Y | 229 | http://cleanupdepue.org/k2-8-0-10-0/
K2-8.0-10.0 |  |  |  | OU5 | 2011-04-15 | 5 | soil | 41.3199 | -89.3126 | Chemistry Core | 9200 mg/kg | 9520 | Aluminum, | 3.3 mg/kg | <8.3 |  | 11.3 mg/kg | 5.2 |  | 122 mg/kg | 190 | Barium, | 0.56 mg/kg | 0.75 | Beryllium, | 0.5 mg/kg | 0.25 |  | 5525 mg/kg | 15300 | Calcium, | 13 mg/kg | 17 | Chromium, | 8.9 mg/kg | 8.5 |  | 12 mg/kg | 21 | Copper, | 0.5mg/kg | 3.6 | Cyanide, | 15000 mg/kg | 32300 | Iron, | 20.9 mg/kg | 15 |  | 2700 mg/kg | 7050 | Magnesium, | 630 mg/kg | 211 |  | 0.5 mg/kg | 0.15 | Mercury, | 13 mg/kg | 22 | Nickel, | 1100 mg/kg | 753 |  | No MCL | NT | 0.37 mg/kg | 0.38 | Selenium, | 0.5 mg/kg | 1.4 | Silver, | 130 mg/kg | 692 | Sodium, | 0.42 mg/kg | 0.65 | Thallium, | 25 mg/kg | 21 |  | 60.2 mg/kg | 90 | Zinc, | No MCL | 8.3 |  | No MCL | NT |  | No MCL | NT |  | No MCL | NT |  | 110 mg/kg | NT |  | Pesticides, | Y | 8-10 feet | Aluminum,Barium,Beryllium,Calcium,Chromium,Copper,Cyanide,Iron,Magnesium,Mercury,Nickel,Selenium,Silver,Sodium,Thallium,Zinc, | Y | 867 | http://cleanupdepue.org/k2-8-0-10-0-2/
K3-0-0.5 |  |  |  | OU5 | 2011-04-25 | 5 | soil | 41.3182 | -89.3125 | Sediment | 9200 mg/kg | 16100 | Aluminum, | 3.3 mg/kg | <17 |  | 11.3 mg/kg | 9 |  | 122 mg/kg | 175 | Barium, | 0.56 mg/kg | 0.87 | Beryllium, | 0.5 mg/kg | 18 | Cadmium, | 5525 mg/kg | 40400 | Calcium, | 13 mg/kg | 40 | Chromium, | 8.9 mg/kg | 13 | Cobalt, | 12 mg/kg | 127 | Copper, | 0.5mg/kg | NT |  | 15000 mg/kg | 26000 | Iron, | 20.9 mg/kg | 94 | Lead, | 2700 mg/kg | 10500 | Magnesium, | 630 mg/kg | 799 | Manganese, | 0.5 mg/kg | 0.38 | Mercury, | 13 mg/kg | 31 | Nickel, | 1100 mg/kg | 2560 | Potassium, | No MCL | NT | 0.37 mg/kg | <9.6 |  | 0.5 mg/kg | 1.1 | Silver, | 130 mg/kg | <1370 |  | 0.42 mg/kg | <6.9 |  | 25 mg/kg | 29 | Vanadium, | 60.2 mg/kg | 2800 | Zinc, | No MCL | 7.5 |  | No MCL | NT |  | No MCL | NT |  | No MCL | NT |  | 110 mg/kg | NT |  | Pesticides, | Y | 0-0.5ft | Aluminum,Barium,Beryllium,Cadmium,Calcium,Chromium,Copper,Iron,Lead,Magnesium,Manganese,Mercury,Nickel,Potassium,Silver,Vanadium,Zinc, | Y | 233 | http://cleanupdepue.org/k3-0-0-5/
K3-0-0.5 |  |  |  | OU5 | 2011-04-25 | 5 | soil | 41.3182 | -89.3125 | Geochronology Core | 9200 mg/kg | 16100 | Aluminum, | 3.3 mg/kg | <17 |  | 11.3 mg/kg | 9 |  | 122 mg/kg | 175 | Barium, | 0.56 mg/kg | 0.87 | Beryllium, | 0.5 mg/kg | 18 | Cadmium, | 5525 mg/kg | 40400 | Calcium, | 13 mg/kg | 40 | Chromium, | 8.9 mg/kg | 13 | Cobalt, | 12 mg/kg | 127 | Copper, | 0.5mg/kg | NT |  | 15000 mg/kg | 26000 | Iron, | 20.9 mg/kg | 94 | Lead, | 2700 mg/kg | 10500 | Magnesium, | 630 mg/kg | 799 | Manganese, | 0.5 mg/kg | 0.38 | Mercury, | 13 mg/kg | 31 | Nickel, | 1100 mg/kg | 2560 | Potassium, | No MCL | NT | 0.37 mg/kg | 9.6 | Selenium, | 0.5 mg/kg | 1.1 | Silver, | 130 mg/kg | 1370 | Sodium, | 0.42 mg/kg | 6.9 | Thallium, | 25 mg/kg | 29 | Vanadium, | 60.2 mg/kg | 2800 | Zinc, | No MCL | 7.5 |  | No MCL | NT |  | No MCL | NT |  | No MCL | NT |  | 110 mg/kg | NT |  |  | Y | 0-6 | Aluminum,Barium,Beryllium,Cadmium,Calcium,Chromium,Copper,Iron,Lead,Magnesium,Manganese,Mercury,Nickel,Potassium,Selenium,Silver,Sodium,Thallium,Vanadium,Zinc, | NT | 871 | http://cleanupdepue.org/k3-0-0-5-2/
K3-0.5-1.0 |  |  |  | OU5 | 2011-04-25 | 5 | soil | 41.3182 | -89.3125 | Sediment | 9200 mg/kg | 18000 | Aluminum, | 3.3 mg/kg | <14 |  | 11.3 mg/kg | 9.9 |  | 122 mg/kg | 182 | Barium, | 0.56 mg/kg | 0.97 | Beryllium, | 0.5 mg/kg | 18 | Cadmium, | 5525 mg/kg | 24600 | Calcium, | 13 mg/kg | 55 | Chromium, | 8.9 mg/kg | 15 | Cobalt, | 12 mg/kg | 103 | Copper, | 0.5mg/kg | NT |  | 15000 mg/kg | 27800 | Iron, | 20.9 mg/kg | 81 | Lead, | 2700 mg/kg | 9660 | Magnesium, | 630 mg/kg | 722 | Manganese, | 0.5 mg/kg | <0.37 |  | 13 mg/kg | 42 | Nickel, | 1100 mg/kg | 2450 | Potassium, | No MCL | NT | 0.37 mg/kg | <8.2 |  | 0.5 mg/kg | 1.1 | Silver, | 130 mg/kg | <1170 |  | 0.42 mg/kg | <5.9 |  | 25 mg/kg | 32 | Vanadium, | 60.2 mg/kg | 3280 | Zinc, | No MCL | 7.4 |  | No MCL | NT |  | No MCL | NT |  | No MCL | NT |  | 110 mg/kg | NT |  | Pesticides, | Y | 0.5-1ft | Aluminum,Barium,Beryllium,Cadmium,Calcium,Chromium,Copper,Iron,Lead,Magnesium,Manganese,Nickel,Potassium,Silver,Vanadium,Zinc, | Y | 234 | http://cleanupdepue.org/k3-0-5-1-0/
K3-0.5-1.0 |  |  |  | OU5 | 2011-04-25 | 5 | soil | 41.3182 | -89.3125 | Geochronology Core | 9200 mg/kg | 18000 | Aluminum, | 3.3 mg/kg | <14 |  | 11.3 mg/kg | 9.9 |  | 122 mg/kg | 182 | Barium, | 0.56 mg/kg | 0.97 | Beryllium, | 0.5 mg/kg | 18 | Cadmium, | 5525 mg/kg | 24600 | Calcium, | 13 mg/kg | 55 | Chromium, | 8.9 mg/kg | 15 | Cobalt, | 12 mg/kg | 103 | Copper, | 0.5mg/kg | NT |  | 15000 mg/kg | 27800 | Iron, | 20.9 mg/kg | 81 | Lead, | 2700 mg/kg | 9660 | Magnesium, | 630 mg/kg | 722 | Manganese, | 0.5 mg/kg | 0.37 | Mercury, | 13 mg/kg | 42 | Nickel, | 1100 mg/kg | 2450 | Potassium, | No MCL | NT | 0.37 mg/kg | 8.2 | Selenium, | 0.5 mg/kg | 1.1 | Silver, | 130 mg/kg | 1170 | Sodium, | 0.42 mg/kg | 5.9 | Thallium, | 25 mg/kg | 32 | Vanadium, | 60.2 mg/kg | 3280 | Zinc, | No MCL | 7.4 |  | No MCL | NT |  | No MCL | NT |  | No MCL | NT |  | 110 mg/kg | NT |  |  | Y | 6-12 | Aluminum,Barium,Beryllium,Cadmium,Calcium,Chromium,Copper,Iron,Lead,Magnesium,Manganese,Mercury,Nickel,Potassium,Selenium,Silver,Sodium,Thallium,Vanadium,Zinc, | NT | 872 | http://cleanupdepue.org/k3-0-5-1-0-2/
K3-1.0-2.0 |  |  |  | OU5 | 2011-04-25 | 5 | soil | 41.3182 | -89.3125 | Sediment | 9200 mg/kg | 20900 | Aluminum, | 3.3 mg/kg | <12 |  | 11.3 mg/kg | 9.6 |  | 122 mg/kg | 281 | Barium, | 0.56 mg/kg | 1.2 | Beryllium, | 0.5 mg/kg | 63 | Cadmium, | 5525 mg/kg | 18900 | Calcium, | 13 mg/kg | 82 | Chromium, | 8.9 mg/kg | 17 | Cobalt, | 12 mg/kg | 158 | Copper, | 0.5mg/kg | NT |  | 15000 mg/kg | 30000 | Iron, | 20.9 mg/kg | 122 | Lead, | 2700 mg/kg | 8810 | Magnesium, | 630 mg/kg | 769 | Manganese, | 0.5 mg/kg | 0.44 | Mercury, | 13 mg/kg | 52 | Nickel, | 1100 mg/kg | 2610 | Potassium, | No MCL | NT | 0.37 mg/kg | 0.84 | Selenium, | 0.5 mg/kg | 1.9 | Silver, | 130 mg/kg | <1020 |  | 0.42 mg/kg | <5.1 |  | 25 mg/kg | 37 | Vanadium, | 60.2 mg/kg | 7690 | Zinc, | No MCL | 7.5 |  | No MCL | NT |  | No MCL | NT |  | No MCL | NT |  | 110 mg/kg | NT |  | Pesticides, | Y | 1-2ft | Aluminum,Barium,Beryllium,Cadmium,Calcium,Chromium,Copper,Iron,Lead,Magnesium,Manganese,Mercury,Nickel,Potassium,Selenium,Silver,Vanadium,Zinc, | Y | 235 | http://cleanupdepue.org/k3-1-0-2-0/
K3-1.0-2.0 |  |  |  | OU5 | 2011-04-25 | 5 | soil | 41.3182 | -89.3125 | Geochronology Core | 9200 mg/kg | 20900 | Aluminum, | 3.3 mg/kg | <12 |  | 11.3 mg/kg | 9.6 |  | 122 mg/kg | 281 | Barium, | 0.56 mg/kg | 1.2 | Beryllium, | 0.5 mg/kg | 63 | Cadmium, | 5525 mg/kg | 18900 | Calcium, | 13 mg/kg | 82 | Chromium, | 8.9 mg/kg | 17 | Cobalt, | 12 mg/kg | 158 | Copper, | 0.5mg/kg | NT |  | 15000 mg/kg | 30000 | Iron, | 20.9 mg/kg | 122 | Lead, | 2700 mg/kg | 8810 | Magnesium, | 630 mg/kg | 769 | Manganese, | 0.5 mg/kg | 0.44 | Mercury, | 13 mg/kg | 52 | Nickel, | 1100 mg/kg | 2610 | Potassium, | No MCL | NT | 0.37 mg/kg | 0.84 | Selenium, | 0.5 mg/kg | 1.9 | Silver, | 130 mg/kg | 1020 | Sodium, | 0.42 mg/kg | 5.1 | Thallium, | 25 mg/kg | 37 | Vanadium, | 60.2 mg/kg | 7690 | Zinc, | No MCL | 7.5 |  | No MCL | NT |  | No MCL | NT |  | No MCL | NT |  | 110 mg/kg | NT |  |  | Y | 12-24 | Aluminum,Barium,Beryllium,Cadmium,Calcium,Chromium,Copper,Iron,Lead,Magnesium,Manganese,Mercury,Nickel,Potassium,Selenium,Silver,Sodium,Thallium,Vanadium,Zinc, | NT | 873 | http://cleanupdepue.org/k3-1-0-2-0-2/
K4-0-0.5 |  |  |  | OU5 | 2011-04-18 | 5 | soil | 41.3165 | -89.3125 | Sediment | 9200 mg/kg | 15100 | Aluminum, | 3.3 mg/kg | <14 |  | 11.3 mg/kg | 7.7 |  | 122 mg/kg | 158 | Barium, | 0.56 mg/kg | 0.86 | Beryllium, | 0.5 mg/kg | 12 | Cadmium, | 5525 mg/kg | 41700 | Calcium, | 13 mg/kg | 40 | Chromium, | 8.9 mg/kg | 12 | Cobalt, | 12 mg/kg | 91 | Copper, | 0.5mg/kg | NT |  | 15000 mg/kg | 25100 | Iron, | 20.9 mg/kg | 68 | Lead, | 2700 mg/kg | 11500 | Magnesium, | 630 mg/kg | 812 | Manganese, | 0.5 mg/kg | 0.29 | Mercury, | 13 mg/kg | 30 | Nickel, | 1100 mg/kg | 2500 | Potassium, | No MCL | NT | 0.37 mg/kg | <8.3 |  | 0.5 mg/kg | 0.93 | Silver, | 130 mg/kg | <1180 |  | 0.42 mg/kg | <5.9 |  | 25 mg/kg | 27 | Vanadium, | 60.2 mg/kg | 2130 | Zinc, | No MCL | 7.8 |  | No MCL | NT |  | No MCL | NT |  | No MCL | NT |  | 110 mg/kg | NT |  | Pesticides, | Y | 0-0.5ft | Aluminum,Barium,Beryllium,Cadmium,Calcium,Chromium,Copper,Iron,Lead,Magnesium,Manganese,Mercury,Nickel,Potassium,Silver,Vanadium,Zinc, | Y | 236 | http://cleanupdepue.org/k4-0-0-5/
K4-0-0.5 |  |  |  | OU5 | 2011-04-18 | 5 | soil | 41.3165 | -89.3125 | Chemistry Core | 9200 mg/kg | 15100 | Aluminum, | 3.3 mg/kg | <14 |  | 11.3 mg/kg | 7.7 |  | 122 mg/kg | 158 | Barium, | 0.56 mg/kg | 0.86 | Beryllium, | 0.5 mg/kg | 12 | Cadmium, | 5525 mg/kg | 41700 | Calcium, | 13 mg/kg | 40 | Chromium, | 8.9 mg/kg | 12 | Cobalt, | 12 mg/kg | 91 | Copper, | 0.5mg/kg | NT |  | 15000 mg/kg | 25100 | Iron, | 20.9 mg/kg | 68 | Lead, | 2700 mg/kg | 11500 | Magnesium, | 630 mg/kg | 812 | Manganese, | 0.5 mg/kg | 0.29 | Mercury, | 13 mg/kg | 30 | Nickel, | 1100 mg/kg | 2500 | Potassium, | No MCL | NT | 0.37 mg/kg | 8.3 | Selenium, | 0.5 mg/kg | 0.93 | Silver, | 130 mg/kg | 1180 | Sodium, | 0.42 mg/kg | 5.9 | Thallium, | 25 mg/kg | 27 | Vanadium, | 60.2 mg/kg | 2130 | Zinc, | No MCL | 7.8 |  | No MCL | NT |  | No MCL | NT |  | No MCL | NT |  | 110 mg/kg | NT |  |  | Y | 0-6 | Aluminum,Barium,Beryllium,Cadmium,Calcium,Chromium,Copper,Iron,Lead,Magnesium,Manganese,Mercury,Nickel,Potassium,Selenium,Silver,Sodium,Thallium,Vanadium,Zinc, | NT | 874 | http://cleanupdepue.org/k4-0-0-5-2/
K4-0.5-1.0 |  |  |  | OU5 | 2011-04-18 | 5 | soil | 41.3165 | -89.3125 | Sediment | 9200 mg/kg | 23200 | Aluminum, | 3.3 mg/kg | <11 |  | 11.3 mg/kg | 9.4 |  | 122 mg/kg | 196 | Barium, | 0.56 mg/kg | 1.2 | Beryllium, | 0.5 mg/kg | 6.1 | Cadmium, | 5525 mg/kg | 18200 | Calcium, | 13 mg/kg | 56 | Chromium, | 8.9 mg/kg | 13 | Cobalt, | 12 mg/kg | 74 | Copper, | 0.5mg/kg | NT |  | 15000 mg/kg | 32500 | Iron, | 20.9 mg/kg | 58 | Lead, | 2700 mg/kg | 9420 | Magnesium, | 630 mg/kg | 604 |  | 0.5 mg/kg | 0.17 | Mercury, | 13 mg/kg | 46 | Nickel, | 1100 mg/kg | 3060 | Potassium, | No MCL | NT | 0.37 mg/kg | 0.53 | Selenium, | 0.5 mg/kg | 0.83 | Silver, | 130 mg/kg | <952 |  | 0.42 mg/kg | 0.66 | Thallium, | 25 mg/kg | 41 | Vanadium, | 60.2 mg/kg | 1180 | Zinc, | No MCL | 7.4 |  | No MCL | NT |  | No MCL | NT |  | No MCL | NT |  | 110 mg/kg | NT |  | Pesticides, | Y | 0.5-1ft | Aluminum,Barium,Beryllium,Cadmium,Calcium,Chromium,Copper,Iron,Lead,Magnesium,Mercury,Nickel,Potassium,Selenium,Silver,Thallium,Vanadium,Zinc, | Y | 237 | http://cleanupdepue.org/k4-0-5-1-0/
K4-0.5-1.0 |  |  |  | OU5 | 2011-04-18 | 5 | soil | 41.3165 | -89.3125 | Chemistry Core | 9200 mg/kg | 23200 | Aluminum, | 3.3 mg/kg | <11 |  | 11.3 mg/kg | 9.4 |  | 122 mg/kg | 196 | Barium, | 0.56 mg/kg | 1.2 | Beryllium, | 0.5 mg/kg | 6.1 | Cadmium, | 5525 mg/kg | 18200 | Calcium, | 13 mg/kg | 56 | Chromium, | 8.9 mg/kg | 13 | Cobalt, | 12 mg/kg | 74 | Copper, | 0.5mg/kg | NT |  | 15000 mg/kg | 32500 | Iron, | 20.9 mg/kg | 58 | Lead, | 2700 mg/kg | 9420 | Magnesium, | 630 mg/kg | 604 |  | 0.5 mg/kg | 0.17 | Mercury, | 13 mg/kg | 46 | Nickel, | 1100 mg/kg | 3060 | Potassium, | No MCL | NT | 0.37 mg/kg | 0.53 | Selenium, | 0.5 mg/kg | 0.83 | Silver, | 130 mg/kg | 952 | Sodium, | 0.42 mg/kg | 0.66 | Thallium, | 25 mg/kg | 41 | Vanadium, | 60.2 mg/kg | 1180 | Zinc, | No MCL | 7.4 |  | No MCL | NT |  | No MCL | NT |  | No MCL | NT |  | 110 mg/kg | NT |  |  | Y | 6-12 | Aluminum,Barium,Beryllium,Cadmium,Calcium,Chromium,Copper,Iron,Lead,Magnesium,Mercury,Nickel,Potassium,Selenium,Silver,Sodium,Thallium,Vanadium,Zinc, | NT | 875 | http://cleanupdepue.org/k4-0-5-1-0-2/
K4-1.0-2.0 |  |  |  | OU5 | 2011-04-18 | 5 | soil | 41.3165 | -89.3125 | Sediment | 9200 mg/kg | 21700 | Aluminum, | 3.3 mg/kg | <11 |  | 11.3 mg/kg | 9.7 |  | 122 mg/kg | 204 | Barium, | 0.56 mg/kg | 1.1 | Beryllium, | 0.5 mg/kg | 13 | Cadmium, | 5525 mg/kg | 17500 | Calcium, | 13 mg/kg | 71 | Chromium, | 8.9 mg/kg | 13 | Cobalt, | 12 mg/kg | 78 | Copper, | 0.5mg/kg | NT |  | 15000 mg/kg | 30000 | Iron, | 20.9 mg/kg | 76 | Lead, | 2700 mg/kg | 8930 | Magnesium, | 630 mg/kg | 680 | Manganese, | 0.5 mg/kg | 0.2 | Mercury, | 13 mg/kg | 46 | Nickel, | 1100 mg/kg | 2750 | Potassium, | No MCL | NT | 0.37 mg/kg | <6.2 |  | 0.5 mg/kg | 1.3 | Silver, | 130 mg/kg | <887 |  | 0.42 mg/kg | 0.8 | Thallium, | 25 mg/kg | 39 | Vanadium, | 60.2 mg/kg | 1780 | Zinc, | No MCL | 8 |  | No MCL | NT |  | No MCL | NT |  | No MCL | NT |  | 110 mg/kg | NT |  | Pesticides, | Y | 1-2ft | Aluminum,Barium,Beryllium,Cadmium,Calcium,Chromium,Copper,Iron,Lead,Magnesium,Manganese,Mercury,Nickel,Potassium,Silver,Thallium,Vanadium,Zinc, | Y | 238 | http://cleanupdepue.org/k4-1-0-2-0/
K4-1.0-2.0 |  |  |  | OU5 | 2011-04-18 | 5 | soil | 41.3165 | -89.3125 | Chemistry Core | 9200 mg/kg | 21700 | Aluminum, | 3.3 mg/kg | <11 |  | 11.3 mg/kg | 9.7 |  | 122 mg/kg | 204 | Barium, | 0.56 mg/kg | 1.1 | Beryllium, | 0.5 mg/kg | 13 | Cadmium, | 5525 mg/kg | 17500 | Calcium, | 13 mg/kg | 71 | Chromium, | 8.9 mg/kg | 13 | Cobalt, | 12 mg/kg | 78 | Copper, | 0.5mg/kg | NT |  | 15000 mg/kg | 30000 | Iron, | 20.9 mg/kg | 76 | Lead, | 2700 mg/kg | 8930 | Magnesium, | 630 mg/kg | 680 | Manganese, | 0.5 mg/kg | 0.2 | Mercury, | 13 mg/kg | 46 | Nickel, | 1100 mg/kg | 2750 | Potassium, | No MCL | NT | 0.37 mg/kg | 6.2 | Selenium, | 0.5 mg/kg | 1.3 | Silver, | 130 mg/kg | 887 | Sodium, | 0.42 mg/kg | 0.8 | Thallium, | 25 mg/kg | 39 | Vanadium, | 60.2 mg/kg | 1780 | Zinc, | No MCL | 8 |  | No MCL | NT |  | No MCL | NT |  | No MCL | NT |  | 110 mg/kg | NT |  |  | Y | 12-24 | Aluminum,Barium,Beryllium,Cadmium,Calcium,Chromium,Copper,Iron,Lead,Magnesium,Manganese,Mercury,Nickel,Potassium,Selenium,Silver,Sodium,Thallium,Vanadium,Zinc, | NT | 876 | http://cleanupdepue.org/k4-1-0-2-0-2/
K4-10-12 |  |  |  | OU5 | 2011-04-18 | 5 | soil | 41.3165 | -89.3125 | Sediment | 9200 mg/kg | 11400 | Aluminum, | 3.3 mg/kg | NT |  | 11.3 mg/kg | 5.4 |  | 122 mg/kg | 106 |  | 0.56 mg/kg | 0.65 | Beryllium, | 0.5 mg/kg | 0.9 | Cadmium, | 5525 mg/kg | 19600 | Calcium, | 13 mg/kg | 18 | Chromium, | 8.9 mg/kg | 7.8 |  | 12 mg/kg | 20 | Copper, | 0.5mg/kg | NT |  | 15000 mg/kg | 20300 | Iron, | 20.9 mg/kg | 18 |  | 2700 mg/kg | 9280 | Magnesium, | 630 mg/kg | 425 |  | 0.5 mg/kg | 0.088 | Mercury, | 13 mg/kg | 21 | Nickel, | 1100 mg/kg | 1510 | Potassium, | No MCL | NT | 0.37 mg/kg | 0.37 |  | 0.5 mg/kg | <1.5 |  | 130 mg/kg | <729 |  | 0.42 mg/kg | 0.51 | Thallium, | 25 mg/kg | 23 |  | 60.2 mg/kg | 168 | Zinc, | No MCL | 8.3 |  | No MCL | NT |  | No MCL | NT |  | No MCL | NT |  | 110 mg/kg | NT |  | Pesticides, | Y | 10-12ft | Aluminum,Beryllium,Cadmium,Calcium,Chromium,Copper,Iron,Magnesium,Mercury,Nickel,Potassium,Thallium,Zinc, | Y | 243 | http://cleanupdepue.org/k4-10-12/
K4-10-12 |  |  |  | OU5 | 2011-04-18 | 5 | soil | 41.3165 | -89.3125 | Chemistry Core | 9200 mg/kg | 11400 | Aluminum, | 3.3 mg/kg | NT |  | 11.3 mg/kg | 5.4 |  | 122 mg/kg | 106 |  | 0.56 mg/kg | 0.65 | Beryllium, | 0.5 mg/kg | 0.9 | Cadmium, | 5525 mg/kg | 19600 | Calcium, | 13 mg/kg | 18 | Chromium, | 8.9 mg/kg | 7.8 |  | 12 mg/kg | 20 | Copper, | 0.5mg/kg | NT |  | 15000 mg/kg | 20300 | Iron, | 20.9 mg/kg | 18 |  | 2700 mg/kg | 9280 | Magnesium, | 630 mg/kg | 425 |  | 0.5 mg/kg | 0.088 | Mercury, | 13 mg/kg | 21 | Nickel, | 1100 mg/kg | 1510 | Potassium, | No MCL | NT | 0.37 mg/kg | 0.37 |  | 0.5 mg/kg | 1.5 | Silver, | 130 mg/kg | 729 | Sodium, | 0.42 mg/kg | 0.51 | Thallium, | 25 mg/kg | 23 |  | 60.2 mg/kg | 168 | Zinc, | No MCL | 8.3 |  | No MCL | NT |  | No MCL | NT |  | No MCL | NT |  | 110 mg/kg | NT |  |  | Y | 10-12 feet | Aluminum,Beryllium,Cadmium,Calcium,Chromium,Copper,Iron,Magnesium,Mercury,Nickel,Potassium,Silver,Sodium,Thallium,Zinc, | NT | 881 | http://cleanupdepue.org/k4-10-12-2/
K4-12-13.8 |  |  |  | OU5 | 2011-04-18 | 5 | soil | 41.3165 | -89.3125 | Sediment | 9200 mg/kg | 8790 |  | 3.3 mg/kg | NT |  | 11.3 mg/kg | 1.5 |  | 122 mg/kg | 69 |  | 0.56 mg/kg | 0.54 |  | 0.5 mg/kg | 0.47 |  | 5525 mg/kg | 51500 | Calcium, | 13 mg/kg | 15 | Chromium, | 8.9 mg/kg | 8.2 |  | 12 mg/kg | 15 | Copper, | 0.5mg/kg | NT |  | 15000 mg/kg | 20100 | Iron, | 20.9 mg/kg | 11 |  | 2700 mg/kg | 20400 | Magnesium, | 630 mg/kg | 288 |  | 0.5 mg/kg | 0.071 | Mercury, | 13 mg/kg | 19 | Nickel, | 1100 mg/kg | 1000 |  | No MCL | NT | 0.37 mg/kg | <4.1 |  | 0.5 mg/kg | <1.2 |  | 130 mg/kg | <588 |  | 0.42 mg/kg | 0.75 | Thallium, | 25 mg/kg | 19 |  | 60.2 mg/kg | 59 |  | No MCL | 8.3 |  | No MCL | NT |  | No MCL | NT |  | No MCL | NT |  | 110 mg/kg | NT |  | Pesticides, | Y | 12-13.8ft | Calcium,Chromium,Copper,Iron,Magnesium,Mercury,Nickel,Thallium, | Y | 244 | http://cleanupdepue.org/k4-12-13-8/
K4-12-13.8 |  |  |  | OU5 | 2011-04-18 | 5 | soil | 41.3165 | -89.3125 | Chemistry Core | 9200 mg/kg | 8790 |  | 3.3 mg/kg | NT |  | 11.3 mg/kg | 1.5 |  | 122 mg/kg | 69 |  | 0.56 mg/kg | 0.54 |  | 0.5 mg/kg | 0.47 |  | 5525 mg/kg | 51500 | Calcium, | 13 mg/kg | 15 | Chromium, | 8.9 mg/kg | 8.2 |  | 12 mg/kg | 15 | Copper, | 0.5mg/kg | NT |  | 15000 mg/kg | 20100 | Iron, | 20.9 mg/kg | 11 |  | 2700 mg/kg | 20400 | Magnesium, | 630 mg/kg | 288 |  | 0.5 mg/kg | 0.071 | Mercury, | 13 mg/kg | 19 | Nickel, | 1100 mg/kg | 1000 |  | No MCL | NT | 0.37 mg/kg | 4.1 | Selenium, | 0.5 mg/kg | 1.2 | Silver, | 130 mg/kg | 588 | Sodium, | 0.42 mg/kg | 0.75 | Thallium, | 25 mg/kg | 19 |  | 60.2 mg/kg | 59 |  | No MCL | 8.3 |  | No MCL | NT |  | No MCL | NT |  | No MCL | NT |  | 110 mg/kg | NT |  |  | Y | 12-13.8 feet | Calcium,Chromium,Copper,Iron,Magnesium,Mercury,Nickel,Selenium,Silver,Sodium,Thallium, | NT | 882 | http://cleanupdepue.org/k4-12-13-8-2/
K4-2-4 |  |  |  | OU5 | 2011-04-18 | 5 | soil | 41.3165 | -89.3125 | Sediment | 9200 mg/kg | 15900 | Aluminum, | 3.3 mg/kg | <12 |  | 11.3 mg/kg | 11 |  | 122 mg/kg | 315 | Barium, | 0.56 mg/kg | 1.1 | Beryllium, | 0.5 mg/kg | 44 | Cadmium, | 5525 mg/kg | 21200 | Calcium, | 13 mg/kg | 83 | Chromium, | 8.9 mg/kg | 13 | Cobalt, | 12 mg/kg | 96 | Copper, | 0.5mg/kg | NT |  | 15000 mg/kg | 27500 | Iron, | 20.9 mg/kg | 113 | Lead, | 2700 mg/kg | 9180 | Magnesium, | 630 mg/kg | 733 | Manganese, | 0.5 mg/kg | 0.46 | Mercury, | 13 mg/kg | 50 | Nickel, | 1100 mg/kg | 1890 | Potassium, | No MCL | NT | 0.37 mg/kg | <7 |  | 0.5 mg/kg | 2 | Silver, | 130 mg/kg | <994 |  | 0.42 mg/kg | 1.7 | Thallium, | 25 mg/kg | 31 | Vanadium, | 60.2 mg/kg | 2660 | Zinc, | No MCL | NT |  | No MCL | NT |  | No MCL | NT |  | No MCL | NT |  | 110 mg/kg | NT |  | Pesticides, | Y | 2-4ft | Aluminum,Barium,Beryllium,Cadmium,Calcium,Chromium,Copper,Iron,Lead,Magnesium,Manganese,Mercury,Nickel,Potassium,Silver,Thallium,Vanadium,Zinc, | Y | 239 | http://cleanupdepue.org/k4-2-4/
K4-2-4 |  |  |  | OU5 | 2011-04-18 | 5 | soil | 41.3165 | -89.3125 | Chemistry Core | 9200 mg/kg | 15900 | Aluminum, | 3.3 mg/kg | <12 |  | 11.3 mg/kg | 11 |  | 122 mg/kg | 315 | Barium, | 0.56 mg/kg | 1.1 | Beryllium, | 0.5 mg/kg | 44 | Cadmium, | 5525 mg/kg | 21200 | Calcium, | 13 mg/kg | 83 | Chromium, | 8.9 mg/kg | 13 | Cobalt, | 12 mg/kg | 96 | Copper, | 0.5mg/kg | NT |  | 15000 mg/kg | 27500 | Iron, | 20.9 mg/kg | 113 | Lead, | 2700 mg/kg | 9180 | Magnesium, | 630 mg/kg | 733 | Manganese, | 0.5 mg/kg | 0.46 | Mercury, | 13 mg/kg | 50 | Nickel, | 1100 mg/kg | 1890 | Potassium, | No MCL | NT | 0.37 mg/kg | 7 | Selenium, | 0.5 mg/kg | 2 | Silver, | 130 mg/kg | 994 | Sodium, | 0.42 mg/kg | 1.7 | Thallium, | 25 mg/kg | 31 | Vanadium, | 60.2 mg/kg | 2660 | Zinc, | No MCL | NT |  | No MCL | NT |  | No MCL | NT |  | No MCL | NT |  | 110 mg/kg | NT |  |  | Y | 24-48 | Aluminum,Barium,Beryllium,Cadmium,Calcium,Chromium,Copper,Iron,Lead,Magnesium,Manganese,Mercury,Nickel,Potassium,Selenium,Silver,Sodium,Thallium,Vanadium,Zinc, | NT | 877 | http://cleanupdepue.org/k4-2-4-2/
K4-4-6 |  |  |  | OU5 | 2011-04-18 | 5 | soil | 41.3165 | -89.3125 | Sediment | 9200 mg/kg | 15800 | Aluminum, | 3.3 mg/kg | NT |  | 11.3 mg/kg | 10 |  | 122 mg/kg | 282 | Barium, | 0.56 mg/kg | 1 | Beryllium, | 0.5 mg/kg | 19 | Cadmium, | 5525 mg/kg | 15700 | Calcium, | 13 mg/kg | 71 | Chromium, | 8.9 mg/kg | 9.9 | Cobalt, | 12 mg/kg | 81 | Copper, | 0.5mg/kg | NT |  | 15000 mg/kg | 26500 | Iron, | 20.9 mg/kg | 128 | Lead, | 2700 mg/kg | 7770 | Magnesium, | 630 mg/kg | 513 |  | 0.5 mg/kg | 0.75 | Mercury, | 13 mg/kg | 36 | Nickel, | 1100 mg/kg | 1860 | Potassium, | No MCL | NT | 0.37 mg/kg | 0.63 | Selenium, | 0.5 mg/kg | 1.6 | Silver, | 130 mg/kg | <934 |  | 0.42 mg/kg | 1 | Thallium, | 25 mg/kg | 31 | Vanadium, | 60.2 mg/kg | 991 | Zinc, | No MCL | NT |  | No MCL | NT |  | No MCL | NT |  | No MCL | NT |  | 110 mg/kg | NT |  | Pesticides, | Y | 4-6ft | Aluminum,Barium,Beryllium,Cadmium,Calcium,Chromium,Copper,Iron,Lead,Magnesium,Mercury,Nickel,Potassium,Selenium,Silver,Thallium,Vanadium,Zinc, | Y | 240 | http://cleanupdepue.org/k4-4-6/
K4-4-6 |  |  |  | OU5 | 2011-04-18 | 5 | soil | 41.3165 | -89.3125 | Chemistry Core | 9200 mg/kg | 15800 | Aluminum, | 3.3 mg/kg | NT |  | 11.3 mg/kg | 10 |  | 122 mg/kg | 282 | Barium, | 0.56 mg/kg | 1 | Beryllium, | 0.5 mg/kg | 19 | Cadmium, | 5525 mg/kg | 15700 | Calcium, | 13 mg/kg | 71 | Chromium, | 8.9 mg/kg | 9.9 | Cobalt, | 12 mg/kg | 81 | Copper, | 0.5mg/kg | NT |  | 15000 mg/kg | 26500 | Iron, | 20.9 mg/kg | 128 | Lead, | 2700 mg/kg | 7770 | Magnesium, | 630 mg/kg | 513 |  | 0.5 mg/kg | 0.75 | Mercury, | 13 mg/kg | 36 | Nickel, | 1100 mg/kg | 1860 | Potassium, | No MCL | NT | 0.37 mg/kg | 0.63 | Selenium, | 0.5 mg/kg | 1.6 | Silver, | 130 mg/kg | 934 | Sodium, | 0.42 mg/kg | 1 | Thallium, | 25 mg/kg | 31 | Vanadium, | 60.2 mg/kg | 991 | Zinc, | No MCL | NT |  | No MCL | NT |  | No MCL | NT |  | No MCL | NT |  | 110 mg/kg | NT |  |  | Y | 4-6 feet | Aluminum,Barium,Beryllium,Cadmium,Calcium,Chromium,Copper,Iron,Lead,Magnesium,Mercury,Nickel,Potassium,Selenium,Silver,Sodium,Thallium,Vanadium,Zinc, | NT | 878 | http://cleanupdepue.org/k4-4-6-2/
K4-6-8 |  |  |  | OU5 | 2011-04-18 | 5 | soil | 41.3165 | -89.3125 | Sediment | 9200 mg/kg | 17200 | Aluminum, | 3.3 mg/kg | NT |  | 11.3 mg/kg | 17 | Arsenic, | 122 mg/kg | 562 | Barium, | 0.56 mg/kg | 0.95 | Beryllium, | 0.5 mg/kg | 22 | Cadmium, | 5525 mg/kg | 17400 | Calcium, | 13 mg/kg | 52 | Chromium, | 8.9 mg/kg | 12 | Cobalt, | 12 mg/kg | 74 | Copper, | 0.5mg/kg | NT |  | 15000 mg/kg | 28200 | Iron, | 20.9 mg/kg | 148 | Lead, | 2700 mg/kg | 8050 | Magnesium, | 630 mg/kg | 559 |  | 0.5 mg/kg | 0.62 | Mercury, | 13 mg/kg | 34 | Nickel, | 1100 mg/kg | 2210 | Potassium, | No MCL | NT | 0.37 mg/kg | 0.94 | Selenium, | 0.5 mg/kg | 1 | Silver, | 130 mg/kg | <887 |  | 0.42 mg/kg | 0.51 | Thallium, | 25 mg/kg | 33 | Vanadium, | 60.2 mg/kg | 1860 | Zinc, | No MCL | 8.2 |  | No MCL | NT |  | No MCL | NT |  | No MCL | NT |  | 110 mg/kg | NT |  | Pesticides, | Y | 6-8ft | Aluminum,Barium,Beryllium,Cadmium,Calcium,Chromium,Copper,Iron,Lead,Magnesium,Mercury,Nickel,Potassium,Selenium,Silver,Thallium,Vanadium,Zinc, | Y | 241 | http://cleanupdepue.org/k4-6-8/
K4-6-8 |  |  |  | OU5 | 2011-04-18 | 5 | soil | 41.3165 | -89.3125 | Chemistry Core | 9200 mg/kg | 17200 | Aluminum, | 3.3 mg/kg | NT |  | 11.3 mg/kg | 17 | Arsenic, | 122 mg/kg | 562 | Barium, | 0.56 mg/kg | 0.95 | Beryllium, | 0.5 mg/kg | 22 | Cadmium, | 5525 mg/kg | 17400 | Calcium, | 13 mg/kg | 52 | Chromium, | 8.9 mg/kg | 12 | Cobalt, | 12 mg/kg | 74 | Copper, | 0.5mg/kg | NT |  | 15000 mg/kg | 28200 | Iron, | 20.9 mg/kg | 148 | Lead, | 2700 mg/kg | 8050 | Magnesium, | 630 mg/kg | 559 |  | 0.5 mg/kg | 0.62 | Mercury, | 13 mg/kg | 34 | Nickel, | 1100 mg/kg | 2210 | Potassium, | No MCL | NT | 0.37 mg/kg | 0.94 | Selenium, | 0.5 mg/kg | 1 | Silver, | 130 mg/kg | 887 | Sodium, | 0.42 mg/kg | 0.51 | Thallium, | 25 mg/kg | 33 | Vanadium, | 60.2 mg/kg | 1860 | Zinc, | No MCL | 8.2 |  | No MCL | NT |  | No MCL | NT |  | No MCL | NT |  | 110 mg/kg | NT |  |  | Y | 6-8 feet | Aluminum,Barium,Beryllium,Cadmium,Calcium,Chromium,Copper,Iron,Lead,Magnesium,Mercury,Nickel,Potassium,Selenium,Silver,Sodium,Thallium,Vanadium,Zinc, | NT | 879 | http://cleanupdepue.org/k4-6-8-2/
K4-8-10 |  |  |  | OU5 | 2011-04-18 | 5 | soil | 41.3165 | -89.3125 | Sediment | 9200 mg/kg | 15300 | Aluminum, | 3.3 mg/kg | NT |  | 11.3 mg/kg | 11 |  | 122 mg/kg | 149 | Barium, | 0.56 mg/kg | 0.87 | Beryllium, | 0.5 mg/kg | 5.7 | Cadmium, | 5525 mg/kg | 20100 | Calcium, | 13 mg/kg | 32 | Chromium, | 8.9 mg/kg | 9.6 | Cobalt, | 12 mg/kg | 41 | Copper, | 0.5mg/kg | NT |  | 15000 mg/kg | 26900 | Iron, | 20.9 mg/kg | 120 | Lead, | 2700 mg/kg | 9970 | Magnesium, | 630 mg/kg | 613 |  | 0.5 mg/kg | 0.79 | Mercury, | 13 mg/kg | 28 | Nickel, | 1100 mg/kg | 2040 | Potassium, | No MCL | NT | 0.37 mg/kg | 0.42 | Selenium, | 0.5 mg/kg | 0.49 |  | 130 mg/kg | <794 |  | 0.42 mg/kg | 1 | Thallium, | 25 mg/kg | 31 | Vanadium, | 60.2 mg/kg | 548 | Zinc, | No MCL | 7.6 |  | No MCL | NT |  | No MCL | NT |  | No MCL | NT |  | 110 mg/kg | NT |  | Pesticides, | Y | 8-10ft | Aluminum,Barium,Beryllium,Cadmium,Calcium,Chromium,Copper,Iron,Lead,Magnesium,Mercury,Nickel,Potassium,Selenium,Thallium,Vanadium,Zinc, | Y | 242 | http://cleanupdepue.org/k4-8-10/
K4-8-10 |  |  |  | OU5 | 2011-04-18 | 5 | soil | 41.3165 | -89.3125 | Chemistry Core | 9200 mg/kg | 15300 | Aluminum, | 3.3 mg/kg | NT |  | 11.3 mg/kg | 11 |  | 122 mg/kg | 149 | Barium, | 0.56 mg/kg | 0.87 | Beryllium, | 0.5 mg/kg | 5.7 | Cadmium, | 5525 mg/kg | 20100 | Calcium, | 13 mg/kg | 32 | Chromium, | 8.9 mg/kg | 9.6 | Cobalt, | 12 mg/kg | 41 | Copper, | 0.5mg/kg | NT |  | 15000 mg/kg | 26900 | Iron, | 20.9 mg/kg | 120 | Lead, | 2700 mg/kg | 9970 | Magnesium, | 630 mg/kg | 613 |  | 0.5 mg/kg | 0.79 | Mercury, | 13 mg/kg | 28 | Nickel, | 1100 mg/kg | 2040 | Potassium, | No MCL | NT | 0.37 mg/kg | 0.42 | Selenium, | 0.5 mg/kg | 0.49 |  | 130 mg/kg | 794 | Sodium, | 0.42 mg/kg | 1 | Thallium, | 25 mg/kg | 31 | Vanadium, | 60.2 mg/kg | 548 | Zinc, | No MCL | 7.6 |  | No MCL | NT |  | No MCL | NT |  | No MCL | NT |  | 110 mg/kg | NT |  |  | Y | 8-10 feet | Aluminum,Barium,Beryllium,Cadmium,Calcium,Chromium,Copper,Iron,Lead,Magnesium,Mercury,Nickel,Potassium,Selenium,Sodium,Thallium,Vanadium,Zinc, | NT | 880 | http://cleanupdepue.org/k4-8-10-2/
K5-0-0.5 |  |  |  | OU5 | 2011-04-12 | 5 | soil | 41.3148 | -89.3124 | Sediment | 9200 mg/kg | 17800 | Aluminum, | 3.3 mg/kg | NT |  | 11.3 mg/kg | 8.7 |  | 122 mg/kg | 155 | Barium, | 0.56 mg/kg | 0.92 | Beryllium, | 0.5 mg/kg | 8 | Cadmium, | 5525 mg/kg | 26100 | Calcium, | 13 mg/kg | 48 | Chromium, | 8.9 mg/kg | 13 | Cobalt, | 12 mg/kg | 70 | Copper, | 0.5mg/kg | NT |  | 15000 mg/kg | 27300 | Iron, | 20.9 mg/kg | 57 | Lead, | 2700 mg/kg | 10300 | Magnesium, | 630 mg/kg | 655 | Manganese, | 0.5 mg/kg | 0.19 | Mercury, | 13 mg/kg | 37 | Nickel, | 1100 mg/kg | 2710 | Potassium, | No MCL | NT | 0.37 mg/kg | <6.8 |  | 0.5 mg/kg | 0.76 | Silver, | 130 mg/kg | <967 |  | 0.42 mg/kg | <4.8 |  | 25 mg/kg | 34 | Vanadium, | 60.2 mg/kg | 1580 | Zinc, | No MCL | 7.5 |  | No MCL | NT |  | No MCL | NT |  | No MCL | NT |  | 110 mg/kg | NT |  | Pesticides, | Y | 0-0.5ft | Aluminum,Barium,Beryllium,Cadmium,Calcium,Chromium,Copper,Iron,Lead,Magnesium,Manganese,Mercury,Nickel,Potassium,Silver,Vanadium,Zinc, | Y | 245 | http://cleanupdepue.org/k5-0-0-5/
K5-0-0.5 |  |  |  | OU5 | 2011-04-12 | 5 | soil | 41.3148 | -89.3124 | Discrete | 9200 mg/kg | 17800 | Aluminum, | 3.3 mg/kg | NT |  | 11.3 mg/kg | 8.7 |  | 122 mg/kg | 155 | Barium, | 0.56 mg/kg | 0.92 | Beryllium, | 0.5 mg/kg | 8 | Cadmium, | 5525 mg/kg | 26100 | Calcium, | 13 mg/kg | 48 | Chromium, | 8.9 mg/kg | 13 | Cobalt, | 12 mg/kg | 70 | Copper, | 0.5mg/kg | NT |  | 15000 mg/kg | 27300 | Iron, | 20.9 mg/kg | 57 | Lead, | 2700 mg/kg | 10300 | Magnesium, | 630 mg/kg | 655 | Manganese, | 0.5 mg/kg | 0.19 | Mercury, | 13 mg/kg | 37 | Nickel, | 1100 mg/kg | 2710 | Potassium, | No MCL | NT | 0.37 mg/kg | 6.8 | Selenium, | 0.5 mg/kg | 0.76 | Silver, | 130 mg/kg | 967 | Sodium, | 0.42 mg/kg | 4.8 | Thallium, | 25 mg/kg | 34 | Vanadium, | 60.2 mg/kg | 1580 | Zinc, | No MCL | 7.5 |  | No MCL | NT |  | No MCL | NT |  | No MCL | NT |  | 110 mg/kg | NT |  |  | Y | 0-6 | Aluminum,Barium,Beryllium,Cadmium,Calcium,Chromium,Copper,Iron,Lead,Magnesium,Manganese,Mercury,Nickel,Potassium,Selenium,Silver,Sodium,Thallium,Vanadium,Zinc, | NT | 883 | http://cleanupdepue.org/k5-0-0-5-2/
K5-0.5-1.0 |  |  |  | OU5 | 2011-04-12 | 5 | soil | 41.3148 | -89.3124 | Sediment | 9200 mg/kg | 21500 | Aluminum, | 3.3 mg/kg | NT |  | 11.3 mg/kg | 8.5 |  | 122 mg/kg | 191 | Barium, | 0.56 mg/kg | 1.1 | Beryllium, | 0.5 mg/kg | 9 | Cadmium, | 5525 mg/kg | 13900 | Calcium, | 13 mg/kg | 59 | Chromium, | 8.9 mg/kg | 13 | Cobalt, | 12 mg/kg | 61 | Copper, | 0.5mg/kg | NT |  | 15000 mg/kg | 30700 | Iron, | 20.9 mg/kg | 61 | Lead, | 2700 mg/kg | 8010 | Magnesium, | 630 mg/kg | 642 | Manganese, | 0.5 mg/kg | 0.14 | Mercury, | 13 mg/kg | 42 | Nickel, | 1100 mg/kg | 2720 | Potassium, | No MCL | NT | 0.37 mg/kg | <6.5 |  | 0.5 mg/kg | 0.75 | Silver, | 130 mg/kg | <927 |  | 0.42 mg/kg | <4.6 |  | 25 mg/kg | 40 | Vanadium, | 60.2 mg/kg | 1430 | Zinc, | No MCL | 7.6 |  | No MCL | NT |  | No MCL | NT |  | No MCL | NT |  | 110 mg/kg | NT |  | Pesticides, | Y | 0.5-1ft | Aluminum,Barium,Beryllium,Cadmium,Calcium,Chromium,Copper,Iron,Lead,Magnesium,Manganese,Mercury,Nickel,Potassium,Silver,Vanadium,Zinc, | Y | 246 | http://cleanupdepue.org/k5-0-5-1-0/
K5-0.5-1.0 |  |  |  | OU5 | 2011-04-12 | 5 | soil | 41.3148 | -89.3124 | Discrete | 9200 mg/kg | 21500 | Aluminum, | 3.3 mg/kg | NT |  | 11.3 mg/kg | 8.5 |  | 122 mg/kg | 191 | Barium, | 0.56 mg/kg | 1.1 | Beryllium, | 0.5 mg/kg | 9 | Cadmium, | 5525 mg/kg | 13900 | Calcium, | 13 mg/kg | 59 | Chromium, | 8.9 mg/kg | 13 | Cobalt, | 12 mg/kg | 61 | Copper, | 0.5mg/kg | NT |  | 15000 mg/kg | 30700 | Iron, | 20.9 mg/kg | 6 |  | 2700 mg/kg | 8010 | Magnesium, | 630 mg/kg | 642 | Manganese, | 0.5 mg/kg | 0.14 | Mercury, | 13 mg/kg | 42 | Nickel, | 1100 mg/kg | 2720 | Potassium, | No MCL | NT | 0.37 mg/kg | 6.5 | Selenium, | 0.5 mg/kg | 0.75 | Silver, | 130 mg/kg | 927 | Sodium, | 0.42 mg/kg | 4.6 | Thallium, | 25 mg/kg | 40 | Vanadium, | 60.2 mg/kg | 1430 | Zinc, | No MCL | 7.6 |  | No MCL | NT |  | No MCL | NT |  | No MCL | NT |  | 110 mg/kg | NT |  |  | Y | 6-12 | Aluminum,Barium,Beryllium,Cadmium,Calcium,Chromium,Copper,Iron,Magnesium,Manganese,Mercury,Nickel,Potassium,Selenium,Silver,Sodium,Thallium,Vanadium,Zinc, | NT | 884 | http://cleanupdepue.org/k5-0-5-1-0-2/
K5-1.0-2.0 |  |  |  | OU5 | 2011-04-12 | 5 | soil | 41.3148 | -89.3124 | Sediment | 9200 mg/kg | 20700 | Aluminum, | 3.3 mg/kg | NT |  | 11.3 mg/kg | 11 |  | 122 mg/kg | 249 | Barium, | 0.56 mg/kg | 1.1 | Beryllium, | 0.5 mg/kg | 19 | Cadmium, | 5525 mg/kg | 16600 | Calcium, | 13 mg/kg | 71 | Chromium, | 8.9 mg/kg | 14 | Cobalt, | 12 mg/kg | 75 | Copper, | 0.5mg/kg | NT |  | 15000 mg/kg | 30600 | Iron, | 20.9 mg/kg | 96 | Lead, | 2700 mg/kg | 8750 | Magnesium, | 630 mg/kg | 661 | Manganese, | 0.5 mg/kg | 0.28 | Mercury, | 13 mg/kg | 45 | Nickel, | 1100 mg/kg | 2730 | Potassium, | No MCL | NT | 0.37 mg/kg | <6.8 |  | 0.5 mg/kg | 1.1 | Silver, | 130 mg/kg | <975 |  | 0.42 mg/kg | <4.9 |  | 25 mg/kg | 41 | Vanadium, | 60.2 mg/kg | 1610 | Zinc, | No MCL | 7.6 |  | No MCL | NT |  | No MCL | NT |  | No MCL | NT |  | 110 mg/kg | NT |  | Pesticides, | Y | 1-2ft | Aluminum,Barium,Beryllium,Cadmium,Calcium,Chromium,Copper,Iron,Lead,Magnesium,Manganese,Mercury,Nickel,Potassium,Silver,Vanadium,Zinc, | Y | 247 | http://cleanupdepue.org/k5-1-0-2-0/
K5-1.0-2.0 |  |  |  | OU5 | 2011-04-12 | 5 | soil | 41.3148 | -89.3124 | Discrete | 9200 mg/kg | 20700 | Aluminum, | 3.3 mg/kg | NT |  | 11.3 mg/kg | 11 |  | 122 mg/kg | 249 | Barium, | 0.56 mg/kg | 1.1 | Beryllium, | 0.5 mg/kg | 19 | Cadmium, | 5525 mg/kg | 16600 | Calcium, | 13 mg/kg | 71 | Chromium, | 8.9 mg/kg | 14 | Cobalt, | 12 mg/kg | 75 | Copper, | 0.5mg/kg | NT |  | 15000 mg/kg | 30600 | Iron, | 20.9 mg/kg | 96 | Lead, | 2700 mg/kg | 8750 | Magnesium, | 630 mg/kg | 661 | Manganese, | 0.5 mg/kg | 0.28 | Mercury, | 13 mg/kg | 45 | Nickel, | 1100 mg/kg | 2730 | Potassium, | No MCL | NT | 0.37 mg/kg | 6.8 | Selenium, | 0.5 mg/kg | 1.1 | Silver, | 130 mg/kg | 975 | Sodium, | 0.42 mg/kg | 4.9 | Thallium, | 25 mg/kg | 41 | Vanadium, | 60.2 mg/kg | 1610 | Zinc, | No MCL | 7.6 |  | No MCL | NT |  | No MCL | NT |  | No MCL | NT |  | 110 mg/kg | NT |  |  | Y | 12-24 | Aluminum,Barium,Beryllium,Cadmium,Calcium,Chromium,Copper,Iron,Lead,Magnesium,Manganese,Mercury,Nickel,Potassium,Selenium,Silver,Sodium,Thallium,Vanadium,Zinc, | NT | 885 | http://cleanupdepue.org/k5-1-0-2-0-2/
L.5-1.5-0-0.5 |  |  |  | OU5 | 2011-04-13 | 5 | soil | 41.3208 | -89.3092 | Sediment | 9200 mg/kg | 17300 | Aluminum, | 3.3 mg/kg | 0.96 |  | 11.3 mg/kg | 9.9 |  | 122 mg/kg | 255 | Barium, | 0.56 mg/kg | 0.82 | Beryllium, | 0.5 mg/kg | 28 | Cadmium, | 5525 mg/kg | 40400 | Calcium, | 13 mg/kg | 41 | Chromium, | 8.9 mg/kg | 13 | Cobalt, | 12 mg/kg | 170 | Copper, | 0.5mg/kg | NT |  | 15000 mg/kg | 27700 | Iron, | 20.9 mg/kg | 141 | Lead, | 2700 mg/kg | 11100 | Magnesium, | 630 mg/kg | 963 | Manganese, | 0.5 mg/kg | 0.69 | Mercury, | 13 mg/kg | 31 | Nickel, | 1100 mg/kg | 2770 | Potassium, | No MCL | NT | 0.37 mg/kg | <11 |  | 0.5 mg/kg | 1.3 | Silver, | 130 mg/kg | 390 | Sodium, | 0.42 mg/kg | <7.7 |  | 25 mg/kg | 34 | Vanadium, | 60.2 mg/kg | 3740 | Zinc, | No MCL | 7.4 |  | No MCL | NT |  | No MCL | NT |  | No MCL | NT |  | 110 mg/kg | NT |  | Pesticides, | Y | 0-0.5ft | Aluminum,Barium,Beryllium,Cadmium,Calcium,Chromium,Copper,Iron,Lead,Magnesium,Manganese,Mercury,Nickel,Potassium,Silver,Sodium,Vanadium,Zinc, | Y | 248 | http://cleanupdepue.org/l-5-1-5-0-0-5/
L.5-1.5-0-0.5 |  |  |  | OU5 | 2011-04-13 | 5 | soil | 41.3208 | -89.3092 | Discrete | 9200 mg/kg | 17300 | Aluminum, | 3.3 mg/kg | 0.96 |  | 11.3 mg/kg | 9.9 |  | 122 mg/kg | 255 | Barium, | 0.56 mg/kg | 0.82 | Beryllium, | 0.5 mg/kg | 28 | Cadmium, | 5525 mg/kg | 40400 | Calcium, | 13 mg/kg | 41 | Chromium, | 8.9 mg/kg | 13 | Cobalt, | 12 mg/kg | 170 | Copper, | 0.5mg/kg | NT |  | 15000 mg/kg | 27700 | Iron, | 20.9 mg/kg | 141 | Lead, | 2700 mg/kg | 11100 | Magnesium, | 630 mg/kg | 963 | Manganese, | 0.5 mg/kg | 0.69 | Mercury, | 13 mg/kg | 31 | Nickel, | 1100 mg/kg | 2770 | Potassium, | No MCL | NT | 0.37 mg/kg | 11 | Selenium, | 0.5 mg/kg | 1.3 | Silver, | 130 mg/kg | 390 | Sodium, | 0.42 mg/kg | 7.7 | Thallium, | 25 mg/kg | 34 | Vanadium, | 60.2 mg/kg | 3740 | Zinc, | No MCL | 7.4 |  | No MCL | NT |  | No MCL | NT |  | No MCL | NT |  | 110 mg/kg | NT |  |  | Y | 0-6 | Aluminum,Barium,Beryllium,Cadmium,Calcium,Chromium,Copper,Iron,Lead,Magnesium,Manganese,Mercury,Nickel,Potassium,Selenium,Silver,Sodium,Thallium,Vanadium,Zinc, | NT | 886 | http://cleanupdepue.org/l-5-1-5-0-0-5-2/
L.5-1.5-0.5-1.0 |  |  |  | OU5 | 2011-04-13 | 5 | soil | 41.3208 | -89.3092 | Sediment | 9200 mg/kg | 17900 | Aluminum, | 3.3 mg/kg | <14 |  | 11.3 mg/kg | 11 |  | 122 mg/kg | 264 | Barium, | 0.56 mg/kg | 0.87 | Beryllium, | 0.5 mg/kg | 31 | Cadmium, | 5525 mg/kg | 34200 | Calcium, | 13 mg/kg | 42 | Chromium, | 8.9 mg/kg | 15 | Cobalt, | 12 mg/kg | 198 | Copper, | 0.5mg/kg | NT |  | 15000 mg/kg | 29600 | Iron, | 20.9 mg/kg | 140 | Lead, | 2700 mg/kg | 11800 | Magnesium, | 630 mg/kg | 1030 | Manganese, | 0.5 mg/kg | 0.57 | Mercury, | 13 mg/kg | 33 | Nickel, | 1100 mg/kg | 2750 | Potassium, | No MCL | NT | 0.37 mg/kg | 0.52 | Selenium, | 0.5 mg/kg | 1.3 | Silver, | 130 mg/kg | 399 | Sodium, | 0.42 mg/kg | 1.6 | Thallium, | 25 mg/kg | 35 | Vanadium, | 60.2 mg/kg | 4730 | Zinc, | No MCL | 7.5 |  | No MCL | NT |  | No MCL | NT |  | No MCL | NT |  | 110 mg/kg | NT |  | Pesticides, | Y | 0.5-1ft | Aluminum,Barium,Beryllium,Cadmium,Calcium,Chromium,Copper,Iron,Lead,Magnesium,Manganese,Mercury,Nickel,Potassium,Selenium,Silver,Sodium,Thallium,Vanadium,Zinc, | Y | 249 | http://cleanupdepue.org/l-5-1-5-0-5-1-0/
L.5-1.5-0.5-1.0 |  |  |  | OU5 | 2011-04-13 | 5 | soil | 41.3208 | -89.3092 | Discrete | 9200 mg/kg | 17900 | Aluminum, | 3.3 mg/kg | <14 |  | 11.3 mg/kg | 11 |  | 122 mg/kg | 264 | Barium, | 0.56 mg/kg | 0.87 | Beryllium, | 0.5 mg/kg | 31 | Cadmium, | 5525 mg/kg | 34200 | Calcium, | 13 mg/kg | 42 | Chromium, | 8.9 mg/kg | 15 | Cobalt, | 12 mg/kg | 198 | Copper, | 0.5mg/kg | NT |  | 15000 mg/kg | 29600 | Iron, | 20.9 mg/kg | 140 | Lead, | 2700 mg/kg | 11800 | Magnesium, | 630 mg/kg | 1030 | Manganese, | 0.5 mg/kg | 0.57 | Mercury, | 13 mg/kg | 33 | Nickel, | 1100 mg/kg | 2750 | Potassium, | No MCL | NT | 0.37 mg/kg | 0.52 | Selenium, | 0.5 mg/kg | 1.3 | Silver, | 130 mg/kg | 399 | Sodium, | 0.42 mg/kg | 1.6 | Thallium, | 25 mg/kg | 35 | Vanadium, | 60.2 mg/kg | 4730 | Zinc, | No MCL | 7.5 |  | No MCL | NT |  | No MCL | NT |  | No MCL | NT |  | 110 mg/kg | NT |  |  | Y | 6-12 | Aluminum,Barium,Beryllium,Cadmium,Calcium,Chromium,Copper,Iron,Lead,Magnesium,Manganese,Mercury,Nickel,Potassium,Selenium,Silver,Sodium,Thallium,Vanadium,Zinc, | NT | 887 | http://cleanupdepue.org/l-5-1-5-0-5-1-0-2/
L.5-1.5-1.0-2.0 |  |  |  | OU5 | 2011-04-13 | 5 | soil | 41.3208 | -89.3092 | Sediment | 9200 mg/kg | 15400 | Aluminum, | 3.3 mg/kg | NT |  | 11.3 mg/kg | 11 |  | 122 mg/kg | 544 | Barium, | 0.56 mg/kg | 0.87 | Beryllium, | 0.5 mg/kg | 53 | Cadmium, | 5525 mg/kg | 25500 | Calcium, | 13 mg/kg | 44 | Chromium, | 8.9 mg/kg | 18 | Cobalt, | 12 mg/kg | 230 | Copper, | 0.5mg/kg | NT |  | 15000 mg/kg | 26300 | Iron, | 20.9 mg/kg | 179 | Lead, | 2700 mg/kg | 10500 | Magnesium, | 630 mg/kg | 867 | Manganese, | 0.5 mg/kg | 0.41 | Mercury, | 13 mg/kg | 40 | Nickel, | 1100 mg/kg | 1960 | Potassium, | No MCL | NT | 0.37 mg/kg | 0.97 | Selenium, | 0.5 mg/kg | 1.8 | Silver, | 130 mg/kg | 485 | Sodium, | 0.42 mg/kg | 0.78 | Thallium, | 25 mg/kg | 31 | Vanadium, | 60.2 mg/kg | 9240 | Zinc, | No MCL | 7.8 |  | No MCL | NT |  | No MCL | NT |  | No MCL | NT |  | 110 mg/kg | NT |  | Pesticides, | Y | 1-2ft | Aluminum,Barium,Beryllium,Cadmium,Calcium,Chromium,Copper,Iron,Lead,Magnesium,Manganese,Mercury,Nickel,Potassium,Selenium,Silver,Sodium,Thallium,Vanadium,Zinc, | Y | 250 | http://cleanupdepue.org/l-5-1-5-1-0-2-0/
L.5-1.5-1.0-2.0 |  |  |  | OU5 | 2011-04-13 | 5 | soil | 41.3208 | -89.3092 | Discrete | 9200 mg/kg | 15400 | Aluminum, | 3.3 mg/kg | NT |  | 11.3 mg/kg | 11 |  | 122 mg/kg | 544 | Barium, | 0.56 mg/kg | 0.87 | Beryllium, | 0.5 mg/kg | 53 | Cadmium, | 5525 mg/kg | 25500 | Calcium, | 13 mg/kg | 44 | Chromium, | 8.9 mg/kg | 18 | Cobalt, | 12 mg/kg | 230 | Copper, | 0.5mg/kg | NT |  | 15000 mg/kg | 26300 | Iron, | 20.9 mg/kg | 179 | Lead, | 2700 mg/kg | 10500 | Magnesium, | 630 mg/kg | 867 | Manganese, | 0.5 mg/kg | 0.41 | Mercury, | 13 mg/kg | 40 | Nickel, | 1100 mg/kg | 1960 | Potassium, | No MCL | NT | 0.37 mg/kg | 0.97 | Selenium, | 0.5 mg/kg | 1.8 | Silver, | 130 mg/kg | 485 | Sodium, | 0.42 mg/kg | 0.78 | Thallium, | 25 mg/kg | 31 | Vanadium, | 60.2 mg/kg | 9240 | Zinc, | No MCL | 7.8 |  | No MCL | NT |  | No MCL | NT |  | No MCL | NT |  | 110 mg/kg | NT |  |  | Y | 12-24 | Aluminum,Barium,Beryllium,Cadmium,Calcium,Chromium,Copper,Iron,Lead,Magnesium,Manganese,Mercury,Nickel,Potassium,Selenium,Silver,Sodium,Thallium,Vanadium,Zinc, | NT | 888 | http://cleanupdepue.org/l-5-1-5-1-0-2-0-2/
L.5-2-0.0.5 |  |  |  | OU5 | 2011-04-13 | 5 | soil | 41.3199 | -89.3092 | Sediment | 9200 mg/kg | 19800 | Aluminum, | 3.3 mg/kg | 1.2 |  | 11.3 mg/kg | 9.4 |  | 122 mg/kg | 201 | Barium, | 0.56 mg/kg | 0.91 | Beryllium, | 0.5 mg/kg | 22 | Cadmium, | 5525 mg/kg | 37000 | Calcium, | 13 mg/kg | 46 | Chromium, | 8.9 mg/kg | 13 | Cobalt, | 12 mg/kg | 159 | Copper, | 0.5mg/kg | NT |  | 15000 mg/kg | 29400 | Iron, | 20.9 mg/kg | 115 | Lead, | 2700 mg/kg | 10600 | Magnesium, | 630 mg/kg | 856 | Manganese, | 0.5 mg/kg | 0.41 | Mercury, | 13 mg/kg | 33 | Nickel, | 1100 mg/kg | 3230 | Potassium, | No MCL | NT | 0.37 mg/kg | <11 |  | 0.5 mg/kg | 1.1 | Silver, | 130 mg/kg | 430 | Sodium, | 0.42 mg/kg | 1 | Thallium, | 25 mg/kg | 37 | Vanadium, | 60.2 mg/kg | 3200 | Zinc, | No MCL | 7.5 |  | No MCL | NT |  | No MCL | NT |  | No MCL | NT |  | 110 mg/kg | NT |  | Pesticides, | Y | 0-0.5ft | Aluminum,Barium,Beryllium,Cadmium,Calcium,Chromium,Copper,Iron,Lead,Magnesium,Manganese,Mercury,Nickel,Potassium,Silver,Sodium,Thallium,Vanadium,Zinc, | Y | 251 | http://cleanupdepue.org/l-5-2-0-0-5/
L.5-2-0.0.5 |  |  |  | OU5 | 2011-04-13 | 5 | soil | 41.3199 | -89.3092 | Discrete | 9200 mg/kg | 19800 | Aluminum, | 3.3 mg/kg | 1.2 |  | 11.3 mg/kg | 9.4 |  | 122 mg/kg | 201 | Barium, | 0.56 mg/kg | 0.91 | Beryllium, | 0.5 mg/kg | 22 | Cadmium, | 5525 mg/kg | 37000 | Calcium, | 13 mg/kg | 46 | Chromium, | 8.9 mg/kg | 13 | Cobalt, | 12 mg/kg | 159 | Copper, | 0.5mg/kg | NT |  | 15000 mg/kg | 29400 | Iron, | 20.9 mg/kg | 115 | Lead, | 2700 mg/kg | 10600 | Magnesium, | 630 mg/kg | 856 | Manganese, | 0.5 mg/kg | 0.41 | Mercury, | 13 mg/kg | 33 | Nickel, | 1100 mg/kg | 3230 | Potassium, | No MCL | NT | 0.37 mg/kg | 11 | Selenium, | 0.5 mg/kg | 1.1 | Silver, | 130 mg/kg | 430 | Sodium, | 0.42 mg/kg | 1 | Thallium, | 25 mg/kg | 37 | Vanadium, | 60.2 mg/kg | 3200 | Zinc, | No MCL | 7.5 |  | No MCL | NT |  | No MCL | NT |  | No MCL | NT |  | 110 mg/kg | NT |  |  | Y | 0-6 | Aluminum,Barium,Beryllium,Cadmium,Calcium,Chromium,Copper,Iron,Lead,Magnesium,Manganese,Mercury,Nickel,Potassium,Selenium,Silver,Sodium,Thallium,Vanadium,Zinc, | NT | 889 | http://cleanupdepue.org/l-5-2-0-0-5-2/
L.5-2-0.5-1.0 |  |  |  | OU5 | 2011-04-13 | 5 | soil | 41.3199 | -89.3092 | Sediment | 9200 mg/kg | 21400 | Aluminum, | 3.3 mg/kg | <14 |  | 11.3 mg/kg | 10 |  | 122 mg/kg | 198 | Barium, | 0.56 mg/kg | 0.99 | Beryllium, | 0.5 mg/kg | 22 | Cadmium, | 5525 mg/kg | 30100 | Calcium, | 13 mg/kg | 49 | Chromium, | 8.9 mg/kg | 15 | Cobalt, | 12 mg/kg | 182 | Copper, | 0.5mg/kg | NT |  | 15000 mg/kg | 32000 | Iron, | 20.9 mg/kg | 104 | Lead, | 2700 mg/kg | 11600 | Magnesium, | 630 mg/kg | 937 | Manganese, | 0.5 mg/kg | 0.45 | Mercury, | 13 mg/kg | 36 | Nickel, | 1100 mg/kg | 3310 | Potassium, | No MCL | NT | 0.37 mg/kg | <8.2 |  | 0.5 mg/kg | 1.1 | Silver, | 130 mg/kg | 338 | Sodium, | 0.42 mg/kg | 1.2 | Thallium, | 25 mg/kg | 40 | Vanadium, | 60.2 mg/kg | 3590 | Zinc, | No MCL | 7.7 |  | No MCL | NT |  | No MCL | NT |  | No MCL | NT |  | 110 mg/kg | NT |  | Pesticides, | Y | 0.5-1ft | Aluminum,Barium,Beryllium,Cadmium,Calcium,Chromium,Copper,Iron,Lead,Magnesium,Manganese,Mercury,Nickel,Potassium,Silver,Sodium,Thallium,Vanadium,Zinc, | Y | 252 | http://cleanupdepue.org/l-5-2-0-5-1-0/
L.5-2-0.5-1.0 |  |  |  | OU5 | 2011-04-13 | 5 | soil | 41.3199 | -89.3092 | Discrete | 9200 mg/kg | 21400 | Aluminum, | 3.3 mg/kg | <14 |  | 11.3 mg/kg | 10 |  | 122 mg/kg | 198 | Barium, | 0.56 mg/kg | 0.99 | Beryllium, | 0.5 mg/kg | 22 | Cadmium, | 5525 mg/kg | 30100 | Calcium, | 13 mg/kg | 49 | Chromium, | 8.9 mg/kg | 15 | Cobalt, | 12 mg/kg | 182 | Copper, | 0.5mg/kg | NT |  | 15000 mg/kg | 32000 | Iron, | 20.9 mg/kg | 104 | Lead, | 2700 mg/kg | 11600 | Magnesium, | 630 mg/kg | 937 | Manganese, | 0.5 mg/kg | 0.45 | Mercury, | 13 mg/kg | 36 | Nickel, | 1100 mg/kg | 3310 | Potassium, | No MCL | NT | 0.37 mg/kg | 8.2 | Selenium, | 0.5 mg/kg | 1.1 | Silver, | 130 mg/kg | 338 | Sodium, | 0.42 mg/kg | 1.2 | Thallium, | 25 mg/kg | 40 | Vanadium, | 60.2 mg/kg | 3590 | Zinc, | No MCL | 7.7 |  | No MCL | NT |  | No MCL | NT |  | No MCL | NT |  | 110 mg/kg | NT |  |  | Y | 6-12 | Aluminum,Barium,Beryllium,Cadmium,Calcium,Chromium,Copper,Iron,Lead,Magnesium,Manganese,Mercury,Nickel,Potassium,Selenium,Silver,Sodium,Thallium,Vanadium,Zinc, | NT | 890 | http://cleanupdepue.org/l-5-2-0-5-1-0-2/
L.5-2-1.0-1.9 |  |  |  | OU5 | 2011-04-13 | 5 | soil | 41.3199 | -89.3092 | Sediment | 9200 mg/kg | 19800 | Aluminum, | 3.3 mg/kg | <13 |  | 11.3 mg/kg | 10 |  | 122 mg/kg | 184 | Barium, | 0.56 mg/kg | 0.94 | Beryllium, | 0.5 mg/kg | 28 | Cadmium, | 5525 mg/kg | 22500 | Calcium, | 13 mg/kg | 44 | Chromium, | 8.9 mg/kg | 19 | Cobalt, | 12 mg/kg | 134 | Copper, | 0.5mg/kg | NT |  | 15000 mg/kg | 29500 | Iron, | 20.9 mg/kg | 80 | Lead, | 2700 mg/kg | 9630 | Magnesium, | 630 mg/kg | 861 | Manganese, | 0.5 mg/kg | 0.28 | Mercury, | 13 mg/kg | 37 | Nickel, | 1100 mg/kg | 2990 | Potassium, | No MCL | NT | 0.37 mg/kg | <7.7 |  | 0.5 mg/kg | 0.93 | Silver, | 130 mg/kg | 325 | Sodium, | 0.42 mg/kg | <5.5 |  | 25 mg/kg | 37 | Vanadium, | 60.2 mg/kg | 6030 | Zinc, | No MCL | 7.6 |  | No MCL | NT |  | No MCL | NT |  | No MCL | NT |  | 110 mg/kg | NT |  | Pesticides, | Y | 1-1.9ft | Aluminum,Barium,Beryllium,Cadmium,Calcium,Chromium,Copper,Iron,Lead,Magnesium,Manganese,Mercury,Nickel,Potassium,Silver,Sodium,Vanadium,Zinc, | Y | 253 | http://cleanupdepue.org/l-5-2-1-0-1-9/
L.5-2-1.0-1.9 |  |  |  | OU5 | 2011-04-13 | 5 | soil | 41.3199 | -89.3092 | Discrete | 9200 mg/kg | 19800 | Aluminum, | 3.3 mg/kg | <13 |  | 11.3 mg/kg | 10 |  | 122 mg/kg | 184 | Barium, | 0.56 mg/kg | 0.94 | Beryllium, | 0.5 mg/kg | 28 | Cadmium, | 5525 mg/kg | 22500 | Calcium, | 13 mg/kg | 44 | Chromium, | 8.9 mg/kg | 19 | Cobalt, | 12 mg/kg | 134 | Copper, | 0.5mg/kg | NT |  | 15000 mg/kg | 29500 | Iron, | 20.9 mg/kg | 80 | Lead, | 2700 mg/kg | 9630 | Magnesium, | 630 mg/kg | 861 | Manganese, | 0.5 mg/kg | 0.28 | Mercury, | 13 mg/kg | 37 | Nickel, | 1100 mg/kg | 2990 | Potassium, | No MCL | NT | 0.37 mg/kg | 7.7 | Selenium, | 0.5 mg/kg | 0.93 | Silver, | 130 mg/kg | 325 | Sodium, | 0.42 mg/kg | 5.5 | Thallium, | 25 mg/kg | 37 | Vanadium, | 60.2 mg/kg | 6030 | Zinc, | No MCL | 7.6 |  | No MCL | NT |  | No MCL | NT |  | No MCL | NT |  | 110 mg/kg | NT |  |  | Y | 12-22.8 | Aluminum,Barium,Beryllium,Cadmium,Calcium,Chromium,Copper,Iron,Lead,Magnesium,Manganese,Mercury,Nickel,Potassium,Selenium,Silver,Sodium,Thallium,Vanadium,Zinc, | NT | 891 | http://cleanupdepue.org/l-5-2-1-0-1-9-2/
L1.5-0-0.5 |  |  |  | OU5 | 2011-04-11 | 5 | soil | 41.3208 | -89.3104 | Sediment | 9200 mg/kg | 5220 |  | 3.3 mg/kg | <8.6 |  | 11.3 mg/kg | 20 | Arsenic, | 122 mg/kg | 902 | Barium, | 0.56 mg/kg | 0.68 | Beryllium, | 0.5 mg/kg | 54 | Cadmium, | 5525 mg/kg | 32200 | Calcium, | 13 mg/kg | 20 | Chromium, | 8.9 mg/kg | 6.7 |  | 12 mg/kg | 82 | Copper, | 0.5mg/kg | NT |  | 15000 mg/kg | 17000 | Iron, | 20.9 mg/kg | 340 | Lead, | 2700 mg/kg | 13000 | Magnesium, | 630 mg/kg | 457 |  | 0.5 mg/kg | 0.25 | Mercury, | 13 mg/kg | 21 | Nickel, | 1100 mg/kg | 681 |  | No MCL | NT | 0.37 mg/kg | 0.78 | Selenium, | 0.5 mg/kg | 2.6 | Silver, | 130 mg/kg | 188 | Sodium, | 0.42 mg/kg | 0.44 | Thallium, | 25 mg/kg | 18 |  | 60.2 mg/kg | 4570 | Zinc, | No MCL | 7.6 |  | No MCL | NT |  | No MCL | NT |  | No MCL | NT |  | 110 mg/kg | NT |  | Pesticides, | Y | 0-0.5ft | Barium,Beryllium,Cadmium,Calcium,Chromium,Copper,Iron,Lead,Magnesium,Mercury,Nickel,Selenium,Silver,Sodium,Thallium,Zinc, | Y | 255 | http://cleanupdepue.org/l1-5-0-0-5/
L1.5-0-0.5 |  |  |  | OU5 | 2011-04-11 | 5 | soil | 41.3208 | -89.3104 | Discrete | 9200 mg/kg | 5220 |  | 3.3 mg/kg | <8.6 |  | 11.3 mg/kg | 20 | Arsenic, | 122 mg/kg | 902 | Barium, | 0.56 mg/kg | 0.68 | Beryllium, | 0.5 mg/kg | 54 | Cadmium, | 5525 mg/kg | 32200 | Calcium, | 13 mg/kg | 20 | Chromium, | 8.9 mg/kg | 6.7 |  | 12 mg/kg | 82 | Copper, | 0.5mg/kg | NT |  | 15000 mg/kg | 17000 | Iron, | 20.9 mg/kg | 340 | Lead, | 2700 mg/kg | 13000 | Magnesium, | 630 mg/kg | 457 |  | 0.5 mg/kg | 0.25 | Mercury, | 13 mg/kg | 21 | Nickel, | 1100 mg/kg | 681 |  | No MCL | NT | 0.37 mg/kg | 0.78 | Selenium, | 0.5 mg/kg | 2.6 | Silver, | 130 mg/kg | 188 | Sodium, | 0.42 mg/kg | 0.44 | Thallium, | 25 mg/kg | 18 |  | 60.2 mg/kg | 4570 | Zinc, | No MCL | 7.6 |  | No MCL | NT |  | No MCL | NT |  | No MCL | NT |  | 110 mg/kg | NT |  |  | Y | 0-6 | Barium,Beryllium,Cadmium,Calcium,Chromium,Copper,Iron,Lead,Magnesium,Mercury,Nickel,Selenium,Silver,Sodium,Thallium,Zinc, | NT | 893 | http://cleanupdepue.org/l1-5-0-0-5-2/
L1.5-0.5-1.1 |  |  |  | OU5 | 2011-04-11 | 5 | soil | 41.3208 | -89.3104 | Sediment | 9200 mg/kg | 1970 |  | 3.3 mg/kg | <7.5 |  | 11.3 mg/kg | 4.2 |  | 122 mg/kg | 139 | Barium, | 0.56 mg/kg | 0.13 |  | 0.5 mg/kg | 5.4 | Cadmium, | 5525 mg/kg | 29500 | Calcium, | 13 mg/kg | 5.9 |  | 8.9 mg/kg | 3.1 |  | 12 mg/kg | 14 | Copper, | 0.5mg/kg | NT |  | 15000 mg/kg | 6160 |  | 20.9 mg/kg | 53 | Lead, | 2700 mg/kg | 13400 | Magnesium, | 630 mg/kg | 252 |  | 0.5 mg/kg | 0.078 | Mercury, | 13 mg/kg | 6.6 |  | 1100 mg/kg | 261 |  | No MCL | NT | 0.37 mg/kg | <4.4 |  | 0.5 mg/kg | 0.18 |  | 130 mg/kg | <626 |  | 0.42 mg/kg | <3.1 |  | 25 mg/kg | 10 |  | 60.2 mg/kg | 600 | Zinc, | No MCL | 7.5 |  | No MCL | NT |  | No MCL | NT |  | No MCL | NT |  | 110 mg/kg | NT |  | Pesticides, | Y | 0.5-1.1ft | Barium,Cadmium,Calcium,Copper,Lead,Magnesium,Mercury,Zinc, | Y | 256 | http://cleanupdepue.org/l1-5-0-5-1-1/
L1.5-0.5-1.1 |  |  |  | OU5 | 2011-04-11 | 5 | soil | 41.3208 | -89.3104 | Discrete | 9200 mg/kg | 1970 |  | 3.3 mg/kg | <7.5 |  | 11.3 mg/kg | 4.2 |  | 122 mg/kg | 139 | Barium, | 0.56 mg/kg | 0.13 |  | 0.5 mg/kg | 5.4 | Cadmium, | 5525 mg/kg | 29500 | Calcium, | 13 mg/kg | 5.9 |  | 8.9 mg/kg | 3.1 |  | 12 mg/kg | 14 | Copper, | 0.5mg/kg | NT |  | 15000 mg/kg | 610 |  | 20.9 mg/kg | 53 | Lead, | 2700 mg/kg | 13400 | Magnesium, | 630 mg/kg | 252 |  | 0.5 mg/kg | 0.078 | Mercury, | 13 mg/kg | 6.6 |  | 1100 mg/kg | 261 |  | No MCL | NT | 0.37 mg/kg | 4.4 | Selenium, | 0.5 mg/kg | 0.18 |  | 130 mg/kg | 626 | Sodium, | 0.42 mg/kg | 3.1 | Thallium, | 25 mg/kg | 10 |  | 60.2 mg/kg | 600 | Zinc, | No MCL | 7.5 |  | No MCL | NT |  | No MCL | NT |  | No MCL | NT |  | 110 mg/kg | NT |  |  | Y | 6-13.2 | Barium,Cadmium,Calcium,Copper,Lead,Magnesium,Mercury,Selenium,Sodium,Thallium,Zinc, | NT | 894 | http://cleanupdepue.org/l1-5-0-5-1-1-2/
L2-0-0.5 |  |  |  | OU5 | 2011-04-15 | 5 | soil | 41.3199 | -89.3103 | Sediment | 9200 mg/kg | 16900 | Aluminum, | 3.3 mg/kg | NT |  | 11.3 mg/kg | 9.3 |  | 122 mg/kg | 196 | Barium, | 0.56 mg/kg | 0.89 | Beryllium, | 0.5 mg/kg | 22 | Cadmium, | 5525 mg/kg | 37500 | Calcium, | 13 mg/kg | 43 | Chromium, | 8.9 mg/kg | 12 | Cobalt, | 12 mg/kg | 154 | Copper, | 0.5mg/kg | NT |  | 15000 mg/kg | 27400 | Iron, | 20.9 mg/kg | 112 | Lead, | 2700 mg/kg | 10300 | Magnesium, | 630 mg/kg | 876 | Manganese, | 0.5 mg/kg | 0.39 | Mercury, | 13 mg/kg | 33 | Nickel, | 1100 mg/kg | 2500 | Potassium, | No MCL | NT | 0.37 mg/kg | 1.1 | Selenium, | 0.5 mg/kg | 1.2 | Silver, | 130 mg/kg | <1180 |  | 0.42 mg/kg | <5.9 |  | 25 mg/kg | 30 | Vanadium, | 60.2 mg/kg | 3110 | Zinc, | No MCL | 7.7 |  | No MCL | NT |  | No MCL | NT |  | No MCL | NT |  | 110 mg/kg | NT |  | Pesticides, | Y | 0-0.5ft | Aluminum,Barium,Beryllium,Cadmium,Calcium,Chromium,Copper,Iron,Lead,Magnesium,Manganese,Mercury,Nickel,Potassium,Selenium,Silver,Vanadium,Zinc, | Y | 257 | http://cleanupdepue.org/l2-0-0-5/
L2-0-0.5 |  |  |  | OU5 | 2011-04-15 | 5 | soil | 41.3199 | -89.3103 | Chemistry Core | 9200 mg/kg | 16900 | Aluminum, | 3.3 mg/kg | NT |  | 11.3 mg/kg | 9.3 |  | 122 mg/kg | 196 | Barium, | 0.56 mg/kg | 0.89 | Beryllium, | 0.5 mg/kg | 22 | Cadmium, | 5525 mg/kg | 37500 | Calcium, | 13 mg/kg | 43 | Chromium, | 8.9 mg/kg | 12 | Cobalt, | 12 mg/kg | 154 | Copper, | 0.5mg/kg | NT |  | 15000 mg/kg | 27400 | Iron, | 20.9 mg/kg | 112 | Lead, | 2700 mg/kg | 10300 | Magnesium, | 630 mg/kg | 876 | Manganese, | 0.5 mg/kg | 0.39 | Mercury, | 13 mg/kg | 33 | Nickel, | 1100 mg/kg | 2500 | Potassium, | No MCL | NT | 0.37 mg/kg | 1.1 | Selenium, | 0.5 mg/kg | 1.2 | Silver, | 130 mg/kg | 1180 | Sodium, | 0.42 mg/kg | 5.9 | Thallium, | 25 mg/kg | 30 | Vanadium, | 60.2 mg/kg | 3110 | Zinc, | No MCL | 7.7 |  | No MCL | NT |  | No MCL | NT |  | No MCL | NT |  | 110 mg/kg | NT |  |  | Y | 0-6 | Aluminum,Barium,Beryllium,Cadmium,Calcium,Chromium,Copper,Iron,Lead,Magnesium,Manganese,Mercury,Nickel,Potassium,Selenium,Silver,Sodium,Thallium,Vanadium,Zinc, | NT | 895 | http://cleanupdepue.org/l2-0-0-5-2/
L2-0.5-1.0 |  |  |  | OU5 | 2011-04-15 | 5 | soil | 41.3199 | -89.3103 | Sediment | 9200 mg/kg | 18300 | Aluminum, | 3.3 mg/kg | NT |  | 11.3 mg/kg | 10 |  | 122 mg/kg | 202 | Barium, | 0.56 mg/kg | 0.99 | Beryllium, | 0.5 mg/kg | 23 | Cadmium, | 5525 mg/kg | 34800 | Calcium, | 13 mg/kg | 47 | Chromium, | 8.9 mg/kg | 15 | Cobalt, | 12 mg/kg | 177 | Copper, | 0.5mg/kg | NT |  | 15000 mg/kg | 29700 | Iron, | 20.9 mg/kg | 113 | Lead, | 2700 mg/kg | 11300 | Magnesium, | 630 mg/kg | 927 | Manganese, | 0.5 mg/kg | 0.46 | Mercury, | 13 mg/kg | 38 | Nickel, | 1100 mg/kg | 2610 | Potassium, | No MCL | NT | 0.37 mg/kg | <9.1 |  | 0.5 mg/kg | 1.4 | Silver, | 130 mg/kg | 434 | Sodium, | 0.42 mg/kg | <6.5 |  | 25 mg/kg | 33 | Vanadium, | 60.2 mg/kg | 3550 | Zinc, | No MCL | 7.9 |  | No MCL | NT |  | No MCL | NT |  | No MCL | NT |  | 110 mg/kg | NT |  | Pesticides, | Y | 0.5-1ft | Aluminum,Barium,Beryllium,Cadmium,Calcium,Chromium,Copper,Iron,Lead,Magnesium,Manganese,Mercury,Nickel,Potassium,Silver,Sodium,Vanadium,Zinc, | Y | 258 | http://cleanupdepue.org/l2-0-5-1-0/
L2-0.5-1.0 |  |  |  | OU5 | 2011-04-15 | 5 | soil | 41.3199 | -89.3103 | Chemistry Core | 9200 mg/kg | 18300 | Aluminum, | 3.3 mg/kg | NT |  | 11.3 mg/kg | 10 |  | 122 mg/kg | 202 | Barium, | 0.56 mg/kg | 0.99 | Beryllium, | 0.5 mg/kg | 23 | Cadmium, | 5525 mg/kg | 34800 | Calcium, | 13 mg/kg | 47 | Chromium, | 8.9 mg/kg | 15 | Cobalt, | 12 mg/kg | 177 | Copper, | 0.5mg/kg | NT |  | 15000 mg/kg | 29700 | Iron, | 20.9 mg/kg | 113 | Lead, | 2700 mg/kg | 11300 | Magnesium, | 630 mg/kg | 927 | Manganese, | 0.5 mg/kg | 0.46 | Mercury, | 13 mg/kg | 38 | Nickel, | 1100 mg/kg | 2610 | Potassium, | No MCL | NT | 0.37 mg/kg | 9.1 | Selenium, | 0.5 mg/kg | 1.4 | Silver, | 130 mg/kg | 434 | Sodium, | 0.42 mg/kg | 6.5 | Thallium, | 25 mg/kg | 33 | Vanadium, | 60.2 mg/kg | 3550 | Zinc, | No MCL | 7.9 |  | No MCL | NT |  | No MCL | NT |  | No MCL | NT |  | 110 mg/kg | NT |  |  | Y | 6-12 | Aluminum,Barium,Beryllium,Cadmium,Calcium,Chromium,Copper,Iron,Lead,Magnesium,Manganese,Mercury,Nickel,Potassium,Selenium,Silver,Sodium,Thallium,Vanadium,Zinc, | NT | 896 | http://cleanupdepue.org/l2-0-5-1-0-2/
L2-1.0-2.0 |  |  |  | OU5 | 2011-04-15 | 5 | soil | 41.3199 | -89.3103 | Sediment | 9200 mg/kg | 18400 | Aluminum, | 3.3 mg/kg | NT |  | 11.3 mg/kg | 9.1 |  | 122 mg/kg | 183 | Barium, | 0.56 mg/kg | 1 | Beryllium, | 0.5 mg/kg | 25 | Cadmium, | 5525 mg/kg | 26500 | Calcium, | 13 mg/kg | 44 | Chromium, | 8.9 mg/kg | 18 | Cobalt, | 12 mg/kg | 151 | Copper, | 0.5mg/kg | NT |  | 15000 mg/kg | 29300 | Iron, | 20.9 mg/kg | 83 | Lead, | 2700 mg/kg | 10500 | Magnesium, | 630 mg/kg | 888 | Manganese, | 0.5 mg/kg | 0.29 | Mercury, | 13 mg/kg | 38 | Nickel, | 1100 mg/kg | 2560 | Potassium, | No MCL | NT | 0.37 mg/kg | <7.2 |  | 0.5 mg/kg | 1 | Silver, | 130 mg/kg | <1030 |  | 0.42 mg/kg | 1.2 | Thallium, | 25 mg/kg | 34 | Vanadium, | 60.2 mg/kg | 5630 | Zinc, | No MCL | 7.9 |  | No MCL | NT |  | No MCL | NT |  | No MCL | NT |  | 110 mg/kg | NT |  | Pesticides, | Y | 1-2ft | Aluminum,Barium,Beryllium,Cadmium,Calcium,Chromium,Copper,Iron,Lead,Magnesium,Manganese,Mercury,Nickel,Potassium,Silver,Thallium,Vanadium,Zinc, | Y | 259 | http://cleanupdepue.org/l2-1-0-2-0/
L2-1.0-2.0 |  |  |  | OU5 | 2011-04-15 | 5 | soil | 41.3199 | -89.3103 | Chemistry Core | 9200 mg/kg | 18400 | Aluminum, | 3.3 mg/kg | NT |  | 11.3 mg/kg | 9.1 |  | 122 mg/kg | 183 | Barium, | 0.56 mg/kg | 1 | Beryllium, | 0.5 mg/kg | 25 | Cadmium, | 5525 mg/kg | 26500 | Calcium, | 13 mg/kg | 44 | Chromium, | 8.9 mg/kg | 18 | Cobalt, | 12 mg/kg | 151 | Copper, | 0.5mg/kg | NT |  | 15000 mg/kg | 29300 | Iron, | 20.9 mg/kg | 83 | Lead, | 2700 mg/kg | 10500 | Magnesium, | 630 mg/kg | 888 | Manganese, | 0.5 mg/kg | 0.29 | Mercury, | 13 mg/kg | 38 | Nickel, | 1100 mg/kg | 2560 | Potassium, | No MCL | NT | 0.37 mg/kg | 7.2 | Selenium, | 0.5 mg/kg | 1 | Silver, | 130 mg/kg | 1030 | Sodium, | 0.42 mg/kg | 1.2 | Thallium, | 25 mg/kg | 34 | Vanadium, | 60.2 mg/kg | 5630 | Zinc, | No MCL | 7.9 |  | No MCL | NT |  | No MCL | NT |  | No MCL | NT |  | 110 mg/kg | NT |  |  | Y | 12-24 | Aluminum,Barium,Beryllium,Cadmium,Calcium,Chromium,Copper,Iron,Lead,Magnesium,Manganese,Mercury,Nickel,Potassium,Selenium,Silver,Sodium,Thallium,Vanadium,Zinc, | NT | 897 | http://cleanupdepue.org/l2-1-0-2-0-2/
L2-10.0-12.0 |  |  |  | OU5 | 2011-04-15 | 5 | soil | 41.3199 | -89.3103 | Sediment | 9200 mg/kg | 7700 |  | 3.3 mg/kg | NT |  | 11.3 mg/kg | 1.3 |  | 122 mg/kg | 102 |  | 0.56 mg/kg | 0.51 |  | 0.5 mg/kg | 0.66 | Cadmium, | 5525 mg/kg | 47200 | Calcium, | 13 mg/kg | 13 |  | 8.9 mg/kg | 6.9 |  | 12 mg/kg | 15 | Copper, | 0.5mg/kg | NT |  | 15000 mg/kg | 19500 | Iron, | 20.9 mg/kg | 13 |  | 2700 mg/kg | 20500 | Magnesium, | 630 mg/kg | 321 |  | 0.5 mg/kg | <0.12 |  | 13 mg/kg | 18 | Nickel, | 1100 mg/kg | 744 |  | No MCL | NT | 0.37 mg/kg | <4.2 |  | 0.5 mg/kg | <1.2 |  | 130 mg/kg | <594 |  | 0.42 mg/kg | 1.2 | Thallium, | 25 mg/kg | 18 |  | 60.2 mg/kg | 72 | Zinc, | No MCL | 8.3 |  | No MCL | NT |  | No MCL | NT |  | No MCL | NT |  | 110 mg/kg | NT |  | Pesticides, | Y | 10-12ft | Cadmium,Calcium,Copper,Iron,Magnesium,Nickel,Thallium,Zinc, | Y | 264 | http://cleanupdepue.org/l2-10-0-12-0/
L2-10.0-12.0 |  |  |  | OU5 | 2011-04-15 | 5 | soil | 41.3199 | -89.3103 | Chemistry Core | 9200 mg/kg | 7700 |  | 3.3 mg/kg | NT |  | 11.3 mg/kg | 1.3 |  | 122 mg/kg | 102 |  | 0.56 mg/kg | 0.51 |  | 0.5 mg/kg | 0.66 | Cadmium, | 5525 mg/kg | 47200 | Calcium, | 13 mg/kg | 13 |  | 8.9 mg/kg | 6.9 |  | 12 mg/kg | 15 | Copper, | 0.5mg/kg | NT |  | 15000 mg/kg | 19500 | Iron, | 20.9 mg/kg | 13 |  | 2700 mg/kg | 20500 | Magnesium, | 630 mg/kg | 321 |  | 0.5 mg/kg | 0.12 | Mercury, | 13 mg/kg | 18 | Nickel, | 1100 mg/kg | 744 |  | No MCL | NT | 0.37 mg/kg | 4.1 | Selenium, | 0.5 mg/kg | 1.2 | Silver, | 130 mg/kg | 594 | Sodium, | 0.42 mg/kg | 1.2 | Thallium, | 25 mg/kg | 18 |  | 60.2 mg/kg | 72 | Zinc, | No MCL | 8.3 |  | No MCL | NT |  | No MCL | NT |  | No MCL | NT |  | 110 mg/kg | NT |  |  | Y | 10-12 feet | Cadmium,Calcium,Copper,Iron,Magnesium,Mercury,Nickel,Selenium,Silver,Sodium,Thallium,Zinc, | NT | 902 | http://cleanupdepue.org/l2-10-0-12-0-2/
L2-12.0-14.0 |  |  |  | OU5 | 2011-04-15 | 5 | soil | 41.3199 | -89.3103 | Sediment | 9200 mg/kg | 4590 |  | 3.3 mg/kg | NT |  | 11.3 mg/kg | 1.2 |  | 122 mg/kg | 52 |  | 0.56 mg/kg | 0.29 |  | 0.5 mg/kg | 0.38 |  | 5525 mg/kg | 65600 | Calcium, | 13 mg/kg | 8.9 |  | 8.9 mg/kg | 4.3 |  | 12 mg/kg | 12 |  | 0.5mg/kg | NT |  | 15000 mg/kg | 9360 |  | 20.9 mg/kg | 7.1 |  | 2700 mg/kg | 24100 | Magnesium, | 630 mg/kg | 309 |  | 0.5 mg/kg | <0.1 |  | 13 mg/kg | 12 |  | 1100 mg/kg | 641 |  | No MCL | NT | 0.37 mg/kg | <4.2 |  | 0.5 mg/kg | <1.2 |  | 130 mg/kg | <597 |  | 0.42 mg/kg | 0.74 | Thallium, | 25 mg/kg | 12 |  | 60.2 mg/kg | 31 |  | No MCL | 8.3 |  | No MCL | NT |  | No MCL | NT |  | No MCL | NT |  | 110 mg/kg | NT |  | Pesticides, | Y | 12-14ft | Calcium,Magnesium,Thallium, | Y | 265 | http://cleanupdepue.org/l2-12-0-14-0/
L2-12.0-14.0 |  |  |  | OU5 | 2011-04-15 | 5 | soil | 41.3199 | -89.3103 | Chemistry Core | 9200 mg/kg | 4590 |  | 3.3 mg/kg | NT |  | 11.3 mg/kg | 1.2 |  | 122 mg/kg | 52 |  | 0.56 mg/kg | 0.29 |  | 0.5 mg/kg | 0.38 |  | 5525 mg/kg | 65600 | Calcium, | 13 mg/kg | 8.9 |  | 8.9 mg/kg | 4.3 |  | 12 mg/kg | 12 |  | 0.5mg/kg | NT |  | 15000 mg/kg | 9360 |  | 20.9 mg/kg | 7.1 |  | 2700 mg/kg | 24100 | Magnesium, | 630 mg/kg | 309 |  | 0.5 mg/kg | 0.1 | Mercury, | 13 mg/kg | 12 |  | 1100 mg/kg | 641 |  | No MCL | NT | 0.37 mg/kg | 4.2 | Selenium, | 0.5 mg/kg | 1.2 | Silver, | 130 mg/kg | 597 | Sodium, | 0.42 mg/kg | 0.74 | Thallium, | 25 mg/kg | 12 |  | 60.2 mg/kg | 31 |  | No MCL | 8.3 |  | No MCL | NT |  | No MCL | NT |  | No MCL | NT |  | 110 mg/kg | NT |  |  | Y | 12-14 feet | Calcium,Magnesium,Mercury,Selenium,Silver,Sodium,Thallium, | NT | 903 | http://cleanupdepue.org/l2-12-0-14-0-2/
L2-14.0-15.0 |  |  |  | OU5 | 2011-04-15 | 5 | soil | 41.3199 | -89.3103 | Sediment | 9200 mg/kg | 3570 |  | 3.3 mg/kg | <6.6 |  | 11.3 mg/kg | 3.4 |  | 122 mg/kg | 41 |  | 0.56 mg/kg | 0.25 |  | 0.5 mg/kg | 0.22 |  | 5525 mg/kg | 39300 | Calcium, | 13 mg/kg | 6.7 |  | 8.9 mg/kg | 8.3 |  | 12 mg/kg | 6 |  | 0.5mg/kg | NT |  | 15000 mg/kg | 9230 |  | 20.9 mg/kg | 4.9 |  | 2700 mg/kg | 17500 | Magnesium, | 630 mg/kg | 188 |  | 0.5 mg/kg | <0.11 |  | 13 mg/kg | 14 | Nickel, | 1100 mg/kg | 414 |  | No MCL | NT | 0.37 mg/kg | <3.8 |  | 0.5 mg/kg | <1.1 |  | 130 mg/kg | <549 |  | 0.42 mg/kg | 0.52 | Thallium, | 25 mg/kg | 11 |  | 60.2 mg/kg | 27 |  | No MCL | 8.5 |  | No MCL | NT |  | No MCL | NT |  | No MCL | NT |  | 110 mg/kg | NT |  | Pesticides, | Y | 14-15ft | Calcium,Magnesium,Nickel,Thallium, | Y | 266 | http://cleanupdepue.org/l2-14-0-15-0/
L2-14.0-15.0 |  |  |  | OU5 | 2011-04-15 | 5 | soil | 41.3199 | -89.3103 | Chemistry Core | 9200 mg/kg | 3570 |  | 3.3 mg/kg | <6.6 |  | 11.3 mg/kg | 3.4 |  | 122 mg/kg | 41 |  | 0.56 mg/kg | 0.25 |  | 0.5 mg/kg | 0.22 |  | 5525 mg/kg | 39300 | Calcium, | 13 mg/kg | 6.7 |  | 8.9 mg/kg | 8.3 |  | 12 mg/kg | 6 |  | 0.5mg/kg | NT |  | 15000 mg/kg | 9230 |  | 20.9 mg/kg | 4.9 |  | 2700 mg/kg | 17500 | Magnesium, | 630 mg/kg | 188 |  | 0.5 mg/kg | 0.11 | Mercury, | 13 mg/kg | 14 | Nickel, | 1100 mg/kg | 414 |  | No MCL | NT | 0.37 mg/kg | 3.8 | Selenium, | 0.5 mg/kg | 1.1 | Silver, | 130 mg/kg | 549 | Sodium, | 0.42 mg/kg | 0.52 | Thallium, | 25 mg/kg | 11 |  | 60.2 mg/kg | 27 |  | No MCL | 8.5 |  | No MCL | NT |  | No MCL | NT |  | No MCL | NT |  | 110 mg/kg | NT |  |  | Y | 14-15 feet | Calcium,Magnesium,Mercury,Nickel,Selenium,Silver,Sodium,Thallium, | NT | 904 | http://cleanupdepue.org/l2-14-0-15-0-2/
L2-2.0-4.0 |  |  |  | OU5 | 2011-04-15 | 5 | soil | 41.3199 | -89.3103 | Sediment | 9200 mg/kg | 21500 | Aluminum, | 3.3 mg/kg | NT |  | 11.3 mg/kg | 11 |  | 122 mg/kg | 230 | Barium, | 0.56 mg/kg | 1.1 | Beryllium, | 0.5 mg/kg | 29 | Cadmium, | 5525 mg/kg | 20600 | Calcium, | 13 mg/kg | 51 | Chromium, | 8.9 mg/kg | 16 | Cobalt, | 12 mg/kg | 186 | Copper, | 0.5mg/kg | NT |  | 15000 mg/kg | 31000 | Iron, | 20.9 mg/kg | 86 | Lead, | 2700 mg/kg | 9540 | Magnesium, | 630 mg/kg | 740 | Manganese, | 0.5 mg/kg | 0.27 | Mercury, | 13 mg/kg | 44 | Nickel, | 1100 mg/kg | 2920 | Potassium, | No MCL | NT | 0.37 mg/kg | 0.51 | Selenium, | 0.5 mg/kg | 1.1 | Silver, | 130 mg/kg | 350 | Sodium, | 0.42 mg/kg | 0.64 | Thallium, | 25 mg/kg | 38 | Vanadium, | 60.2 mg/kg | 5470 | Zinc, | No MCL | 8.1 |  | No MCL | NT |  | No MCL | NT |  | No MCL | NT |  | 110 mg/kg | NT |  | Pesticides, | Y | 2-4ft | Aluminum,Barium,Beryllium,Cadmium,Calcium,Chromium,Copper,Iron,Lead,Magnesium,Manganese,Mercury,Nickel,Potassium,Selenium,Silver,Sodium,Thallium,Vanadium,Zinc, | Y | 260 | http://cleanupdepue.org/l2-2-0-4-0/
L2-2.0-4.0 |  |  |  | OU5 | 2011-04-15 | 5 | soil | 41.3199 | -89.3103 | Chemistry Core | 9200 mg/kg | 21500 | Aluminum, | 3.3 mg/kg | NT |  | 11.3 mg/kg | 11 |  | 122 mg/kg | 230 | Barium, | 0.56 mg/kg | 1.1 | Beryllium, | 0.5 mg/kg | 29 | Cadmium, | 5525 mg/kg | 20600 | Calcium, | 13 mg/kg | 51 | Chromium, | 8.9 mg/kg | 16 | Cobalt, | 12 mg/kg | 186 | Copper, | 0.5mg/kg | NT |  | 15000 mg/kg | 31000 | Iron, | 20.9 mg/kg | 86 | Lead, | 2700 mg/kg | 9540 | Magnesium, | 630 mg/kg | 740 | Manganese, | 0.5 mg/kg | 0.27 | Mercury, | 13 mg/kg | 44 | Nickel, | 1100 mg/kg | 2920 | Potassium, | No MCL | NT | 0.37 mg/kg | 0.51 | Selenium, | 0.5 mg/kg | 1.1 | Silver, | 130 mg/kg | 350 | Sodium, | 0.42 mg/kg | 0.64 | Thallium, | 25 mg/kg | 38 | Vanadium, | 60.2 mg/kg | 5470 | Zinc, | No MCL | 8.1 |  | No MCL | NT |  | No MCL | NT |  | No MCL | NT |  | 110 mg/kg | NT |  |  | Y | 24-48 | Aluminum,Barium,Beryllium,Cadmium,Calcium,Chromium,Copper,Iron,Lead,Magnesium,Manganese,Mercury,Nickel,Potassium,Selenium,Silver,Sodium,Thallium,Vanadium,Zinc, | NT | 898 | http://cleanupdepue.org/l2-2-0-4-0-2/
L2-4.0-6.0 |  |  |  | OU5 | 2011-04-15 | 5 | soil | 41.3199 | -89.3103 | Sediment | 9200 mg/kg | 21800 | Aluminum, | 3.3 mg/kg | NT |  | 11.3 mg/kg | 13 | Arsenic, | 122 mg/kg | 262 | Barium, | 0.56 mg/kg | 1 | Beryllium, | 0.5 mg/kg | 24 | Cadmium, | 5525 mg/kg | 17900 | Calcium, | 13 mg/kg | 60 | Chromium, | 8.9 mg/kg | 13 | Cobalt, | 12 mg/kg | 104 | Copper, | 0.5mg/kg | NT |  | 15000 mg/kg | 29900 | Iron, | 20.9 mg/kg | 132 | Lead, | 2700 mg/kg | 9260 | Magnesium, | 630 mg/kg | 639 | Manganese, | 0.5 mg/kg | 0.48 | Mercury, | 13 mg/kg | 43 | Nickel, | 1100 mg/kg | 2840 | Potassium, | No MCL | NT | 0.37 mg/kg | 0.56 | Selenium, | 0.5 mg/kg | 1.3 | Silver, | 130 mg/kg | 269 | Sodium, | 0.42 mg/kg | 1.3 | Thallium, | 25 mg/kg | 39 | Vanadium, | 60.2 mg/kg | 3530 | Zinc, | No MCL | 8.2 |  | No MCL | NT |  | No MCL | NT |  | No MCL | NT |  | 110 mg/kg | NT |  | Pesticides, | Y | 4-6ft | Aluminum,Barium,Beryllium,Cadmium,Calcium,Chromium,Copper,Iron,Lead,Magnesium,Manganese,Mercury,Nickel,Potassium,Selenium,Silver,Sodium,Thallium,Vanadium,Zinc, | Y | 261 | http://cleanupdepue.org/l2-4-0-6-0/
L2-4.0-6.0 |  |  |  | OU5 | 2011-04-15 | 5 | soil | 41.3199 | -89.3103 | Chemistry Core | 9200 mg/kg | 21800 | Aluminum, | 3.3 mg/kg | NT |  | 11.3 mg/kg | 13 | Arsenic, | 122 mg/kg | 262 | Barium, | 0.56 mg/kg | 1 | Beryllium, | 0.5 mg/kg | 24 | Cadmium, | 5525 mg/kg | 17900 | Calcium, | 13 mg/kg | 60 | Chromium, | 8.9 mg/kg | 13 | Cobalt, | 12 mg/kg | 104 | Copper, | 0.5mg/kg | NT |  | 15000 mg/kg | 29900 | Iron, | 20.9 mg/kg | 132 | Lead, | 2700 mg/kg | 9260 | Magnesium, | 630 mg/kg | 639 | Manganese, | 0.5 mg/kg | 0.48 | Mercury, | 13 mg/kg | 43 | Nickel, | 1100 mg/kg | 2840 | Potassium, | No MCL | NT | 0.37 mg/kg | 0.56 | Selenium, | 0.5 mg/kg | 1.3 | Silver, | 130 mg/kg | 269 | Sodium, | 0.42 mg/kg | 1.3 | Thallium, | 25 mg/kg | 39 | Vanadium, | 60.2 mg/kg | 3530 | Zinc, | No MCL | 8.2 |  | No MCL | NT |  | No MCL | NT |  | No MCL | NT |  | 110 mg/kg | NT |  |  | Y | 4-6 feet | Aluminum,Barium,Beryllium,Cadmium,Calcium,Chromium,Copper,Iron,Lead,Magnesium,Manganese,Mercury,Nickel,Potassium,Selenium,Silver,Sodium,Thallium,Vanadium,Zinc, | NT | 899 | http://cleanupdepue.org/l2-4-0-6-0-2/
L2-6.0-8.0 |  |  |  | OU5 | 2011-04-15 | 5 | soil | 41.3199 | -89.3103 | Sediment | 9200 mg/kg | 17300 | Aluminum, | 3.3 mg/kg | <11 |  | 11.3 mg/kg | 9.4 |  | 122 mg/kg | 161 | Barium, | 0.56 mg/kg | 0.92 | Beryllium, | 0.5 mg/kg | 3.5 | Cadmium, | 5525 mg/kg | 20700 | Calcium, | 13 mg/kg | 30 | Chromium, | 8.9 mg/kg | 9.9 | Cobalt, | 12 mg/kg | 42 | Copper, | 0.5mg/kg | NT |  | 15000 mg/kg | 29700 | Iron, | 20.9 mg/kg | 69 | Lead, | 2700 mg/kg | 10000 | Magnesium, | 630 mg/kg | 691 | Manganese, | 0.5 mg/kg | 0.43 | Mercury, | 13 mg/kg | 30 | Nickel, | 1100 mg/kg | 2370 | Potassium, | No MCL | NT | 0.37 mg/kg | <6.6 |  | 0.5 mg/kg | 0.43 |  | 130 mg/kg | 204 | Sodium, | 0.42 mg/kg | 0.77 | Thallium, | 25 mg/kg | 33 | Vanadium, | 60.2 mg/kg | 511 | Zinc, | No MCL | 8.1 |  | No MCL | NT |  | No MCL | NT |  | No MCL | NT |  | 110 mg/kg | NT |  | Pesticides, | Y | 6-8ft | Aluminum,Barium,Beryllium,Cadmium,Calcium,Chromium,Copper,Iron,Lead,Magnesium,Manganese,Mercury,Nickel,Potassium,Sodium,Thallium,Vanadium,Zinc, | Y | 262 | http://cleanupdepue.org/l2-6-0-8-0/
L2-6.0-8.0 |  |  |  | OU5 | 2011-04-15 | 5 | soil | 41.3199 | -89.3103 | Chemistry Core | 9200 mg/kg | 17300 | Aluminum, | 3.3 mg/kg | <11 |  | 11.3 mg/kg | 9.4 |  | 122 mg/kg | 161 | Barium, | 0.56 mg/kg | 0.92 | Beryllium, | 0.5 mg/kg | 3.5 | Cadmium, | 5525 mg/kg | 20700 | Calcium, | 13 mg/kg | 30 | Chromium, | 8.9 mg/kg | 9.9 | Cobalt, | 12 mg/kg | 42 | Copper, | 0.5mg/kg | NT |  | 15000 mg/kg | 29700 | Iron, | 20.9 mg/kg | 69 | Lead, | 2700 mg/kg | 10000 | Magnesium, | 630 mg/kg | 691 | Manganese, | 0.5 mg/kg | 0.43 | Mercury, | 13 mg/kg | 30 | Nickel, | 1100 mg/kg | 2370 | Potassium, | No MCL | NT | 0.37 mg/kg | 6.6 | Selenium, | 0.5 mg/kg | 0.43 |  | 130 mg/kg | 204 | Sodium, | 0.42 mg/kg | 0.77 | Thallium, | 25 mg/kg | 33 | Vanadium, | 60.2 mg/kg | 511 | Zinc, | No MCL | 8.1 |  | No MCL | NT |  | No MCL | NT |  | No MCL | NT |  | 110 mg/kg | NT |  |  | Y | 6-8 feet | Aluminum,Barium,Beryllium,Cadmium,Calcium,Chromium,Copper,Iron,Lead,Magnesium,Manganese,Mercury,Nickel,Potassium,Selenium,Sodium,Thallium,Vanadium,Zinc, | NT | 900 | http://cleanupdepue.org/l2-6-0-8-0-2/
L2-8.0-10.0 |  |  |  | OU5 | 2011-04-15 | 5 | soil | 41.3199 | -89.3103 | Sediment | 9200 mg/kg | 13600 | Aluminum, | 3.3 mg/kg | <11 |  | 11.3 mg/kg | 4.7 |  | 122 mg/kg | 140 | Barium, | 0.56 mg/kg | 0.79 | Beryllium, | 0.5 mg/kg | 1.3 | Cadmium, | 5525 mg/kg | 35600 | Calcium, | 13 mg/kg | 22 | Chromium, | 8.9 mg/kg | 10 | Cobalt, | 12 mg/kg | 26 | Copper, | 0.5mg/kg | NT |  | 15000 mg/kg | 27500 | Iron, | 20.9 mg/kg | 24 | Lead, | 2700 mg/kg | 10600 | Magnesium, | 630 mg/kg | 554 |  | 0.5 mg/kg | 0.12 | Mercury, | 13 mg/kg | 27 | Nickel, | 1100 mg/kg | 1960 | Potassium, | No MCL | NT | 0.37 mg/kg | <6.2 |  | 0.5 mg/kg | 0.14 |  | 130 mg/kg | 201 | Sodium, | 0.42 mg/kg | 0.98 | Thallium, | 25 mg/kg | 27 | Vanadium, | 60.2 mg/kg | 212 | Zinc, | No MCL | 8 |  | No MCL | NT |  | No MCL | NT |  | No MCL | NT |  | 110 mg/kg | NT |  | Pesticides, | Y | 8-10ft | Aluminum,Barium,Beryllium,Cadmium,Calcium,Chromium,Copper,Iron,Lead,Magnesium,Mercury,Nickel,Potassium,Sodium,Thallium,Vanadium,Zinc, | Y | 263 | http://cleanupdepue.org/l2-8-0-10-0/
L2-8.0-10.0 |  |  |  | OU5 | 2011-04-15 | 5 | soil | 41.3199 | -89.3103 | Chemistry Core | 9200 mg/kg | 13600 | Aluminum, | 3.3 mg/kg | <11 |  | 11.3 mg/kg | 4.7 |  | 122 mg/kg | 140 | Barium, | 0.56 mg/kg | 0.79 | Beryllium, | 0.5 mg/kg | 1.3 | Cadmium, | 5525 mg/kg | 35600 | Calcium, | 13 mg/kg | 22 | Chromium, | 8.9 mg/kg | 10 | Cobalt, | 12 mg/kg | 26 | Copper, | 0.5mg/kg | NT |  | 15000 mg/kg | 27500 | Iron, | 20.9 mg/kg | 24 | Lead, | 2700 mg/kg | 10600 | Magnesium, | 630 mg/kg | 554 |  | 0.5 mg/kg | 0.12 | Mercury, | 13 mg/kg | 27 | Nickel, | 1100 mg/kg | 1960 | Potassium, | No MCL | NT | 0.37 mg/kg | 6.2 | Selenium, | 0.5 mg/kg | 0.14 |  | 130 mg/kg | 201 | Sodium, | 0.42 mg/kg | 0.98 | Thallium, | 25 mg/kg | 27 | Vanadium, | 60.2 mg/kg | 212 | Zinc, | No MCL | 8 |  | No MCL | NT |  | No MCL | NT |  | No MCL | NT |  | 110 mg/kg | NT |  |  | Y | 8-10 feet | Aluminum,Barium,Beryllium,Cadmium,Calcium,Chromium,Copper,Iron,Lead,Magnesium,Mercury,Nickel,Potassium,Selenium,Sodium,Thallium,Vanadium,Zinc, | NT | 901 | http://cleanupdepue.org/l2-8-0-10-0-2/
L3-0-0.5 |  |  |  | OU5 | 2011-04-19 | 5 | soil | 41.3182 | -89.3103 | Sediment | 9200 mg/kg | 18000 | Aluminum, | 3.3 mg/kg | <17 |  | 11.3 mg/kg | 9.9 |  | 122 mg/kg | 194 | Barium, | 0.56 mg/kg | 0.93 | Beryllium, | 0.5 mg/kg | 19 | Cadmium, | 5525 mg/kg | 42000 | Calcium, | 13 mg/kg | 46 | Chromium, | 8.9 mg/kg | 13 | Cobalt, | 12 mg/kg | 137 | Copper, | 0.5mg/kg | <0.51 |  | 15000 mg/kg | 29100 | Iron, | 20.9 mg/kg | 103 | Lead, | 2700 mg/kg | 11400 | Magnesium, | 630 mg/kg | 879 | Manganese, | 0.5 mg/kg | 0.56 | Mercury, | 13 mg/kg | 34 | Nickel, | 1100 mg/kg | 2810 | Potassium, | No MCL | NT | 0.37 mg/kg | 1 | Selenium, | 0.5 mg/kg | 0.94 | Silver, | 130 mg/kg | <1420 |  | 0.42 mg/kg | <7.1 |  | 25 mg/kg | 33 | Vanadium, | 60.2 mg/kg | 2900 | Zinc, | No MCL | 7.8 |  | No MCL | NT |  | No MCL | NT |  | No MCL | NT |  | 110 mg/kg | NT |  | Pesticides, | Y | 0-0.5ft | Aluminum,Barium,Beryllium,Cadmium,Calcium,Chromium,Copper,Iron,Lead,Magnesium,Manganese,Mercury,Nickel,Potassium,Selenium,Silver,Vanadium,Zinc, | Y | 267 | http://cleanupdepue.org/l3-0-0-5/
L3-0-0.5 |  |  |  | OU5 | 2011-04-19 | 5 | soil | 41.3182 | -89.3103 | Triad | 9200 mg/kg | 18000 | Aluminum, | 3.3 mg/kg | <17 |  | 11.3 mg/kg | 9.9 |  | 122 mg/kg | 194 | Barium, | 0.56 mg/kg | 0.93 | Beryllium, | 0.5 mg/kg | 19 | Cadmium, | 5525 mg/kg | 42000 | Calcium, | 13 mg/kg | 46 | Chromium, | 8.9 mg/kg | 13 | Cobalt, | 12 mg/kg | 137 | Copper, | 0.5mg/kg | <0.51 |  | 15000 mg/kg | 29100 | Iron, | 20.9 mg/kg | 103 | Lead, | 2700 mg/kg | 11400 | Magnesium, | 630 mg/kg | 879 | Manganese, | 0.5 mg/kg | 0.56 | Mercury, | 13 mg/kg | 34 | Nickel, | 1100 mg/kg | 2810 | Potassium, | No MCL | NT | 0.37 mg/kg | 1 | Selenium, | 0.5 mg/kg | 0.94 | Silver, | 130 mg/kg | <1420 |  | 0.42 mg/kg | <7.1 |  | 25 mg/kg | 33 | Vanadium, | 60.2 mg/kg | 2900 | Zinc, | No MCL | 7.8 |  | No MCL | NT |  | No MCL | NT |  | No MCL | NT |  | 110 mg/kg | NT |  | Pesticides, | Y | 0-6 | Aluminum,Barium,Beryllium,Cadmium,Calcium,Chromium,Copper,Iron,Lead,Magnesium,Manganese,Mercury,Nickel,Potassium,Selenium,Silver,Vanadium,Zinc, | Y | 905 | http://cleanupdepue.org/l3-0-0-5-2/
L3-0.5-1.0 |  |  |  | OU5 | 2011-04-19 | 5 | soil | 41.3182 | -89.3103 | Sediment | 9200 mg/kg | 17900 | Aluminum, | 3.3 mg/kg | <16 |  | 11.3 mg/kg | 11 |  | 122 mg/kg | 186 | Barium, | 0.56 mg/kg | 0.94 | Beryllium, | 0.5 mg/kg | 19 | Cadmium, | 5525 mg/kg | 38000 | Calcium, | 13 mg/kg | 47 | Chromium, | 8.9 mg/kg | 15 | Cobalt, | 12 mg/kg | 148 | Copper, | 0.5mg/kg | NT |  | 15000 mg/kg | 29900 | Iron, | 20.9 mg/kg | 101 | Lead, | 2700 mg/kg | 11900 | Magnesium, | 630 mg/kg | 953 | Manganese, | 0.5 mg/kg | 0.44 | Mercury, | 13 mg/kg | 36 | Nickel, | 1100 mg/kg | 2680 | Potassium, | No MCL | NT | 0.37 mg/kg | 1.4 | Selenium, | 0.5 mg/kg | 1.1 | Silver, | 130 mg/kg | <1320 |  | 0.42 mg/kg | <6.6 |  | 25 mg/kg | 33 | Vanadium, | 60.2 mg/kg | 3290 | Zinc, | No MCL | 7.9 |  | No MCL | NT |  | No MCL | NT |  | No MCL | NT |  | 110 mg/kg | NT |  | Pesticides, | Y | 0.5-1ft | Aluminum,Barium,Beryllium,Cadmium,Calcium,Chromium,Copper,Iron,Lead,Magnesium,Manganese,Mercury,Nickel,Potassium,Selenium,Silver,Vanadium,Zinc, | Y | 268 | http://cleanupdepue.org/l3-0-5-1-0/
L3-0.5-1.0 |  |  |  | OU5 | 2011-04-19 | 5 | soil | 41.3182 | -89.3103 | Triad | 9200 mg/kg | 17900 | Aluminum, | 3.3 mg/kg | <16 |  | 11.3 mg/kg | 11 |  | 122 mg/kg | 186 | Barium, | 0.56 mg/kg | 0.94 | Beryllium, | 0.5 mg/kg | 19 | Cadmium, | 5525 mg/kg | 38000 | Calcium, | 13 mg/kg | 47 | Chromium, | 8.9 mg/kg | 15 | Cobalt, | 12 mg/kg | 148 | Copper, | 0.5mg/kg | NT |  | 15000 mg/kg | 29900 | Iron, | 20.9 mg/kg | 101 | Lead, | 2700 mg/kg | 11900 | Magnesium, | 630 mg/kg | 953 | Manganese, | 0.5 mg/kg | 0.44 | Mercury, | 13 mg/kg | 36 | Nickel, | 1100 mg/kg | 2680 | Potassium, | No MCL | NT | 0.37 mg/kg | 1.4 | Selenium, | 0.5 mg/kg | 1.1 | Silver, | 130 mg/kg | <1320 |  | 0.42 mg/kg | <6.6 |  | 25 mg/kg | 33 | Vanadium, | 60.2 mg/kg | 3290 | Zinc, | No MCL | 7.9 |  | No MCL | NT |  | No MCL | NT |  | No MCL | NT |  | 110 mg/kg | NT |  |  | Y | 6-12 | Aluminum,Barium,Beryllium,Cadmium,Calcium,Chromium,Copper,Iron,Lead,Magnesium,Manganese,Mercury,Nickel,Potassium,Selenium,Silver,Vanadium,Zinc, | NT | 906 | http://cleanupdepue.org/l3-0-5-1-0-2/
L3-1.0-1.6 |  |  |  | OU5 | 2011-04-19 | 5 | soil | 41.3182 | -89.3103 | Sediment | 9200 mg/kg | 17000 | Aluminum, | 3.3 mg/kg | NT |  | 11.3 mg/kg | 10 |  | 122 mg/kg | 167 | Barium, | 0.56 mg/kg | 0.89 | Beryllium, | 0.5 mg/kg | 16 | Cadmium, | 5525 mg/kg | 31300 | Calcium, | 13 mg/kg | 46 | Chromium, | 8.9 mg/kg | 17 | Cobalt, | 12 mg/kg | 105 | Copper, | 0.5mg/kg | NT |  | 15000 mg/kg | 28200 | Iron, | 20.9 mg/kg | 70 | Lead, | 2700 mg/kg | 11400 | Magnesium, | 630 mg/kg | 891 | Manganese, | 0.5 mg/kg | 0.34 | Mercury, | 13 mg/kg | 35 | Nickel, | 1100 mg/kg | 2410 | Potassium, | No MCL | NT | 0.37 mg/kg | <7.4 |  | 0.5 mg/kg | 0.94 | Silver, | 130 mg/kg | <1050 |  | 0.42 mg/kg | 0.95 | Thallium, | 25 mg/kg | 32 | Vanadium, | 60.2 mg/kg | 4010 | Zinc, | No MCL | 7.9 |  | No MCL | NT |  | No MCL | NT |  | No MCL | NT |  | 110 mg/kg | NT |  | Pesticides, | Y | 1-1.6ft | Aluminum,Barium,Beryllium,Cadmium,Calcium,Chromium,Copper,Iron,Lead,Magnesium,Manganese,Mercury,Nickel,Potassium,Silver,Thallium,Vanadium,Zinc, | Y | 269 | http://cleanupdepue.org/l3-1-0-1-6/
L3-1.0-1.6 |  |  |  | OU5 | 2011-04-19 | 5 | soil | 41.3182 | -89.3103 | Triad | 9200 mg/kg | 17000 | Aluminum, | 3.3 mg/kg | NT |  | 11.3 mg/kg | 10 |  | 122 mg/kg | 167 | Barium, | 0.56 mg/kg | 0.89 | Beryllium, | 0.5 mg/kg | 16 | Cadmium, | 5525 mg/kg | 31300 | Calcium, | 13 mg/kg | 46 | Chromium, | 8.9 mg/kg | 17 | Cobalt, | 12 mg/kg | 105 | Copper, | 0.5mg/kg | NT |  | 15000 mg/kg | 28200 | Iron, | 20.9 mg/kg | 70 | Lead, | 2700 mg/kg | 11400 | Magnesium, | 630 mg/kg | 891 | Manganese, | 0.5 mg/kg | 0.34 | Mercury, | 13 mg/kg | 35 | Nickel, | 1100 mg/kg | 2410 | Potassium, | No MCL | NT | 0.37 mg/kg | <7.4 |  | 0.5 mg/kg | 0.94 | Silver, | 130 mg/kg | <1050 |  | 0.42 mg/kg | 0.95 | Thallium, | 25 mg/kg | 32 | Vanadium, | 60.2 mg/kg | 4010 | Zinc, | No MCL | 7.9 |  | No MCL | NT |  | No MCL | NT |  | No MCL | NT |  | 110 mg/kg | NT |  |  | Y | 12-19.2 | Aluminum,Barium,Beryllium,Cadmium,Calcium,Chromium,Copper,Iron,Lead,Magnesium,Manganese,Mercury,Nickel,Potassium,Silver,Thallium,Vanadium,Zinc, | NT | 907 | http://cleanupdepue.org/l3-1-0-1-6-2/
LL1-10-05 |  |  |  | OU5 | 2010-08-24 | 5 | soil | 41.3077 | -89.3291 |  | 9200 mg/kg | 13700 | Aluminum, | 3.3 mg/kg | <9.6 |  | 11.3 mg/kg | 7.4 |  | 122 mg/kg | 176 | Barium, | 0.56 mg/kg | 0.75 | Beryllium, | 0.5 mg/kg | 2.6 | Cadmium, | 5525 mg/kg | 45200 | Calcium, | 13 mg/kg | 43.7 | Chromium, | 8.9 mg/kg | 9.6 | Cobalt, | 12 mg/kg | 54.3 | Copper, | 0.5mg/kg | <4.1 |  | 15000 mg/kg | 25200 | Iron, | 20.9 mg/kg | 46.1 | Lead, | 2700 mg/kg | 14700 | Magnesium, | 630 mg/kg | 908 | Manganese, | 0.5 mg/kg | 0.28 | Mercury, | 13 mg/kg | 28.7 | Nickel, | 1100 mg/kg | 2180 | Potassium, | No MCL | NT | 0.37 mg/kg | 1.8 | Selenium, | 0.5 mg/kg | 1.2 | Silver, | 130 mg/kg | <802 |  | 0.42 mg/kg | <4 |  | 25 mg/kg | 27.5 | Vanadium, | 60.2 mg/kg | 245 | Zinc, | No MCL | 7.74 |  | No MCL | NT |  | No MCL | 1.8 |  | No MCL | <0.05 |  | 110 mg/kg | 4.3 |  | Pesticides, | Y | 0-6 | Aluminum,Barium,Beryllium,Cadmium,Calcium,Chromium,Copper,Iron,Lead,Magnesium,Manganese,Mercury,Nickel,Potassium,Selenium,Silver,Vanadium,Zinc, | Y | 535 | http://cleanupdepue.org/ll1-10-05/
LL1-105-20 |  |  |  | OU5 | 2010-08-24 | 5 | soil | 41.3077 | -89.3291 |  | 9200 mg/kg | 11300 | Aluminum, | 3.3 mg/kg | <8.9 |  | 11.3 mg/kg | 6.1 |  | 122 mg/kg | 141 | Barium, | 0.56 mg/kg | 0.61 | Beryllium, | 0.5 mg/kg | 2.4 | Cadmium, | 5525 mg/kg | 41900 | Calcium, | 13 mg/kg | 37.1 | Chromium, | 8.9 mg/kg | 8 |  | 12 mg/kg | 44.9 | Copper, | 0.5mg/kg | <3.7 |  | 15000 mg/kg | 20700 | Iron, | 20.9 mg/kg | 39.7 | Lead, | 2700 mg/kg | 14200 | Magnesium, | 630 mg/kg | 646 | Manganese, | 0.5 mg/kg | 0.21 | Mercury, | 13 mg/kg | 24.9 | Nickel, | 1100 mg/kg | 1700 | Potassium, | No MCL | NT | 0.37 mg/kg | 1.4 | Selenium, | 0.5 mg/kg | 0.95 | Silver, | 130 mg/kg | <743 |  | 0.42 mg/kg | <3.7 |  | 25 mg/kg | 23.7 |  | 60.2 mg/kg | 234 | Zinc, | No MCL | 7.69 |  | No MCL | NT |  | No MCL | 0.73 |  | No MCL | <0.05 |  | 110 mg/kg | 6.3 |  | Pesticides, | Y | 6-24 | Aluminum,Barium,Beryllium,Cadmium,Calcium,Chromium,Copper,Iron,Lead,Magnesium,Manganese,Mercury,Nickel,Potassium,Selenium,Silver,Zinc, | Y | 536 | http://cleanupdepue.org/ll1-105-20/
LL1-20-05 |  |  |  | OU5 | 2010-08-24 | 5 | soil | 41.3076 | -89.3307 |  | 9200 mg/kg | 13400 | Aluminum, | 3.3 mg/kg | <8.3 |  | 11.3 mg/kg | 7.1 |  | 122 mg/kg | 160 | Barium, | 0.56 mg/kg | 0.73 | Beryllium, | 0.5 mg/kg | 2 | Cadmium, | 5525 mg/kg | 37000 | Calcium, | 13 mg/kg | 40.4 | Chromium, | 8.9 mg/kg | 9.5 | Cobalt, | 12 mg/kg | 48.3 | Copper, | 0.5mg/kg | NT |  | 15000 mg/kg | 24200 | Iron, | 20.9 mg/kg | 40.8 | Lead, | 2700 mg/kg | 13700 | Magnesium, | 630 mg/kg | 819 | Manganese, | 0.5 mg/kg | 0.21 | Mercury, | 13 mg/kg | 27.3 | Nickel, | 1100 mg/kg | 2120 | Potassium, | No MCL | NT | 0.37 mg/kg | 1.6 | Selenium, | 0.5 mg/kg | 1.1 | Silver, | 130 mg/kg | <688 |  | 0.42 mg/kg | <3.4 |  | 25 mg/kg | 26.7 | Vanadium, | 60.2 mg/kg | 196 | Zinc, | No MCL | 7.65 |  | No MCL | NT |  | No MCL | NT |  | No MCL | NT |  | 110 mg/kg | NT |  |  | Y | 0-6 | Aluminum,Barium,Beryllium,Cadmium,Calcium,Chromium,Copper,Iron,Lead,Magnesium,Manganese,Mercury,Nickel,Potassium,Selenium,Silver,Vanadium,Zinc, | NT | 537 | http://cleanupdepue.org/ll1-20-05/
LL1-205-20 |  |  |  | OU5 | 2010-08-24 | 5 | soil | 41.3076 | -89.3307 |  | 9200 mg/kg | 13800 | Aluminum, | 3.3 mg/kg | <8.7 |  | 11.3 mg/kg | 8.1 |  | 122 mg/kg | 158 | Barium, | 0.56 mg/kg | 0.73 | Beryllium, | 0.5 mg/kg | 2.5 | Cadmium, | 5525 mg/kg | 34400 | Calcium, | 13 mg/kg | 41.7 | Chromium, | 8.9 mg/kg | 9 | Cobalt, | 12 mg/kg | 46.8 | Copper, | 0.5mg/kg | NT |  | 15000 mg/kg | 23800 | Iron, | 20.9 mg/kg | 43.6 | Lead, | 2700 mg/kg | 12300 | Magnesium, | 630 mg/kg | 779 | Manganese, | 0.5 mg/kg | 0.16 | Mercury, | 13 mg/kg | 28.5 | Nickel, | 1100 mg/kg | 1910 | Potassium, | No MCL | NT | 0.37 mg/kg | 1.5 | Selenium, | 0.5 mg/kg | 1 | Silver, | 130 mg/kg | <725 |  | 0.42 mg/kg | <3.6 |  | 25 mg/kg | 27.7 | Vanadium, | 60.2 mg/kg | 267 | Zinc, | No MCL | 7.61 |  | No MCL | NT |  | No MCL | NT |  | No MCL | NT |  | 110 mg/kg | NT |  |  | Y | 6-24 | Aluminum,Barium,Beryllium,Cadmium,Calcium,Chromium,Copper,Iron,Lead,Magnesium,Manganese,Mercury,Nickel,Potassium,Selenium,Silver,Vanadium,Zinc, | NT | 538 | http://cleanupdepue.org/ll1-205-20/
LL1-30-05 |  |  |  | OU5 | 2010-08-24 | 5 | soil | 41.3076 | -89.333 |  | 9200 mg/kg | 16900 | Aluminum, | 3.3 mg/kg | <8.3 |  | 11.3 mg/kg | 8 |  | 122 mg/kg | 170 | Barium, | 0.56 mg/kg | 0.87 | Beryllium, | 0.5 mg/kg | 2.4 | Cadmium, | 5525 mg/kg | 19600 | Calcium, | 13 mg/kg | 42.9 | Chromium, | 8.9 mg/kg | 9.8 | Cobalt, | 12 mg/kg | 47 | Copper, | 0.5mg/kg | NT |  | 15000 mg/kg | 27300 | Iron, | 20.9 mg/kg | 42.6 | Lead, | 2700 mg/kg | 10500 | Magnesium, | 630 mg/kg | 665 | Manganese, | 0.5 mg/kg | 0.17 | Mercury, | 13 mg/kg | 32.1 | Nickel, | 1100 mg/kg | 2350 | Potassium, | No MCL | NT | 0.37 mg/kg | 2.2 | Selenium, | 0.5 mg/kg | 0.9 | Silver, | 130 mg/kg | <690 |  | 0.42 mg/kg | <3.5 |  | 25 mg/kg | 33 | Vanadium, | 60.2 mg/kg | 274 | Zinc, | No MCL | 7.62 |  | No MCL | NT |  | No MCL | NT |  | No MCL | NT |  | 110 mg/kg | NT |  |  | Y | 0-6 | Aluminum,Barium,Beryllium,Cadmium,Calcium,Chromium,Copper,Iron,Lead,Magnesium,Manganese,Mercury,Nickel,Potassium,Selenium,Silver,Vanadium,Zinc, | NT | 540 | http://cleanupdepue.org/ll1-30-05/
LL1-305-20 |  |  |  | OU5 | 2010-08-24 | 5 | soil | 41.3076 | -89.333 |  | 9200 mg/kg | 15600 | Aluminum, | 3.3 mg/kg | <8.3 |  | 11.3 mg/kg | 10.2 |  | 122 mg/kg | 271 | Barium, | 0.56 mg/kg | 0.89 | Beryllium, | 0.5 mg/kg | 7.5 | Cadmium, | 5525 mg/kg | 15200 | Calcium, | 13 mg/kg | 75.1 | Chromium, | 8.9 mg/kg | 9 | Cobalt, | 12 mg/kg | 68.4 | Copper, | 0.5mg/kg | NT |  | 15000 mg/kg | 26500 | Iron, | 20.9 mg/kg | 84.9 | Lead, | 2700 mg/kg | 8870 | Magnesium, | 630 mg/kg | 531 |  | 0.5 mg/kg | 0.33 | Mercury, | 13 mg/kg | 38 | Nickel, | 1100 mg/kg | 1870 | Potassium, | No MCL | NT | 0.37 mg/kg | 2.1 | Selenium, | 0.5 mg/kg | 1.6 | Silver, | 130 mg/kg | <688 |  | 0.42 mg/kg | <3.4 |  | 25 mg/kg | 30.8 | Vanadium, | 60.2 mg/kg | 485 | Zinc, | No MCL | 7.48 |  | No MCL | NT |  | No MCL | NT |  | No MCL | NT |  | 110 mg/kg | NT |  |  | Y | 6-24 | Aluminum,Barium,Beryllium,Cadmium,Calcium,Chromium,Copper,Iron,Lead,Magnesium,Mercury,Nickel,Potassium,Selenium,Silver,Vanadium,Zinc, | NT | 541 | http://cleanupdepue.org/ll1-305-20/
LL1-40-05 |  |  |  | OU5 | 2010-08-24 | 5 | soil | 41.3075 | -89.335 |  | 9200 mg/kg | 15600 | Aluminum, | 3.3 mg/kg | <7.9 |  | 11.3 mg/kg | 7.7 |  | 122 mg/kg | 170 | Barium, | 0.56 mg/kg | 0.83 | Beryllium, | 0.5 mg/kg | 3.2 | Cadmium, | 5525 mg/kg | 16600 | Calcium, | 13 mg/kg | 46.1 | Chromium, | 8.9 mg/kg | 9.4 | Cobalt, | 12 mg/kg | 51.9 | Copper, | 0.5mg/kg | NT |  | 15000 mg/kg | 26000 | Iron, | 20.9 mg/kg | 47.4 | Lead, | 2700 mg/kg | 9510 | Magnesium, | 630 mg/kg | 572 |  | 0.5 mg/kg | 0.2 | Mercury, | 13 mg/kg | 34.5 | Nickel, | 1100 mg/kg | 1990 | Potassium, | No MCL | NT | 0.37 mg/kg | 2.1 | Selenium, | 0.5 mg/kg | 0.88 | Silver, | 130 mg/kg | 208 | Sodium, | 0.42 mg/kg | <3.3 |  | 25 mg/kg | 30.3 | Vanadium, | 60.2 mg/kg | 342 | Zinc, | No MCL | 6.8 |  | No MCL | NT |  | No MCL | NT |  | No MCL | NT |  | 110 mg/kg | NT |  |  | Y | 0-6 | Aluminum,Barium,Beryllium,Cadmium,Calcium,Chromium,Copper,Iron,Lead,Magnesium,Mercury,Nickel,Potassium,Selenium,Silver,Sodium,Vanadium,Zinc, | NT | 542 | http://cleanupdepue.org/ll1-40-05/
LL1-405-20 |  |  |  | OU5 | 2010-08-24 | 5 | soil | 41.3075 | -89.335 |  | 9200 mg/kg | 15900 | Aluminum, | 3.3 mg/kg | <8.3 |  | 11.3 mg/kg | 18.7 | Arsenic, | 122 mg/kg | 275 | Barium, | 0.56 mg/kg | 0.92 | Beryllium, | 0.5 mg/kg | 6.6 | Cadmium, | 5525 mg/kg | 13800 | Calcium, | 13 mg/kg | 74.1 | Chromium, | 8.9 mg/kg | 11 | Cobalt, | 12 mg/kg | 67.4 | Copper, | 0.5mg/kg | NT |  | 15000 mg/kg | 30500 | Iron, | 20.9 mg/kg | 96.2 | Lead, | 2700 mg/kg | 8380 | Magnesium, | 630 mg/kg | 1490 | Manganese, | 0.5 mg/kg | 0.76 | Mercury, | 13 mg/kg | 42.1 | Nickel, | 1100 mg/kg | 1910 | Potassium, | No MCL | NT | 0.37 mg/kg | 1.9 | Selenium, | 0.5 mg/kg | 1.8 | Silver, | 130 mg/kg | 232 | Sodium, | 0.42 mg/kg | <3.4 |  | 25 mg/kg | 32.7 | Vanadium, | 60.2 mg/kg | 511 | Zinc, | No MCL | 7.55 |  | No MCL | NT |  | No MCL | NT |  | No MCL | NT |  | 110 mg/kg | NT |  |  | Y | 6-24 | Aluminum,Barium,Beryllium,Cadmium,Calcium,Chromium,Copper,Iron,Lead,Magnesium,Manganese,Mercury,Nickel,Potassium,Selenium,Silver,Sodium,Vanadium,Zinc, | NT | 543 | http://cleanupdepue.org/ll1-405-20/
LL10-10-05 |  |  |  | OU5 | 2010-08-25 | 5 | soil | 41.3223 | -89.2993 |  | 9200 mg/kg | 14500 | Aluminum, | 3.3 mg/kg | <8.5 |  | 11.3 mg/kg | 11.4 | Arsenic, | 122 mg/kg | 818 | Barium, | 0.56 mg/kg | 0.75 | Beryllium, | 0.5 mg/kg | 49.5 | Cadmium, | 5525 mg/kg | 35400 | Calcium, | 13 mg/kg | 36.2 | Chromium, | 8.9 mg/kg | 19.7 | Cobalt, | 12 mg/kg | 1510 | Copper, | 0.5mg/kg | 0.48 |  | 15000 mg/kg | 21500 | Iron, | 20.9 mg/kg | 212 | Lead, | 2700 mg/kg | 15100 | Magnesium, | 630 mg/kg | 912 | Manganese, | 0.5 mg/kg | 0.65 | Mercury, | 13 mg/kg | 33.5 | Nickel, | 1100 mg/kg | 2130 | Potassium, | No MCL | NT | 0.37 mg/kg | 1.5 | Selenium, | 0.5 mg/kg | 1.6 | Silver, | 130 mg/kg | 1320 | Sodium, | 0.42 mg/kg | <3.5 |  | 25 mg/kg | 30 | Vanadium, | 60.2 mg/kg | 12600 | Zinc, | No MCL | 6.83 |  | No MCL | NT |  | No MCL | 0.05 |  | No MCL | 0.05 |  | 110 mg/kg | 55 |  | Pesticides, | Y | 0-6 | Aluminum,Barium,Beryllium,Cadmium,Calcium,Chromium,Copper,Iron,Lead,Magnesium,Manganese,Mercury,Nickel,Potassium,Selenium,Silver,Sodium,Vanadium,Zinc, | Y | 591 | http://cleanupdepue.org/ll10-10-05/
LL10-105-20 |  |  |  | OU5 | 2010-08-25 | 5 | soil | 41.3223 | -89.2993 |  | 9200 mg/kg | 17400 | Aluminum, | 3.3 mg/kg | <8.6 |  | 11.3 mg/kg | 9.9 |  | 122 mg/kg | 490 | Barium, | 0.56 mg/kg | 0.82 | Beryllium, | 0.5 mg/kg | 86.8 | Cadmium, | 5525 mg/kg | 24700 | Calcium, | 13 mg/kg | 59.9 | Chromium, | 8.9 mg/kg | 23.6 | Cobalt, | 12 mg/kg | 460 | Copper, | 0.5mg/kg | 0.54 | Cyanide, | 15000 mg/kg | 24100 | Iron, | 20.9 mg/kg | 235 | Lead, | 2700 mg/kg | 9020 | Magnesium, | 630 mg/kg | 802 | Manganese, | 0.5 mg/kg | 0.55 | Mercury, | 13 mg/kg | 44.3 | Nickel, | 1100 mg/kg | 2140 | Potassium, | No MCL | NT | 0.37 mg/kg | 2 | Selenium, | 0.5 mg/kg | 2.4 | Silver, | 130 mg/kg | 1380 | Sodium, | 0.42 mg/kg | <3.6 |  | 25 mg/kg | 35.3 | Vanadium, | 60.2 mg/kg | 12400 | Zinc, | No MCL | 7.32 |  | No MCL | NT |  | No MCL | 0.05 |  | No MCL | 0.05 |  | 110 mg/kg | 30 |  | Pesticides, | Y | 6-24 | Aluminum,Barium,Beryllium,Cadmium,Calcium,Chromium,Copper,Cyanide,Iron,Lead,Magnesium,Manganese,Mercury,Nickel,Potassium,Selenium,Silver,Sodium,Vanadium,Zinc, | Y | 592 | http://cleanupdepue.org/ll10-105-20/
LL10-20-05 |  |  |  | OU5 | 2010-08-18 | 5 | soil | 41.3231 | -89.2994 |  | 9200 mg/kg | 11800 | Aluminum, | 3.3 mg/kg | <16.3 |  | 11.3 mg/kg | 8.2 |  | 122 mg/kg | 1790 | Barium, | 0.56 mg/kg | 0.79 | Beryllium, | 0.5 mg/kg | 96.9 | Cadmium, | 5525 mg/kg | 32200 | Calcium, | 13 mg/kg | 35.4 | Chromium, | 8.9 mg/kg | 17.4 | Cobalt, | 12 mg/kg | 190 | Copper, | 0.5mg/kg | NT |  | 15000 mg/kg | 21100 | Iron, | 20.9 mg/kg | 315 | Lead, | 2700 mg/kg | 7760 | Magnesium, | 630 mg/kg | 244 |  | 0.5 mg/kg | 0.37 | Mercury, | 13 mg/kg | 33.1 | Nickel, | 1100 mg/kg | 1660 | Potassium, | No MCL | NT | 0.37 mg/kg | 3.4 | Selenium, | 0.5 mg/kg | 1.4 | Silver, | 130 mg/kg | 944 | Sodium, | 0.42 mg/kg | <6.8 |  | 25 mg/kg | 30.6 | Vanadium, | 60.2 mg/kg | 7310 | Zinc, | No MCL | 7.26 |  | No MCL | NT |  | No MCL | NT |  | No MCL | NT |  | 110 mg/kg | NT |  |  | Y | 0-6 | Aluminum,Barium,Beryllium,Cadmium,Calcium,Chromium,Copper,Iron,Lead,Magnesium,Mercury,Nickel,Potassium,Selenium,Silver,Sodium,Vanadium,Zinc, | NT | 593 | http://cleanupdepue.org/ll10-20-05/
LL10-205-20 |  |  |  | OU5 | 2010-08-18 | 5 | soil | 41.3231 | -89.2994 |  | 9200 mg/kg | 2610 |  | 3.3 mg/kg | <22.9 |  | 11.3 mg/kg | 39.2 | Arsenic, | 122 mg/kg | 972 | Barium, | 0.56 mg/kg | 0.31 |  | 0.5 mg/kg | 45.7 | Cadmium, | 5525 mg/kg | 122000 | Calcium, | 13 mg/kg | 13.8 | Chromium, | 8.9 mg/kg | 6 |  | 12 mg/kg | 32.3 | Copper, | 0.5mg/kg | NT |  | 15000 mg/kg | 24600 | Iron, | 20.9 mg/kg | 268 | Lead, | 2700 mg/kg | 6280 | Magnesium, | 630 mg/kg | 142 |  | 0.5 mg/kg | 0.39 | Mercury, | 13 mg/kg | 11.7 |  | 1100 mg/kg | 319 |  | No MCL | NT | 0.37 mg/kg | 3.6 | Selenium, | 0.5 mg/kg | 0.65 | Silver, | 130 mg/kg | 797 | Sodium, | 0.42 mg/kg | <9.5 |  | 25 mg/kg | 12.6 |  | 60.2 mg/kg | 4640 | Zinc, | No MCL | 7.38 |  | No MCL | NT |  | No MCL | NT |  | No MCL | NT |  | 110 mg/kg | NT |  |  | Y | 6-24 | Barium,Cadmium,Calcium,Chromium,Copper,Iron,Lead,Magnesium,Mercury,Selenium,Silver,Sodium,Zinc, | NT | 594 | http://cleanupdepue.org/ll10-205-20/
LL10-30-05 |  |  |  | OU5 | 2010-08-18 | 5 | soil | 41.3235 | -89.2991 |  | 9200 mg/kg | 4080 |  | 3.3 mg/kg | <5.7 |  | 11.3 mg/kg | 7.7 |  | 122 mg/kg | 983 | Barium, | 0.56 mg/kg | 0.26 |  | 0.5 mg/kg | 13.6 | Cadmium, | 5525 mg/kg | 10800 | Calcium, | 13 mg/kg | 8.3 |  | 8.9 mg/kg | 4.2 |  | 12 mg/kg | 30.4 | Copper, | 0.5mg/kg | NT |  | 15000 mg/kg | 13800 |  | 20.9 mg/kg | 121 | Lead, | 2700 mg/kg | 3880 | Magnesium, | 630 mg/kg | 507 |  | 0.5 mg/kg | 0.11 | Mercury, | 13 mg/kg | 9.1 |  | 1100 mg/kg | 647 |  | No MCL | NT | 0.37 mg/kg | 0.85 | Selenium, | 0.5 mg/kg | 0.49 |  | 130 mg/kg | 211 | Sodium, | 0.42 mg/kg | <2.4 |  | 25 mg/kg | 15.3 |  | 60.2 mg/kg | 1690 | Zinc, | No MCL | 7.3 |  | No MCL | NT |  | No MCL | NT |  | No MCL | NT |  | 110 mg/kg | NT |  |  | Y | 0-6 | Barium,Cadmium,Calcium,Copper,Lead,Magnesium,Mercury,Selenium,Sodium,Zinc, | NT | 595 | http://cleanupdepue.org/ll10-30-05/
LL10-305-20 |  |  |  | OU5 | 2010-08-18 | 5 | soil | 41.3235 | -89.2991 |  | 9200 mg/kg | 6680 |  | 3.3 mg/kg | <7.3 |  | 11.3 mg/kg | 4.9 |  | 122 mg/kg | 102 |  | 0.56 mg/kg | 0.44 |  | 0.5 mg/kg | 1.6 | Cadmium, | 5525 mg/kg | 8160 | Calcium, | 13 mg/kg | 11.4 |  | 8.9 mg/kg | 4.2 |  | 12 mg/kg | 13.4 | Copper, | 0.5mg/kg | NT |  | 15000 mg/kg | 11200 |  | 20.9 mg/kg | 27.6 | Lead, | 2700 mg/kg | 2430 |  | 630 mg/kg | 300 |  | 0.5 mg/kg | 0.12 | Mercury, | 13 mg/kg | 16.8 | Nickel, | 1100 mg/kg | 913 |  | No MCL | NT | 0.37 mg/kg | 1.1 | Selenium, | 0.5 mg/kg | <1.2 |  | 130 mg/kg | <611 |  | 0.42 mg/kg | <3.1 |  | 25 mg/kg | 19.1 |  | 60.2 mg/kg | 146 | Zinc, | No MCL | 8.17 |  | No MCL | NT |  | No MCL | NT |  | No MCL | NT |  | 110 mg/kg | NT |  |  | Y | 6-24 | Cadmium,Calcium,Copper,Lead,Mercury,Nickel,Selenium,Zinc, | NT | 596 | http://cleanupdepue.org/ll10-305-20/
LL10-40-05 |  |  |  | OU5 | 2010-08-18 | 5 | soil | 41.3241 | -89.2994 |  | 9200 mg/kg | 10200 | Aluminum, | 3.3 mg/kg | <15.8 |  | 11.3 mg/kg | 34.4 | Arsenic, | 122 mg/kg | 3230 | Barium, | 0.56 mg/kg | 0.94 | Beryllium, | 0.5 mg/kg | 113 | Cadmium, | 5525 mg/kg | 57700 | Calcium, | 13 mg/kg | 19.7 | Chromium, | 8.9 mg/kg | 15.2 | Cobalt, | 12 mg/kg | 234 | Copper, | 0.5mg/kg | NT |  | 15000 mg/kg | 47800 | Iron, | 20.9 mg/kg | 821 | Lead, | 2700 mg/kg | 5680 | Magnesium, | 630 mg/kg | 10100 | Manganese, | 0.5 mg/kg | 0.29 | Mercury, | 13 mg/kg | 22 | Nickel, | 1100 mg/kg | 1100 |  | No MCL | NT | 0.37 mg/kg | <9.2 |  | 0.5 mg/kg | 6.6 | Silver, | 130 mg/kg | 1160 | Sodium, | 0.42 mg/kg | <6.6 |  | 25 mg/kg | 28.4 | Vanadium, | 60.2 mg/kg | 11700 | Zinc, | No MCL | 7.59 |  | No MCL | NT |  | No MCL | NT |  | No MCL | NT |  | 110 mg/kg | NT |  |  | Y | 0-6 | Aluminum,Barium,Beryllium,Cadmium,Calcium,Chromium,Copper,Iron,Lead,Magnesium,Manganese,Mercury,Nickel,Silver,Sodium,Vanadium,Zinc, | NT | 597 | http://cleanupdepue.org/ll10-40-05/
LL10-405-20 |  |  |  | OU5 | 2010-08-18 | 5 | soil | 41.3241 | -89.2994 |  | 9200 mg/kg | 6730 |  | 3.3 mg/kg | 10.4 | Antimony, | 11.3 mg/kg | 36 | Arsenic, | 122 mg/kg | 3910 | Barium, | 0.56 mg/kg | 1 | Beryllium, | 0.5 mg/kg | 59.9 | Cadmium, | 5525 mg/kg | 108000 | Calcium, | 13 mg/kg | 11.8 |  | 8.9 mg/kg | 7.4 |  | 12 mg/kg | 132 | Copper, | 0.5mg/kg | NT |  | 15000 mg/kg | 27900 | Iron, | 20.9 mg/kg | 787 | Lead, | 2700 mg/kg | 3540 | Magnesium, | 630 mg/kg | 1650 | Manganese, | 0.5 mg/kg | 1.1 | Mercury, | 13 mg/kg | 15.8 | Nickel, | 1100 mg/kg | 769 |  | No MCL | NT | 0.37 mg/kg | 1.9 | Selenium, | 0.5 mg/kg | 4.6 | Silver, | 130 mg/kg | 788 | Sodium, | 0.42 mg/kg | <4.3 |  | 25 mg/kg | 21.7 |  | 60.2 mg/kg | 7740 | Zinc, | No MCL | 7.49 |  | No MCL | NT |  | No MCL | NT |  | No MCL | NT |  | 110 mg/kg | NT |  |  | Y | 6-24 | Antimony,Barium,Beryllium,Cadmium,Calcium,Copper,Iron,Lead,Magnesium,Manganese,Mercury,Nickel,Selenium,Silver,Sodium,Zinc, | NT | 598 | http://cleanupdepue.org/ll10-405-20/
LL10-50-05 |  |  |  | OU5 | 2010-08-18 | 5 | soil | 41.3246 | -89.2994 |  | 9200 mg/kg | 3280 |  | 3.3 mg/kg | <19 |  | 11.3 mg/kg | 8.7 |  | 122 mg/kg | 2010 | Barium, | 0.56 mg/kg | 0.2 |  | 0.5 mg/kg | 52.7 | Cadmium, | 5525 mg/kg | 160000 | Calcium, | 13 mg/kg | 7.1 |  | 8.9 mg/kg | 5.3 |  | 12 mg/kg | 72.4 | Copper, | 0.5mg/kg | NT |  | 15000 mg/kg | 184000 | Iron, | 20.9 mg/kg | 376 | Lead, | 2700 mg/kg | 4440 | Magnesium, | 630 mg/kg | 6160 | Manganese, | 0.5 mg/kg | 0.32 | Mercury, | 13 mg/kg | 8.4 |  | 1100 mg/kg | 411 |  | No MCL | NT | 0.37 mg/kg | 7.9 | Selenium, | 0.5 mg/kg | 3 | Silver, | 130 mg/kg | 816 | Sodium, | 0.42 mg/kg | <7.9 |  | 25 mg/kg | 18.4 |  | 60.2 mg/kg | 4550 | Zinc, | No MCL | 7.77 |  | No MCL | NT |  | No MCL | NT |  | No MCL | NT |  | 110 mg/kg | NT |  |  | Y | 0-6 | Barium,Cadmium,Calcium,Copper,Iron,Lead,Magnesium,Manganese,Mercury,Selenium,Silver,Sodium,Zinc, | NT | 599 | http://cleanupdepue.org/ll10-50-05/
LL10-505-20 |  |  |  | OU5 | 2010-08-18 | 5 | soil | 41.3246 | -89.2994 |  | 9200 mg/kg | 2480 |  | 3.3 mg/kg | <27 |  | 11.3 mg/kg | 52 | Arsenic, | 122 mg/kg | 1450 | Barium, | 0.56 mg/kg | 0.26 |  | 0.5 mg/kg | 34.1 | Cadmium, | 5525 mg/kg | 73800 | Calcium, | 13 mg/kg | 3.9 |  | 8.9 mg/kg | 12.6 | Cobalt, | 12 mg/kg | 37.4 | Copper, | 0.5mg/kg | NT |  | 15000 mg/kg | 35100 | Iron, | 20.9 mg/kg | 161 | Lead, | 2700 mg/kg | 3400 | Magnesium, | 630 mg/kg | 630 |  | 0.5 mg/kg | 0.44 | Mercury, | 13 mg/kg | 14.7 | Nickel, | 1100 mg/kg | 151 |  | No MCL | NT | 0.37 mg/kg | 3.1 | Selenium, | 0.5 mg/kg | 0.97 | Silver, | 130 mg/kg | 709 | Sodium, | 0.42 mg/kg | <11.2 |  | 25 mg/kg | 7.8 |  | 60.2 mg/kg | 3510 | Zinc, | No MCL | 7.23 |  | No MCL | NT |  | No MCL | NT |  | No MCL | NT |  | 110 mg/kg | NT |  |  | Y | 6-24 | Barium,Cadmium,Calcium,Copper,Iron,Lead,Magnesium,Mercury,Nickel,Selenium,Silver,Sodium,Zinc, | NT | 600 | http://cleanupdepue.org/ll10-505-20/
LL11-10-05 |  |  |  | OU5 | 2010-08-25 | 5 | soil | 41.322 | -89.2987 |  | 9200 mg/kg | 18700 | Aluminum, | 3.3 mg/kg | <9.2 |  | 11.3 mg/kg | 9.3 |  | 122 mg/kg | 257 | Barium, | 0.56 mg/kg | 0.96 | Beryllium, | 0.5 mg/kg | 55.7 | Cadmium, | 5525 mg/kg | 17900 | Calcium, | 13 mg/kg | 42.3 | Chromium, | 8.9 mg/kg | 33.1 | Cobalt, | 12 mg/kg | 1080 | Copper, | 0.5mg/kg | NT |  | 15000 mg/kg | 27300 | Iron, | 20.9 mg/kg | 120 | Lead, | 2700 mg/kg | 8790 | Magnesium, | 630 mg/kg | 1000 | Manganese, | 0.5 mg/kg | 0.19 | Mercury, | 13 mg/kg | 47.8 | Nickel, | 1100 mg/kg | 2310 | Potassium, | No MCL | NT | 0.37 mg/kg | 2.2 | Selenium, | 0.5 mg/kg | 1.3 | Silver, | 130 mg/kg | 1550 | Sodium, | 0.42 mg/kg | <3.8 |  | 25 mg/kg | 34.7 | Vanadium, | 60.2 mg/kg | 19400 | Zinc, | No MCL | 6.78 |  | No MCL | NT |  | No MCL | NT |  | No MCL | NT |  | 110 mg/kg | NT |  |  | Y | 0-6 | Aluminum,Barium,Beryllium,Cadmium,Calcium,Chromium,Copper,Iron,Lead,Magnesium,Manganese,Mercury,Nickel,Potassium,Selenium,Silver,Sodium,Vanadium,Zinc, | NT | 601 | http://cleanupdepue.org/ll11-10-05/
LL11-105-20 |  |  |  | OU5 | 2010-08-25 | 5 | soil | 41.322 | -89.2987 |  | 9200 mg/kg | 19200 | Aluminum, | 3.3 mg/kg | <9.8 |  | 11.3 mg/kg | 12.7 | Arsenic, | 122 mg/kg | 328 | Barium, | 0.56 mg/kg | 0.94 | Beryllium, | 0.5 mg/kg | 47.3 | Cadmium, | 5525 mg/kg | 17600 | Calcium, | 13 mg/kg | 63.2 | Chromium, | 8.9 mg/kg | 20.7 | Cobalt, | 12 mg/kg | 313 | Copper, | 0.5mg/kg | NT |  | 15000 mg/kg | 27500 | Iron, | 20.9 mg/kg | 133 | Lead, | 2700 mg/kg | 9220 | Magnesium, | 630 mg/kg | 951 | Manganese, | 0.5 mg/kg | 0.77 | Mercury, | 13 mg/kg | 45.3 | Nickel, | 1100 mg/kg | 2240 | Potassium, | No MCL | NT | 0.37 mg/kg | 1.9 | Selenium, | 0.5 mg/kg | 1.6 | Silver, | 130 mg/kg | 1270 | Sodium, | 0.42 mg/kg | <4.1 |  | 25 mg/kg | 36.5 | Vanadium, | 60.2 mg/kg | 13900 | Zinc, | No MCL | 7.02 |  | No MCL | NT |  | No MCL | NT |  | No MCL | NT |  | 110 mg/kg | NT |  |  | Y | 6-24 | Aluminum,Barium,Beryllium,Cadmium,Calcium,Chromium,Copper,Iron,Lead,Magnesium,Manganese,Mercury,Nickel,Potassium,Selenium,Silver,Sodium,Vanadium,Zinc, | NT | 602 | http://cleanupdepue.org/ll11-105-20/
LL11-20-05 |  |  |  | OU5 | 2010-08-25 | 5 | soil | 41.3227 | -89.2989 |  | 9200 mg/kg | 4290 |  | 3.3 mg/kg | <6.7 |  | 11.3 mg/kg | 6.9 |  | 122 mg/kg | 43.2 |  | 0.56 mg/kg | 0.37 |  | 0.5 mg/kg | 3.1 | Cadmium, | 5525 mg/kg | 44500 | Calcium, | 13 mg/kg | 8.4 |  | 8.9 mg/kg | 8.6 |  | 12 mg/kg | 88.6 | Copper, | 0.5mg/kg | NT |  | 15000 mg/kg | 18400 | Iron, | 20.9 mg/kg | 21.3 | Lead, | 2700 mg/kg | 21400 | Magnesium, | 630 mg/kg | 597 |  | 0.5 mg/kg | 0.11 | Mercury, | 13 mg/kg | 13.2 | Nickel, | 1100 mg/kg | 616 |  | No MCL | NT | 0.37 mg/kg | 0.92 | Selenium, | 0.5 mg/kg | <1.1 |  | 130 mg/kg | 282 | Sodium, | 0.42 mg/kg | <2.8 |  | 25 mg/kg | 14.7 |  | 60.2 mg/kg | 612 | Zinc, | No MCL | 8.06 |  | No MCL | NT |  | No MCL | NT |  | No MCL | NT |  | 110 mg/kg | NT |  |  | Y | 0-6 | Cadmium,Calcium,Copper,Iron,Lead,Magnesium,Mercury,Nickel,Selenium,Sodium,Zinc, | NT | 603 | http://cleanupdepue.org/ll11-20-05/
LL11-205-20 |  |  |  | OU5 | 2010-08-25 | 5 | soil | 41.3227 | -89.2989 |  | 9200 mg/kg | 7660 |  | 3.3 mg/kg | NT |  | 11.3 mg/kg | 6.9 |  | 122 mg/kg | 107 |  | 0.56 mg/kg | 0.5 |  | 0.5 mg/kg | 53.9 | Cadmium, | 5525 mg/kg | 44400 | Calcium, | 13 mg/kg | 15.6 | Chromium, | 8.9 mg/kg | 16.9 | Cobalt, | 12 mg/kg | 4190 | Copper, | 0.5mg/kg | NT |  | 15000 mg/kg | 17900 | Iron, | 20.9 mg/kg | 73.2 | Lead, | 2700 mg/kg | 22000 | Magnesium, | 630 mg/kg | 658 | Manganese, | 0.5 mg/kg | 0.14 | Mercury, | 13 mg/kg | 25.2 | Nickel, | 1100 mg/kg | 1190 | Potassium, | No MCL | NT | 0.37 mg/kg | 1.2 | Selenium, | 0.5 mg/kg | 0.35 |  | 130 mg/kg | 1720 | Sodium, | 0.42 mg/kg | <3.6 |  | 25 mg/kg | 18.7 |  | 60.2 mg/kg | 23800 | Zinc, | No MCL | 7.36 |  | No MCL | NT |  | No MCL | NT |  | No MCL | NT |  | 110 mg/kg | NT |  |  | Y | 6-24 | Cadmium,Calcium,Chromium,Copper,Iron,Lead,Magnesium,Manganese,Mercury,Nickel,Potassium,Selenium,Sodium,Zinc, | NT | 604 | http://cleanupdepue.org/ll11-205-20/
LL11-30-05 |  |  |  | OU5 | 2010-08-18 | 5 | soil | 41.3237 | -89.2988 |  | 9200 mg/kg | 7070 |  | 3.3 mg/kg | <16.1 |  | 11.3 mg/kg | 14.3 | Arsenic, | 122 mg/kg | 1460 | Barium, | 0.56 mg/kg | 0.4 |  | 0.5 mg/kg | 39.8 | Cadmium, | 5525 mg/kg | 108000 | Calcium, | 13 mg/kg | 24.5 | Chromium, | 8.9 mg/kg | 37.7 | Cobalt, | 12 mg/kg | 88.7 | Copper, | 0.5mg/kg | NT |  | 15000 mg/kg | 71700 | Iron, | 20.9 mg/kg | 210 | Lead, | 2700 mg/kg | 12600 | Magnesium, | 630 mg/kg | 3120 | Manganese, | 0.5 mg/kg | 0.27 | Mercury, | 13 mg/kg | 42.3 | Nickel, | 1100 mg/kg | 890 |  | No MCL | NT | 0.37 mg/kg | 3.9 | Selenium, | 0.5 mg/kg | 1.9 | Silver, | 130 mg/kg | 1340 | Sodium, | 0.42 mg/kg | <6.7 |  | 25 mg/kg | 18.2 |  | 60.2 mg/kg | 11900 | Zinc, | No MCL | 7.44 |  | No MCL | NT |  | No MCL | NT |  | No MCL | NT |  | 110 mg/kg | NT |  |  | Y | 0-6 | Barium,Cadmium,Calcium,Chromium,Copper,Iron,Lead,Magnesium,Manganese,Mercury,Nickel,Selenium,Silver,Sodium,Zinc, | NT | 606 | http://cleanupdepue.org/ll11-30-05/
LL11-305-20 |  |  |  | OU5 | 2010-08-18 | 5 | soil | 41.3237 | -89.2988 |  | 9200 mg/kg | 5420 |  | 3.3 mg/kg | <16.6 |  | 11.3 mg/kg | 16 | Arsenic, | 122 mg/kg | 1290 | Barium, | 0.56 mg/kg | 0.37 |  | 0.5 mg/kg | 41.3 | Cadmium, | 5525 mg/kg | 108000 | Calcium, | 13 mg/kg | 18.4 | Chromium, | 8.9 mg/kg | 37 | Cobalt, | 12 mg/kg | 79.1 | Copper, | 0.5mg/kg | NT |  | 15000 mg/kg | 70400 | Iron, | 20.9 mg/kg | 200 | Lead, | 2700 mg/kg | 10600 | Magnesium, | 630 mg/kg | 3180 | Manganese, | 0.5 mg/kg | 0.29 | Mercury, | 13 mg/kg | 35.3 | Nickel, | 1100 mg/kg | 711 |  | No MCL | NT | 0.37 mg/kg | 3.1 | Selenium, | 0.5 mg/kg | 1.6 | Silver, | 130 mg/kg | 1210 | Sodium, | 0.42 mg/kg | <6.9 |  | 25 mg/kg | 16.8 |  | 60.2 mg/kg | 10200 | Zinc, | No MCL | 7.21 |  | No MCL | NT |  | No MCL | NT |  | No MCL | NT |  | 110 mg/kg | NT |  |  | Y | 6-24 | Barium,Cadmium,Calcium,Chromium,Copper,Iron,Lead,Magnesium,Manganese,Mercury,Nickel,Selenium,Silver,Sodium,Zinc, | NT | 607 | http://cleanupdepue.org/ll11-305-20/
LL11-40-05 |  |  |  | OU5 | 2010-08-25 | 5 | soil | 41.3243 | -89.2988 |  | 9200 mg/kg | 2130 |  | 3.3 mg/kg | <20.1 |  | 11.3 mg/kg | 18.2 | Arsenic, | 122 mg/kg | 2270 | Barium, | 0.56 mg/kg | 0.26 |  | 0.5 mg/kg | 37.1 | Cadmium, | 5525 mg/kg | 160000 | Calcium, | 13 mg/kg | 4.9 |  | 8.9 mg/kg | 12.4 | Cobalt, | 12 mg/kg | 45.5 | Copper, | 0.5mg/kg | NT |  | 15000 mg/kg | 58800 | Iron, | 20.9 mg/kg | 284 | Lead, | 2700 mg/kg | 6110 | Magnesium, | 630 mg/kg | 1610 | Manganese, | 0.5 mg/kg | 0.34 | Mercury, | 13 mg/kg | 18.3 | Nickel, | 1100 mg/kg | 261 |  | No MCL | NT | 0.37 mg/kg | 3.9 | Selenium, | 0.5 mg/kg | 1.3 | Silver, | 130 mg/kg | 1240 | Sodium, | 0.42 mg/kg | <8.4 |  | 25 mg/kg | 9.2 |  | 60.2 mg/kg | 8610 | Zinc, | No MCL | 7.05 |  | No MCL | NT |  | No MCL | NT |  | No MCL | NT |  | 110 mg/kg | NT |  |  | Y | 0-6 | Barium,Cadmium,Calcium,Copper,Iron,Lead,Magnesium,Manganese,Mercury,Nickel,Selenium,Silver,Sodium,Zinc, | NT | 608 | http://cleanupdepue.org/ll11-40-05/
LL11-50-05 |  |  |  | OU5 | 2010-08-18 | 5 | soil | 41.3249 | -89.2988 |  | 9200 mg/kg | 9140 |  | 3.3 mg/kg | <7.7 |  | 11.3 mg/kg | 9.4 |  | 122 mg/kg | 226 | Barium, | 0.56 mg/kg | 0.45 |  | 0.5 mg/kg | 28 | Cadmium, | 5525 mg/kg | 10900 | Calcium, | 13 mg/kg | 13.9 | Chromium, | 8.9 mg/kg | 7.3 |  | 12 mg/kg | 72.6 | Copper, | 0.5mg/kg | NT |  | 15000 mg/kg | 16200 | Iron, | 20.9 mg/kg | 121 | Lead, | 2700 mg/kg | 6760 | Magnesium, | 630 mg/kg | 607 |  | 0.5 mg/kg | 0.077 | Mercury, | 13 mg/kg | 18 | Nickel, | 1100 mg/kg | 1080 |  | No MCL | NT | 0.37 mg/kg | 1.2 | Selenium, | 0.5 mg/kg | 0.78 | Silver, | 130 mg/kg | 585 | Sodium, | 0.42 mg/kg | <3.2 |  | 25 mg/kg | 24.8 |  | 60.2 mg/kg | 2460 | Zinc, | No MCL | 8.18 |  | No MCL | NT |  | No MCL | NT |  | No MCL | NT |  | 110 mg/kg | NT |  |  | Y | 0-6 | Barium,Cadmium,Calcium,Chromium,Copper,Iron,Lead,Magnesium,Mercury,Nickel,Selenium,Silver,Sodium,Zinc, | NT | 609 | http://cleanupdepue.org/ll11-50-05/
LL11-505-20 |  |  |  | OU5 | 2010-08-18 | 5 | soil | 41.3249 | -89.2988 |  | 9200 mg/kg | 5550 |  | 3.3 mg/kg | <8.2 |  | 11.3 mg/kg | 8.3 |  | 122 mg/kg | 1050 | Barium, | 0.56 mg/kg | 0.36 |  | 0.5 mg/kg | 36.9 | Cadmium, | 5525 mg/kg | 24600 | Calcium, | 13 mg/kg | 10.8 |  | 8.9 mg/kg | 5.8 |  | 12 mg/kg | 52.2 | Copper, | 0.5mg/kg | NT |  | 15000 mg/kg | 14900 |  | 20.9 mg/kg | 152 | Lead, | 2700 mg/kg | 4950 | Magnesium, | 630 mg/kg | 524 |  | 0.5 mg/kg | 0.067 | Mercury, | 13 mg/kg | 12.5 |  | 1100 mg/kg | 925 |  | No MCL | NT | 0.37 mg/kg | 0.99 | Selenium, | 0.5 mg/kg | 0.8 | Silver, | 130 mg/kg | 512 | Sodium, | 0.42 mg/kg | <3.4 |  | 25 mg/kg | 17 |  | 60.2 mg/kg | 3200 | Zinc, | No MCL | 7.54 |  | No MCL | NT |  | No MCL | NT |  | No MCL | NT |  | 110 mg/kg | NT |  |  | Y | 6-24 | Barium,Cadmium,Calcium,Copper,Lead,Magnesium,Mercury,Selenium,Silver,Sodium,Zinc, | NT | 610 | http://cleanupdepue.org/ll11-505-20/
LL12-10-05 |  |  |  | OU5 | 2010-08-18 | 5 | soil | 41.3223 | -89.2975 |  | 9200 mg/kg | 19000 | Aluminum, | 3.3 mg/kg | <8.7 |  | 11.3 mg/kg | 9.4 |  | 122 mg/kg | 207 | Barium, | 0.56 mg/kg | 0.95 | Beryllium, | 0.5 mg/kg | 29.8 | Cadmium, | 5525 mg/kg | 17800 | Calcium, | 13 mg/kg | 41.1 | Chromium, | 8.9 mg/kg | 19.3 | Cobalt, | 12 mg/kg | 605 | Copper, | 0.5mg/kg | NT |  | 15000 mg/kg | 27800 | Iron, | 20.9 mg/kg | 62.2 | Lead, | 2700 mg/kg | 8340 | Magnesium, | 630 mg/kg | 912 | Manganese, | 0.5 mg/kg | 0.1 | Mercury, | 13 mg/kg | 39.6 | Nickel, | 1100 mg/kg | 2240 | Potassium, | No MCL | NT | 0.37 mg/kg | 1.9 | Selenium, | 0.5 mg/kg | 0.76 | Silver, | 130 mg/kg | 852 | Sodium, | 0.42 mg/kg | <3.6 |  | 25 mg/kg | 37.2 | Vanadium, | 60.2 mg/kg | 6940 | Zinc, | No MCL | 7.08 |  | No MCL | NT |  | No MCL | NT |  | No MCL | NT |  | 110 mg/kg | NT |  |  | Y | 0-6 | Aluminum,Barium,Beryllium,Cadmium,Calcium,Chromium,Copper,Iron,Lead,Magnesium,Manganese,Mercury,Nickel,Potassium,Selenium,Silver,Sodium,Vanadium,Zinc, | NT | 611 | http://cleanupdepue.org/ll12-10-05/
LL12-105-20 |  |  |  | OU5 | 2010-08-18 | 5 | soil | 41.3223 | -89.2975 |  | 9200 mg/kg | 19900 | Aluminum, | 3.3 mg/kg | <9 |  | 11.3 mg/kg | 11.1 |  | 122 mg/kg | 271 | Barium, | 0.56 mg/kg | 0.99 | Beryllium, | 0.5 mg/kg | 25.7 | Cadmium, | 5525 mg/kg | 18400 | Calcium, | 13 mg/kg | 59.1 | Chromium, | 8.9 mg/kg | 15.5 | Cobalt, | 12 mg/kg | 440 | Copper, | 0.5mg/kg | NT |  | 15000 mg/kg | 28200 | Iron, | 20.9 mg/kg | 104 | Lead, | 2700 mg/kg | 8540 | Magnesium, | 630 mg/kg | 720 | Manganese, | 0.5 mg/kg | 0.35 | Mercury, | 13 mg/kg | 43.8 | Nickel, | 1100 mg/kg | 2470 | Potassium, | No MCL | NT | 0.37 mg/kg | 2.4 | Selenium, | 0.5 mg/kg | 1.2 | Silver, | 130 mg/kg | 945 | Sodium, | 0.42 mg/kg | <3.8 |  | 25 mg/kg | 39 | Vanadium, | 60.2 mg/kg | 7000 | Zinc, | No MCL | 6.89 |  | No MCL | NT |  | No MCL | NT |  | No MCL | NT |  | 110 mg/kg | NT |  |  | Y | 6-24 | Aluminum,Barium,Beryllium,Cadmium,Calcium,Chromium,Copper,Iron,Lead,Magnesium,Manganese,Mercury,Nickel,Potassium,Selenium,Silver,Sodium,Vanadium,Zinc, | NT | 612 | http://cleanupdepue.org/ll12-105-20/
LL12-20-05 |  |  |  | OU5 | 2010-08-18 | 5 | soil | 41.3228 | -89.2976 |  | 9200 mg/kg | 17600 | Aluminum, | 3.3 mg/kg | <35.7 |  | 11.3 mg/kg | 11 |  | 122 mg/kg | 359 | Barium, | 0.56 mg/kg | 0.97 | Beryllium, | 0.5 mg/kg | 41 | Cadmium, | 5525 mg/kg | 22100 | Calcium, | 13 mg/kg | 39.6 | Chromium, | 8.9 mg/kg | 21.9 | Cobalt, | 12 mg/kg | 2120 | Copper, | 0.5mg/kg | <3.5 |  | 15000 mg/kg | 28500 | Iron, | 20.9 mg/kg | 168 | Lead, | 2700 mg/kg | 10500 | Magnesium, | 630 mg/kg | 1010 | Manganese, | 0.5 mg/kg | 0.22 | Mercury, | 13 mg/kg | 35.9 | Nickel, | 1100 mg/kg | 2360 | Potassium, | No MCL | NT | 0.37 mg/kg | 1.4 | Selenium, | 0.5 mg/kg | 0.83 | Silver, | 130 mg/kg | <2970 |  | 0.42 mg/kg | 0.67 | Thallium, | 25 mg/kg | 34.4 | Vanadium, | 60.2 mg/kg | 14200 | Zinc, | No MCL | 7.39 |  | No MCL | NT |  | No MCL | 0.05 |  | No MCL | 0.05 |  | 110 mg/kg | 7.2 |  | Pesticides, | Y | 0-6 | Aluminum,Barium,Beryllium,Cadmium,Calcium,Chromium,Copper,Iron,Lead,Magnesium,Manganese,Mercury,Nickel,Potassium,Selenium,Silver,Thallium,Vanadium,Zinc, | Y | 613 | http://cleanupdepue.org/ll12-20-05/
LL12-205-20 |  |  |  | OU5 | 2010-08-18 | 5 | soil | 41.3228 | -89.2976 |  | 9200 mg/kg | 16400 | Aluminum, | 3.3 mg/kg | <37.1 |  | 11.3 mg/kg | 14.1 | Arsenic, | 122 mg/kg | 819 | Barium, | 0.56 mg/kg | 0.85 | Beryllium, | 0.5 mg/kg | 64.2 | Cadmium, | 5525 mg/kg | 27000 | Calcium, | 13 mg/kg | 47.6 | Chromium, | 8.9 mg/kg | 17.5 | Cobalt, | 12 mg/kg | 489 | Copper, | 0.5mg/kg | 0.26 |  | 15000 mg/kg | 26800 | Iron, | 20.9 mg/kg | 290 | Lead, | 2700 mg/kg | 13200 | Magnesium, | 630 mg/kg | 1110 | Manganese, | 0.5 mg/kg | 0.82 | Mercury, | 13 mg/kg | 33.2 | Nickel, | 1100 mg/kg | 2040 | Potassium, | No MCL | NT | 0.37 mg/kg | 1.3 | Selenium, | 0.5 mg/kg | 2.1 | Silver, | 130 mg/kg | <3090 |  | 0.42 mg/kg | 0.95 | Thallium, | 25 mg/kg | 34.8 | Vanadium, | 60.2 mg/kg | 15600 | Zinc, | No MCL | 6.92 |  | No MCL | NT |  | No MCL | 0.05 |  | No MCL | 0.05 |  | 110 mg/kg | 17 |  | Pesticides, | Y | 6-24 | Aluminum,Barium,Beryllium,Cadmium,Calcium,Chromium,Copper,Iron,Lead,Magnesium,Manganese,Mercury,Nickel,Potassium,Selenium,Silver,Thallium,Vanadium,Zinc, | Y | 614 | http://cleanupdepue.org/ll12-205-20/
LL12-30-05 |  |  |  | OU5 | 2010-08-18 | 5 | soil | 41.3235 | -89.2975 |  | 9200 mg/kg | 15800 | Aluminum, | 3.3 mg/kg | NT |  | 11.3 mg/kg | 14.9 | Arsenic, | 122 mg/kg | 280 | Barium, | 0.56 mg/kg | 0.92 | Beryllium, | 0.5 mg/kg | 168 | Cadmium, | 5525 mg/kg | 24900 | Calcium, | 13 mg/kg | 27.6 | Chromium, | 8.9 mg/kg | 29.4 | Cobalt, | 12 mg/kg | 8310 | Copper, | 0.5mg/kg | NT |  | 15000 mg/kg | 27500 | Iron, | 20.9 mg/kg | 148 | Lead, | 2700 mg/kg | 9700 | Magnesium, | 630 mg/kg | 1170 | Manganese, | 0.5 mg/kg | 0.19 | Mercury, | 13 mg/kg | 49.1 | Nickel, | 1100 mg/kg | 2240 | Potassium, | No MCL | NT | 0.37 mg/kg | 3.4 | Selenium, | 0.5 mg/kg | 0.82 | Silver, | 130 mg/kg | 3650 | Sodium, | 0.42 mg/kg | <3.9 |  | 25 mg/kg | 36.1 | Vanadium, | 60.2 mg/kg | 65300 | Zinc, | No MCL | 7.35 |  | No MCL | NT |  | No MCL | NT |  | No MCL | NT |  | 110 mg/kg | NT |  |  | Y | 0-6 | Aluminum,Barium,Beryllium,Cadmium,Calcium,Chromium,Copper,Iron,Lead,Magnesium,Manganese,Mercury,Nickel,Potassium,Selenium,Silver,Sodium,Vanadium,Zinc, | NT | 615 | http://cleanupdepue.org/ll12-30-05/
LL12-305-20 |  |  |  | OU5 | 2010-08-18 | 5 | soil | 41.3235 | -89.2975 |  | 9200 mg/kg | 18500 | Aluminum, | 3.3 mg/kg | <7.6 |  | 11.3 mg/kg | 19.5 | Arsenic, | 122 mg/kg | 643 | Barium, | 0.56 mg/kg | 0.86 | Beryllium, | 0.5 mg/kg | 162 | Cadmium, | 5525 mg/kg | 34600 | Calcium, | 13 mg/kg | 52.8 | Chromium, | 8.9 mg/kg | 95.5 | Cobalt, | 12 mg/kg | 838 | Copper, | 0.5mg/kg | NT |  | 15000 mg/kg | 27300 | Iron, | 20.9 mg/kg | 320 | Lead, | 2700 mg/kg | 9940 | Magnesium, | 630 mg/kg | 2520 | Manganese, | 0.5 mg/kg | 1.1 | Mercury, | 13 mg/kg | 41.5 | Nickel, | 1100 mg/kg | 2640 | Potassium, | No MCL | NT | 0.37 mg/kg | 1.2 | Selenium, | 0.5 mg/kg | 3.1 | Silver, | 130 mg/kg | 2260 | Sodium, | 0.42 mg/kg | 3.2 | Thallium, | 25 mg/kg | 37 | Vanadium, | 60.2 mg/kg | 37400 | Zinc, | No MCL | 7.7 |  | No MCL | NT |  | No MCL | NT |  | No MCL | NT |  | 110 mg/kg | NT |  |  | Y | 6-24 | Aluminum,Barium,Beryllium,Cadmium,Calcium,Chromium,Copper,Iron,Lead,Magnesium,Manganese,Mercury,Nickel,Potassium,Selenium,Silver,Sodium,Thallium,Vanadium,Zinc, | NT | 616 | http://cleanupdepue.org/ll12-305-20/
LL12-40-05 |  |  |  | OU5 | 2010-08-18 | 5 | soil | 41.324 | -89.2975 |  | 9200 mg/kg | 16300 | Aluminum, | 3.3 mg/kg | <8 |  | 11.3 mg/kg | 7.7 |  | 122 mg/kg | 191 | Barium, | 0.56 mg/kg | 0.79 | Beryllium, | 0.5 mg/kg | 14.9 | Cadmium, | 5525 mg/kg | 20100 | Calcium, | 13 mg/kg | 30.9 | Chromium, | 8.9 mg/kg | 27.2 | Cobalt, | 12 mg/kg | 1250 | Copper, | 0.5mg/kg | NT |  | 15000 mg/kg | 23500 | Iron, | 20.9 mg/kg | 84.1 | Lead, | 2700 mg/kg | 6780 | Magnesium, | 630 mg/kg | 1950 | Manganese, | 0.5 mg/kg | 0.74 | Mercury, | 13 mg/kg | 28 | Nickel, | 1100 mg/kg | 2650 | Potassium, | No MCL | NT | 0.37 mg/kg | 1.2 | Selenium, | 0.5 mg/kg | 0.76 | Silver, | 130 mg/kg | 482 | Sodium, | 0.42 mg/kg | <3.3 |  | 25 mg/kg | 30.2 | Vanadium, | 60.2 mg/kg | 5420 | Zinc, | No MCL | 7.35 |  | No MCL | NT |  | No MCL | NT |  | No MCL | NT |  | 110 mg/kg | NT |  |  | Y | 0-6 | Aluminum,Barium,Beryllium,Cadmium,Calcium,Chromium,Copper,Iron,Lead,Magnesium,Manganese,Mercury,Nickel,Potassium,Selenium,Silver,Sodium,Vanadium,Zinc, | NT | 617 | http://cleanupdepue.org/ll12-40-05/
LL12-405-20 |  |  |  | OU5 | 2010-08-18 | 5 | soil | 41.324 | -89.2975 |  | 9200 mg/kg | 20800 | Aluminum, | 3.3 mg/kg | <9.6 |  | 11.3 mg/kg | 10 |  | 122 mg/kg | 360 | Barium, | 0.56 mg/kg | 1.1 | Beryllium, | 0.5 mg/kg | 66.9 | Cadmium, | 5525 mg/kg | 36600 | Calcium, | 13 mg/kg | 51.7 | Chromium, | 8.9 mg/kg | 12.7 | Cobalt, | 12 mg/kg | 496 | Copper, | 0.5mg/kg | NT |  | 15000 mg/kg | 27300 | Iron, | 20.9 mg/kg | 146 | Lead, | 2700 mg/kg | 11500 | Magnesium, | 630 mg/kg | 1090 | Manganese, | 0.5 mg/kg | 0.64 | Mercury, | 13 mg/kg | 36.4 | Nickel, | 1100 mg/kg | 3300 | Potassium, | No MCL | NT | 0.37 mg/kg | 1.6 | Selenium, | 0.5 mg/kg | 1.3 | Silver, | 130 mg/kg | 1110 | Sodium, | 0.42 mg/kg | <4 |  | 25 mg/kg | 41.2 | Vanadium, | 60.2 mg/kg | 13800 | Zinc, | No MCL | 6.52 |  | No MCL | NT |  | No MCL | NT |  | No MCL | NT |  | 110 mg/kg | NT |  |  | Y | 6-24 | Aluminum,Barium,Beryllium,Cadmium,Calcium,Chromium,Copper,Iron,Lead,Magnesium,Manganese,Mercury,Nickel,Potassium,Selenium,Silver,Sodium,Vanadium,Zinc, | NT | 618 | http://cleanupdepue.org/ll12-405-20/
LL12-50-05 |  |  |  | OU5 | 2010-08-18 | 5 | soil | 41.3246 | -89.2975 |  | 9200 mg/kg | 17700 | Aluminum, | 3.3 mg/kg | NT |  | 11.3 mg/kg | 21.5 | Arsenic, | 122 mg/kg | 730 | Barium, | 0.56 mg/kg | 0.89 | Beryllium, | 0.5 mg/kg | 121 | Cadmium, | 5525 mg/kg | 33000 | Calcium, | 13 mg/kg | 37.4 | Chromium, | 8.9 mg/kg | 18.5 | Cobalt, | 12 mg/kg | 1990 | Copper, | 0.5mg/kg | NT |  | 15000 mg/kg | 35000 | Iron, | 20.9 mg/kg | 339 | Lead, | 2700 mg/kg | 9470 | Magnesium, | 630 mg/kg | 1490 | Manganese, | 0.5 mg/kg | 0.3 | Mercury, | 13 mg/kg | 28.5 | Nickel, | 1100 mg/kg | 3130 | Potassium, | No MCL | NT | 0.37 mg/kg | 1.7 | Selenium, | 0.5 mg/kg | 2.2 | Silver, | 130 mg/kg | <3200 |  | 0.42 mg/kg | 0.93 | Thallium, | 25 mg/kg | 38.6 | Vanadium, | 60.2 mg/kg | 20600 | Zinc, | No MCL | 7.15 |  | No MCL | NT |  | No MCL | NT |  | No MCL | NT |  | 110 mg/kg | NT |  |  | Y | 0-6 | Aluminum,Barium,Beryllium,Cadmium,Calcium,Chromium,Copper,Iron,Lead,Magnesium,Manganese,Mercury,Nickel,Potassium,Selenium,Silver,Thallium,Vanadium,Zinc, | NT | 619 | http://cleanupdepue.org/ll12-50-05/
LL12-505-20 |  |  |  | OU5 | 2010-08-18 | 5 | soil | 41.3246 | -89.2975 |  | 9200 mg/kg | 3780 |  | 3.3 mg/kg | 2.3 |  | 11.3 mg/kg | 23.3 | Arsenic, | 122 mg/kg | 1180 | Barium, | 0.56 mg/kg | 0.3 |  | 0.5 mg/kg | 22.4 | Cadmium, | 5525 mg/kg | 213000 | Calcium, | 13 mg/kg | 8.4 |  | 8.9 mg/kg | 13 | Cobalt, | 12 mg/kg | 43.8 | Copper, | 0.5mg/kg | NT |  | 15000 mg/kg | 108000 | Iron, | 20.9 mg/kg | 122 | Lead, | 2700 mg/kg | 5180 | Magnesium, | 630 mg/kg | 7120 | Manganese, | 0.5 mg/kg | 0.43 | Mercury, | 13 mg/kg | 10.5 |  | 1100 mg/kg | 540 |  | No MCL | NT | 0.37 mg/kg | 0.93 | Selenium, | 0.5 mg/kg | 0.69 | Silver, | 130 mg/kg | <1030 |  | 0.42 mg/kg | 1 | Thallium, | 25 mg/kg | 9.6 |  | 60.2 mg/kg | 2770 | Zinc, | No MCL | 7.66 |  | No MCL | NT |  | No MCL | NT |  | No MCL | NT |  | 110 mg/kg | NT |  |  | Y | 6-24 | Barium,Cadmium,Calcium,Copper,Iron,Lead,Magnesium,Manganese,Mercury,Selenium,Silver,Thallium,Zinc, | NT | 620 | http://cleanupdepue.org/ll12-505-20/
LL13-10-05 |  |  |  | OU5 | 2010-08-17 | 5 | soil | 41.3224 | -89.2968 |  | 9200 mg/kg | 20300 | Aluminum, | 3.3 mg/kg | 0.62 |  | 11.3 mg/kg | 6.9 |  | 122 mg/kg | 205 | Barium, | 0.56 mg/kg | 1 | Beryllium, | 0.5 mg/kg | 23.4 | Cadmium, | 5525 mg/kg | 20200 | Calcium, | 13 mg/kg | 48.7 | Chromium, | 8.9 mg/kg | 16.6 | Cobalt, | 12 mg/kg | 642 | Copper, | 0.5mg/kg | NT |  | 15000 mg/kg | 28900 | Iron, | 20.9 mg/kg | 69.1 | Lead, | 2700 mg/kg | 10200 | Magnesium, | 630 mg/kg | 730 | Manganese, | 0.5 mg/kg | 0.14 | Mercury, | 13 mg/kg | 41.1 | Nickel, | 1100 mg/kg | 2970 | Potassium, | No MCL | NT | 0.37 mg/kg | 1.7 | Selenium, | 0.5 mg/kg | 0.75 | Silver, | 130 mg/kg | <851 |  | 0.42 mg/kg | 1.2 | Thallium, | 25 mg/kg | 38.7 | Vanadium, | 60.2 mg/kg | 8810 | Zinc, | No MCL | 6.93 |  | No MCL | NT |  | No MCL | NT |  | No MCL | NT |  | 110 mg/kg | NT |  |  | Y | 0-6 | Aluminum,Barium,Beryllium,Cadmium,Calcium,Chromium,Copper,Iron,Lead,Magnesium,Manganese,Mercury,Nickel,Potassium,Selenium,Silver,Thallium,Vanadium,Zinc, | NT | 622 | http://cleanupdepue.org/ll13-10-05/
LL13-105-20 |  |  |  | OU5 | 2010-08-17 | 5 | soil | 41.3224 | -89.2968 |  | 9200 mg/kg | 21000 | Aluminum, | 3.3 mg/kg | NT |  | 11.3 mg/kg | 8.8 |  | 122 mg/kg | 229 | Barium, | 0.56 mg/kg | 1 | Beryllium, | 0.5 mg/kg | 37.1 | Cadmium, | 5525 mg/kg | 12600 | Calcium, | 13 mg/kg | 53.7 | Chromium, | 8.9 mg/kg | 13.4 | Cobalt, | 12 mg/kg | 125 | Copper, | 0.5mg/kg | NT |  | 15000 mg/kg | 29000 | Iron, | 20.9 mg/kg | 66.6 | Lead, | 2700 mg/kg | 8230 | Magnesium, | 630 mg/kg | 605 |  | 0.5 mg/kg | 0.21 | Mercury, | 13 mg/kg | 39.7 | Nickel, | 1100 mg/kg | 2800 | Potassium, | No MCL | NT | 0.37 mg/kg | 1.4 | Selenium, | 0.5 mg/kg | 0.76 | Silver, | 130 mg/kg | 780 | Sodium, | 0.42 mg/kg | 0.96 | Thallium, | 25 mg/kg | 41.6 | Vanadium, | 60.2 mg/kg | 10800 | Zinc, | No MCL | 6.92 |  | No MCL | NT |  | No MCL | NT |  | No MCL | NT |  | 110 mg/kg | NT |  |  | Y | 6-24 | Aluminum,Barium,Beryllium,Cadmium,Calcium,Chromium,Copper,Iron,Lead,Magnesium,Mercury,Nickel,Potassium,Selenium,Silver,Sodium,Thallium,Vanadium,Zinc, | NT | 623 | http://cleanupdepue.org/ll13-105-20/
LL13-20-05 |  |  |  | OU5 | 2010-08-17 | 5 | soil | 41.3224 | -89.2968 |  | 9200 mg/kg | 20700 | Aluminum, | 3.3 mg/kg | NT |  | 11.3 mg/kg | 10.4 |  | 122 mg/kg | 374 | Barium, | 0.56 mg/kg | 0.97 | Beryllium, | 0.5 mg/kg | 59.1 | Cadmium, | 5525 mg/kg | 18400 | Calcium, | 13 mg/kg | 49.2 | Chromium, | 8.9 mg/kg | 24 | Cobalt, | 12 mg/kg | 484 | Copper, | 0.5mg/kg | NT |  | 15000 mg/kg | 29500 | Iron, | 20.9 mg/kg | 120 | Lead, | 2700 mg/kg | 9260 | Magnesium, | 630 mg/kg | 1670 | Manganese, | 0.5 mg/kg | 0.27 | Mercury, | 13 mg/kg | 39.1 | Nickel, | 1100 mg/kg | 2860 | Potassium, | No MCL | NT | 0.37 mg/kg | 1 | Selenium, | 0.5 mg/kg | 0.9 | Silver, | 130 mg/kg | <3380 |  | 0.42 mg/kg | 1.2 | Thallium, | 25 mg/kg | 40.6 | Vanadium, | 60.2 mg/kg | 16200 | Zinc, | No MCL | 7.56 |  | No MCL | NT |  | No MCL | NT |  | No MCL | NT |  | 110 mg/kg | NT |  |  | Y | 0-6 | Aluminum,Barium,Beryllium,Cadmium,Calcium,Chromium,Copper,Iron,Lead,Magnesium,Manganese,Mercury,Nickel,Potassium,Selenium,Silver,Thallium,Vanadium,Zinc, | NT | 624 | http://cleanupdepue.org/ll13-20-05/
LL13-205-20 |  |  |  | OU5 | 2010-08-17 | 5 | soil | 41.323 | -89.2968 |  | 9200 mg/kg | 15900 | Aluminum, | 3.3 mg/kg | NT |  | 11.3 mg/kg | 19.5 | Arsenic, | 122 mg/kg | 768 | Barium, | 0.56 mg/kg | 0.95 | Beryllium, | 0.5 mg/kg | 110 | Cadmium, | 5525 mg/kg | 7900 | Calcium, | 13 mg/kg | 35.8 | Chromium, | 8.9 mg/kg | 131 | Cobalt, | 12 mg/kg | 332 | Copper, | 0.5mg/kg | NT |  | 15000 mg/kg | 37200 | Iron, | 20.9 mg/kg | 265 | Lead, | 2700 mg/kg | 5690 | Magnesium, | 630 mg/kg | 6370 | Manganese, | 0.5 mg/kg | 1.2 | Mercury, | 13 mg/kg | 38.5 | Nickel, | 1100 mg/kg | 2170 | Potassium, | No MCL | NT | 0.37 mg/kg | 4.6 | Selenium, | 0.5 mg/kg | 1 | Silver, | 130 mg/kg | <13100 |  | 0.42 mg/kg | 2.1 | Thallium, | 25 mg/kg | 35.5 | Vanadium, | 60.2 mg/kg | 30300 | Zinc, | No MCL | 6.9 |  | No MCL | NT |  | No MCL | NT |  | No MCL | NT |  | 110 mg/kg | NT |  |  | Y | 6-24 | Aluminum,Barium,Beryllium,Cadmium,Calcium,Chromium,Copper,Iron,Lead,Magnesium,Manganese,Mercury,Nickel,Potassium,Selenium,Silver,Thallium,Vanadium,Zinc, | NT | 625 | http://cleanupdepue.org/ll13-205-20/
LL13-30-05 |  |  |  | OU5 | 2010-08-17 | 5 | soil | 41.3235 | -89.2968 |  | 9200 mg/kg | 18800 | Aluminum, | 3.3 mg/kg | NT |  | 11.3 mg/kg | 7 |  | 122 mg/kg | 175 | Barium, | 0.56 mg/kg | 0.91 | Beryllium, | 0.5 mg/kg | 90.8 | Cadmium, | 5525 mg/kg | 20500 | Calcium, | 13 mg/kg | 33.6 | Chromium, | 8.9 mg/kg | 103 | Cobalt, | 12 mg/kg | 1650 | Copper, | 0.5mg/kg | NT |  | 15000 mg/kg | 26100 | Iron, | 20.9 mg/kg | 48 | Lead, | 2700 mg/kg | 9230 | Magnesium, | 630 mg/kg | 3200 | Manganese, | 0.5 mg/kg | 0.21 | Mercury, | 13 mg/kg | 48.2 | Nickel, | 1100 mg/kg | 2800 | Potassium, | No MCL | NT | 0.37 mg/kg | 4.6 | Selenium, | 0.5 mg/kg | 0.5 |  | 130 mg/kg | <13100 |  | 0.42 mg/kg | 1.2 | Thallium, | 25 mg/kg | 37.1 | Vanadium, | 60.2 mg/kg | 29000 | Zinc, | No MCL | 7.32 |  | No MCL | NT |  | No MCL | NT |  | No MCL | NT |  | 110 mg/kg | NT |  |  | Y | 0-6 | Aluminum,Barium,Beryllium,Cadmium,Calcium,Chromium,Copper,Iron,Lead,Magnesium,Manganese,Mercury,Nickel,Potassium,Selenium,Thallium,Vanadium,Zinc, | NT | 626 | http://cleanupdepue.org/ll13-30-05/
LL13-305-20 |  |  |  | OU5 | 2010-08-17 | 5 | soil | 41.3235 | -89.2968 |  | 9200 mg/kg | 16300 | Aluminum, | 3.3 mg/kg | NT |  | 11.3 mg/kg | 22.3 | Arsenic, | 122 mg/kg | 2700 | Barium, | 0.56 mg/kg | 1.3 | Beryllium, | 0.5 mg/kg | 842 | Cadmium, | 5525 mg/kg | 7990 | Calcium, | 13 mg/kg | 32.8 | Chromium, | 8.9 mg/kg | 67 | Cobalt, | 12 mg/kg | 905 | Copper, | 0.5mg/kg | NT |  | 15000 mg/kg | 32800 | Iron, | 20.9 mg/kg | 1160 | Lead, | 2700 mg/kg | 4800 | Magnesium, | 630 mg/kg | 2060 | Manganese, | 0.5 mg/kg | 10.1 | Mercury, | 13 mg/kg | 52 | Nickel, | 1100 mg/kg | 2380 | Potassium, | No MCL | NT | 0.37 mg/kg | 3.6 | Selenium, | 0.5 mg/kg | 5.3 | Silver, | 130 mg/kg | <17600 |  | 0.42 mg/kg | 2.4 | Thallium, | 25 mg/kg | 35.1 | Vanadium, | 60.2 mg/kg | 91700 | Zinc, | No MCL | 7.47 |  | No MCL | NT |  | No MCL | NT |  | No MCL | NT |  | 110 mg/kg | NT |  |  | Y | 6-24 | Aluminum,Barium,Beryllium,Cadmium,Calcium,Chromium,Copper,Iron,Lead,Magnesium,Manganese,Mercury,Nickel,Potassium,Selenium,Silver,Thallium,Vanadium,Zinc, | NT | 627 | http://cleanupdepue.org/ll13-305-20/
LL13-40-05 |  |  |  | OU5 | 2010-08-17 | 5 | soil | 41.324 | -89.2969 |  | 9200 mg/kg | 20000 | Aluminum, | 3.3 mg/kg | NT |  | 11.3 mg/kg | 21.1 | Arsenic, | 122 mg/kg | 1590 | Barium, | 0.56 mg/kg | 1.1 | Beryllium, | 0.5 mg/kg | 119 | Cadmium, | 5525 mg/kg | 15900 | Calcium, | 13 mg/kg | 43.2 | Chromium, | 8.9 mg/kg | 26.4 | Cobalt, | 12 mg/kg | 1070 | Copper, | 0.5mg/kg | NT |  | 15000 mg/kg | 43600 | Iron, | 20.9 mg/kg | 723 | Lead, | 2700 mg/kg | 7190 | Magnesium, | 630 mg/kg | 1120 | Manganese, | 0.5 mg/kg | 0.3 | Mercury, | 13 mg/kg | 37.6 | Nickel, | 1100 mg/kg | 2290 | Potassium, | No MCL | NT | 0.37 mg/kg | 3.1 | Selenium, | 0.5 mg/kg | 4.3 | Silver, | 130 mg/kg | <14100 |  | 0.42 mg/kg | 1.3 | Thallium, | 25 mg/kg | 42 | Vanadium, | 60.2 mg/kg | 30100 | Zinc, | No MCL | 7.77 |  | No MCL | NT |  | No MCL | NT |  | No MCL | NT |  | 110 mg/kg | NT |  |  | Y | 0-6 | Aluminum,Barium,Beryllium,Cadmium,Calcium,Chromium,Copper,Iron,Lead,Magnesium,Manganese,Mercury,Nickel,Potassium,Selenium,Silver,Thallium,Vanadium,Zinc, | NT | 628 | http://cleanupdepue.org/ll13-40-05/
LL13-405-20 |  |  |  | OU5 | 2010-08-17 | 5 | soil | 41.324 | -89.2969 |  | 9200 mg/kg | 12600 | Aluminum, | 3.3 mg/kg | NT |  | 11.3 mg/kg | 45.4 | Arsenic, | 122 mg/kg | 3230 | Barium, | 0.56 mg/kg | 1.6 | Beryllium, | 0.5 mg/kg | 387 | Cadmium, | 5525 mg/kg | 78000 | Calcium, | 13 mg/kg | 16 | Chromium, | 8.9 mg/kg | 53.1 | Cobalt, | 12 mg/kg | 1870 | Copper, | 0.5mg/kg | NT |  | 15000 mg/kg | 87100 | Iron, | 20.9 mg/kg | 849 | Lead, | 2700 mg/kg | 4960 | Magnesium, | 630 mg/kg | 1900 | Manganese, | 0.5 mg/kg | 0.89 | Mercury, | 13 mg/kg | 33.2 | Nickel, | 1100 mg/kg | 1120 | Potassium, | No MCL | NT | 0.37 mg/kg | 3.5 | Selenium, | 0.5 mg/kg | 3.3 | Silver, | 130 mg/kg | <21800 |  | 0.42 mg/kg | 1.1 | Thallium, | 25 mg/kg | 20.9 |  | 60.2 mg/kg | 65900 | Zinc, | No MCL | 7.57 |  | No MCL | NT |  | No MCL | NT |  | No MCL | NT |  | 110 mg/kg | NT |  |  | Y | 6-24 | Aluminum,Barium,Beryllium,Cadmium,Calcium,Chromium,Copper,Iron,Lead,Magnesium,Manganese,Mercury,Nickel,Potassium,Selenium,Silver,Thallium,Zinc, | NT | 629 | http://cleanupdepue.org/ll13-405-20/
LL14-10-05 |  |  |  | OU5 | 2010-08-17 | 5 | soil | 41.3226 | -89.2949 |  | 9200 mg/kg | 21300 | Aluminum, | 3.3 mg/kg | <7 |  | 11.3 mg/kg | 8.5 |  | 122 mg/kg | 185 | Barium, | 0.56 mg/kg | 0.99 | Beryllium, | 0.5 mg/kg | 11 | Cadmium, | 5525 mg/kg | 16600 | Calcium, | 13 mg/kg | 39.7 | Chromium, | 8.9 mg/kg | 17.9 | Cobalt, | 12 mg/kg | 69.2 | Copper, | 0.5mg/kg | <3.6 |  | 15000 mg/kg | 29300 | Iron, | 20.9 mg/kg | 41.8 | Lead, | 2700 mg/kg | 8750 | Magnesium, | 630 mg/kg | 1050 | Manganese, | 0.5 mg/kg | 0.14 | Mercury, | 13 mg/kg | 37.7 | Nickel, | 1100 mg/kg | 2930 | Potassium, | No MCL | NT | 0.37 mg/kg | 1.2 | Selenium, | 0.5 mg/kg | 0.6 | Silver, | 130 mg/kg | 492 | Sodium, | 0.42 mg/kg | <2.9 |  | 25 mg/kg | 39.8 | Vanadium, | 60.2 mg/kg | 2240 | Zinc, | No MCL | 7.82 |  | No MCL | NT |  | No MCL | 0.32 |  | No MCL | 0.05 |  | 110 mg/kg | 8.8 |  | Pesticides, | Y | 0-6 | Aluminum,Barium,Beryllium,Cadmium,Calcium,Chromium,Copper,Iron,Lead,Magnesium,Manganese,Mercury,Nickel,Potassium,Selenium,Silver,Sodium,Vanadium,Zinc, | Y | 630 | http://cleanupdepue.org/ll14-10-05/
LL14-105-20 |  |  |  | OU5 | 2010-08-17 | 5 | soil | 41.3226 | -89.2949 |  | 9200 mg/kg | 20600 | Aluminum, | 3.3 mg/kg | <7.9 |  | 11.3 mg/kg | 7.5 |  | 122 mg/kg | 848 | Barium, | 0.56 mg/kg | 1 | Beryllium, | 0.5 mg/kg | 29 | Cadmium, | 5525 mg/kg | 14000 | Calcium, | 13 mg/kg | 60.1 | Chromium, | 8.9 mg/kg | 14.4 | Cobalt, | 12 mg/kg | 104 | Copper, | 0.5mg/kg | <3.9 |  | 15000 mg/kg | 26600 | Iron, | 20.9 mg/kg | 127 | Lead, | 2700 mg/kg | 8140 | Magnesium, | 630 mg/kg | 1710 | Manganese, | 0.5 mg/kg | 0.47 | Mercury, | 13 mg/kg | 38.4 | Nickel, | 1100 mg/kg | 2810 | Potassium, | No MCL | NT | 0.37 mg/kg | 1.1 | Selenium, | 0.5 mg/kg | 1.5 | Silver, | 130 mg/kg | 719 | Sodium, | 0.42 mg/kg | <3.3 |  | 25 mg/kg | 38.6 | Vanadium, | 60.2 mg/kg | 3120 | Zinc, | No MCL | 7.78 |  | No MCL | NT |  | No MCL | 0.05 |  | No MCL | 0.05 |  | 110 mg/kg | 26 |  | Pesticides, | Y | 6-24 | Aluminum,Barium,Beryllium,Cadmium,Calcium,Chromium,Copper,Iron,Lead,Magnesium,Manganese,Mercury,Nickel,Potassium,Selenium,Silver,Sodium,Vanadium,Zinc, | Y | 631 | http://cleanupdepue.org/ll14-105-20/
LL14-20-05 |  |  |  | OU5 | 2010-08-17 | 5 | soil | 41.3198 | -89.3159 |  | 9200 mg/kg | 22100 | Aluminum, | 3.3 mg/kg | <9.1 |  | 11.3 mg/kg | 7.7 |  | 122 mg/kg | 239 | Barium, | 0.56 mg/kg | 1 | Beryllium, | 0.5 mg/kg | 11.5 | Cadmium, | 5525 mg/kg | 15600 | Calcium, | 13 mg/kg | 38.3 | Chromium, | 8.9 mg/kg | 15.7 | Cobalt, | 12 mg/kg | 72.6 | Copper, | 0.5mg/kg | NT |  | 15000 mg/kg | 28100 | Iron, | 20.9 mg/kg | 38.5 | Lead, | 2700 mg/kg | 8280 | Magnesium, | 630 mg/kg | 1280 | Manganese, | 0.5 mg/kg | 0.14 | Mercury, | 13 mg/kg | 37.1 | Nickel, | 1100 mg/kg | 3280 | Potassium, | No MCL | NT | 0.37 mg/kg | 1.5 | Selenium, | 0.5 mg/kg | 0.56 | Silver, | 130 mg/kg | 732 | Sodium, | 0.42 mg/kg | <3.8 |  | 25 mg/kg | 43.3 | Vanadium, | 60.2 mg/kg | 2050 | Zinc, | No MCL | 7.51 |  | No MCL | NT |  | No MCL | NT |  | No MCL | NT |  | 110 mg/kg | NT |  |  | Y | 0-6 | Aluminum,Barium,Beryllium,Cadmium,Calcium,Chromium,Copper,Iron,Lead,Magnesium,Manganese,Mercury,Nickel,Potassium,Selenium,Silver,Sodium,Vanadium,Zinc, | NT | 632 | http://cleanupdepue.org/ll14-20-05/
LL14-205-20 |  |  |  | OU5 | 2010-08-17 | 5 | soil | 41.3198 | -89.3159 |  | 9200 mg/kg | 22100 | Aluminum, | 3.3 mg/kg | <7.8 |  | 11.3 mg/kg | 14.2 | Arsenic, | 122 mg/kg | 844 | Barium, | 0.56 mg/kg | 1.1 | Beryllium, | 0.5 mg/kg | 26.7 | Cadmium, | 5525 mg/kg | 11800 | Calcium, | 13 mg/kg | 56.4 | Chromium, | 8.9 mg/kg | 17.3 | Cobalt, | 12 mg/kg | 88.4 | Copper, | 0.5mg/kg | NT |  | 15000 mg/kg | 33500 | Iron, | 20.9 mg/kg | 140 | Lead, | 2700 mg/kg | 7700 | Magnesium, | 630 mg/kg | 903 | Manganese, | 0.5 mg/kg | 0.67 | Mercury, | 13 mg/kg | 35.9 | Nickel, | 1100 mg/kg | 3110 | Potassium, | No MCL | NT | 0.37 mg/kg | 1.6 | Selenium, | 0.5 mg/kg | 1.3 | Silver, | 130 mg/kg | 770 | Sodium, | 0.42 mg/kg | <3.2 |  | 25 mg/kg | 42.1 | Vanadium, | 60.2 mg/kg | 5030 | Zinc, | No MCL | 7.29 |  | No MCL | NT |  | No MCL | NT |  | No MCL | NT |  | 110 mg/kg | NT |  |  | Y | 6-24 | Aluminum,Barium,Beryllium,Cadmium,Calcium,Chromium,Copper,Iron,Lead,Magnesium,Manganese,Mercury,Nickel,Potassium,Selenium,Silver,Sodium,Vanadium,Zinc, | NT | 633 | http://cleanupdepue.org/ll14-205-20/
LL14-30-05 |  |  |  | OU5 | 2010-08-17 | 5 | soil | 41.3237 | -89.295 |  | 9200 mg/kg | 21500 | Aluminum, | 3.3 mg/kg | <7.7 |  | 11.3 mg/kg | 7.5 |  | 122 mg/kg | 194 | Barium, | 0.56 mg/kg | 0.97 | Beryllium, | 0.5 mg/kg | 8.5 | Cadmium, | 5525 mg/kg | 18500 | Calcium, | 13 mg/kg | 36.7 | Chromium, | 8.9 mg/kg | <12 |  | 12 mg/kg | 76.4 | Copper, | 0.5mg/kg | NT |  | 15000 mg/kg | 27400 | Iron, | 20.9 mg/kg | 47.6 | Lead, | 2700 mg/kg | 8370 | Magnesium, | 630 mg/kg | 664 | Manganese, | 0.5 mg/kg | 0.12 | Mercury, | 13 mg/kg | 34.6 | Nickel, | 1100 mg/kg | 3140 | Potassium, | No MCL | NT | 0.37 mg/kg | 1.2 | Selenium, | 0.5 mg/kg | 0.5 |  | 130 mg/kg | 573 | Sodium, | 0.42 mg/kg | <3.2 |  | 25 mg/kg | 41.4 | Vanadium, | 60.2 mg/kg | 1910 | Zinc, | No MCL | 7.6 |  | No MCL | NT |  | No MCL | NT |  | No MCL | NT |  | 110 mg/kg | NT |  |  | Y | 0-6 | Aluminum,Barium,Beryllium,Cadmium,Calcium,Chromium,Copper,Iron,Lead,Magnesium,Manganese,Mercury,Nickel,Potassium,Selenium,Sodium,Vanadium,Zinc, | NT | 634 | http://cleanupdepue.org/ll14-30-05/
LL14-305-20 |  |  |  | OU5 | 2010-08-17 | 5 | soil | 41.3237 | -89.295 |  | 9200 mg/kg | 18800 | Aluminum, | 3.3 mg/kg | <9.5 |  | 11.3 mg/kg | 16.3 | Arsenic, | 122 mg/kg | 1160 | Barium, | 0.56 mg/kg | 0.97 | Beryllium, | 0.5 mg/kg | 32.3 | Cadmium, | 5525 mg/kg | 20200 | Calcium, | 13 mg/kg | 35.6 | Chromium, | 8.9 mg/kg | 10 | Cobalt, | 12 mg/kg | 69.9 | Copper, | 0.5mg/kg | NT |  | 15000 mg/kg | 38000 | Iron, | 20.9 mg/kg | 221 | Lead, | 2700 mg/kg | 7530 | Magnesium, | 630 mg/kg | 575 |  | 0.5 mg/kg | 1.1 | Mercury, | 13 mg/kg | 31.1 | Nickel, | 1100 mg/kg | 2720 | Potassium, | No MCL | NT | 0.37 mg/kg | 2.4 | Selenium, | 0.5 mg/kg | 1.1 | Silver, | 130 mg/kg | 803 | Sodium, | 0.42 mg/kg | <3.9 |  | 25 mg/kg | 41.9 | Vanadium, | 60.2 mg/kg | 4790 | Zinc, | No MCL | 7.58 |  | No MCL | NT |  | No MCL | NT |  | No MCL | NT |  | 110 mg/kg | NT |  |  | Y | 6-24 | Aluminum,Barium,Beryllium,Cadmium,Calcium,Chromium,Copper,Iron,Lead,Magnesium,Mercury,Nickel,Potassium,Selenium,Silver,Sodium,Vanadium,Zinc, | NT | 635 | http://cleanupdepue.org/ll14-305-20/
LL14-40-05 |  |  |  | OU5 | 2010-08-17 | 5 | soil | 41.3242 | -89.295 |  | 9200 mg/kg | 20800 | Aluminum, | 3.3 mg/kg | <9.5 |  | 11.3 mg/kg | 10.1 |  | 122 mg/kg | 553 | Barium, | 0.56 mg/kg | 0.97 | Beryllium, | 0.5 mg/kg | 26.3 | Cadmium, | 5525 mg/kg | 32500 | Calcium, | 13 mg/kg | 32.4 | Chromium, | 8.9 mg/kg | 10.1 | Cobalt, | 12 mg/kg | 52.6 | Copper, | 0.5mg/kg | NT |  | 15000 mg/kg | 36900 | Iron, | 20.9 mg/kg | 91.6 | Lead, | 2700 mg/kg | 8210 | Magnesium, | 630 mg/kg | 808 | Manganese, | 0.5 mg/kg | 0.098 | Mercury, | 13 mg/kg | 31 | Nickel, | 1100 mg/kg | 3050 | Potassium, | No MCL | NT | 0.37 mg/kg | 1.7 | Selenium, | 0.5 mg/kg | 0.64 | Silver, | 130 mg/kg | 951 | Sodium, | 0.42 mg/kg | <4 |  | 25 mg/kg | 41 | Vanadium, | 60.2 mg/kg | 2490 | Zinc, | No MCL | 7.84 |  | No MCL | NT |  | No MCL | NT |  | No MCL | NT |  | 110 mg/kg | NT |  |  | Y | 0-6 | Aluminum,Barium,Beryllium,Cadmium,Calcium,Chromium,Copper,Iron,Lead,Magnesium,Manganese,Mercury,Nickel,Potassium,Selenium,Silver,Sodium,Vanadium,Zinc, | NT | 636 | http://cleanupdepue.org/ll14-40-05/
LL14-405-20 |  |  |  | OU5 | 2010-08-17 | 5 | soil | 41.3242 | -89.295 |  | 9200 mg/kg | 4600 |  | 3.3 mg/kg | <14.2 |  | 11.3 mg/kg | 16.7 | Arsenic, | 122 mg/kg | 1910 | Barium, | 0.56 mg/kg | 0.34 |  | 0.5 mg/kg | 9.7 | Cadmium, | 5525 mg/kg | 185000 | Calcium, | 13 mg/kg | 7.4 |  | 8.9 mg/kg | 11.8 | Cobalt, | 12 mg/kg | 19.8 | Copper, | 0.5mg/kg | NT |  | 15000 mg/kg | 92400 | Iron, | 20.9 mg/kg | 176 | Lead, | 2700 mg/kg | 6310 | Magnesium, | 630 mg/kg | 625 |  | 0.5 mg/kg | <0.25 |  | 13 mg/kg | 6.3 |  | 1100 mg/kg | 781 |  | No MCL | NT | 0.37 mg/kg | 2.8 | Selenium, | 0.5 mg/kg | 0.96 | Silver, | 130 mg/kg | 1090 | Sodium, | 0.42 mg/kg | <5.9 |  | 25 mg/kg | 15.2 |  | 60.2 mg/kg | 1680 | Zinc, | No MCL | 7.73 |  | No MCL | NT |  | No MCL | NT |  | No MCL | NT |  | 110 mg/kg | NT |  |  | Y | 6-24 | Barium,Cadmium,Calcium,Copper,Iron,Lead,Magnesium,Selenium,Silver,Sodium,Zinc, | NT | 637 | http://cleanupdepue.org/ll14-405-20/
LL15-10-05 |  |  |  | OU5 | 2010-08-17 | 5 | soil | 41.3226 | -89.2933 |  | 9200 mg/kg | 16800 | Aluminum, | 3.3 mg/kg | <6.4 |  | 11.3 mg/kg | 6.2 |  | 122 mg/kg | 145 | Barium, | 0.56 mg/kg | 0.81 | Beryllium, | 0.5 mg/kg | 4.1 | Cadmium, | 5525 mg/kg | 17800 | Calcium, | 13 mg/kg | 36.8 | Chromium, | 8.9 mg/kg | 10.1 | Cobalt, | 12 mg/kg | 59.2 | Copper, | 0.5mg/kg | NT |  | 15000 mg/kg | 23800 | Iron, | 20.9 mg/kg | 38.8 | Lead, | 2700 mg/kg | 10700 | Magnesium, | 630 mg/kg | 711 | Manganese, | 0.5 mg/kg | 0.14 | Mercury, | 13 mg/kg | 28.3 | Nickel, | 1100 mg/kg | 2430 | Potassium, | No MCL | NT | 0.37 mg/kg | 1.2 | Selenium, | 0.5 mg/kg | 0.72 | Silver, | 130 mg/kg | <534 |  | 0.42 mg/kg | <2.7 |  | 25 mg/kg | 33.8 | Vanadium, | 60.2 mg/kg | 798 | Zinc, | No MCL | 7.58 |  | No MCL | NT |  | No MCL | NT |  | No MCL | NT |  | 110 mg/kg | NT |  |  | Y | 0-6 | Aluminum,Barium,Beryllium,Cadmium,Calcium,Chromium,Copper,Iron,Lead,Magnesium,Manganese,Mercury,Nickel,Potassium,Selenium,Silver,Vanadium,Zinc, | NT | 638 | http://cleanupdepue.org/ll15-10-05/
LL15-105-20 |  |  |  | OU5 | 2010-08-17 | 5 | soil | 41.3226 | -89.2933 |  | 9200 mg/kg | 21800 | Aluminum, | 3.3 mg/kg | <8.1 |  | 11.3 mg/kg | 8.6 |  | 122 mg/kg | 227 | Barium, | 0.56 mg/kg | 1 | Beryllium, | 0.5 mg/kg | 10.5 | Cadmium, | 5525 mg/kg | 12600 | Calcium, | 13 mg/kg | 49.8 | Chromium, | 8.9 mg/kg | 9.6 | Cobalt, | 12 mg/kg | 52.6 | Copper, | 0.5mg/kg | NT |  | 15000 mg/kg | 27900 | Iron, | 20.9 mg/kg | 50.2 | Lead, | 2700 mg/kg | 7540 | Magnesium, | 630 mg/kg | 992 | Manganese, | 0.5 mg/kg | 0.23 | Mercury, | 13 mg/kg | 40.6 | Nickel, | 1100 mg/kg | 2670 | Potassium, | No MCL | NT | 0.37 mg/kg | 1.1 | Selenium, | 0.5 mg/kg | 0.81 | Silver, | 130 mg/kg | 568 | Sodium, | 0.42 mg/kg | <3.4 |  | 25 mg/kg | 42.9 | Vanadium, | 60.2 mg/kg | 710 | Zinc, | No MCL | 7.67 |  | No MCL | NT |  | No MCL | NT |  | No MCL | NT |  | 110 mg/kg | NT |  |  | Y | 6-24 | Aluminum,Barium,Beryllium,Cadmium,Calcium,Chromium,Copper,Iron,Lead,Magnesium,Manganese,Mercury,Nickel,Potassium,Selenium,Silver,Sodium,Vanadium,Zinc, | NT | 639 | http://cleanupdepue.org/ll15-105-20/
LL15-20-05 |  |  |  | OU5 | 2010-08-17 | 5 | soil | 41.3231 | -89.2933 |  | 9200 mg/kg | 21700 | Aluminum, | 3.3 mg/kg | <7.1 |  | 11.3 mg/kg | 8.4 |  | 122 mg/kg | 195 | Barium, | 0.56 mg/kg | 0.99 | Beryllium, | 0.5 mg/kg | 4.5 | Cadmium, | 5525 mg/kg | 14300 | Calcium, | 13 mg/kg | 42.2 | Chromium, | 8.9 mg/kg | 9.1 | Cobalt, | 12 mg/kg | 47.9 | Copper, | 0.5mg/kg | NT |  | 15000 mg/kg | 27700 | Iron, | 20.9 mg/kg | 40.3 | Lead, | 2700 mg/kg | 8750 | Magnesium, | 630 mg/kg | 604 |  | 0.5 mg/kg | 0.16 | Mercury, | 13 mg/kg | 35.9 | Nickel, | 1100 mg/kg | 2760 | Potassium, | No MCL | NT | 0.37 mg/kg | 1.1 | Selenium, | 0.5 mg/kg | 0.52 | Silver, | 130 mg/kg | 471 | Sodium, | 0.42 mg/kg | <2.9 |  | 25 mg/kg | 41.8 | Vanadium, | 60.2 mg/kg | 449 | Zinc, | No MCL | 7.52 |  | No MCL | NT |  | No MCL | NT |  | No MCL | NT |  | 110 mg/kg | NT |  |  | Y | 0-6 | Aluminum,Barium,Beryllium,Cadmium,Calcium,Chromium,Copper,Iron,Lead,Magnesium,Mercury,Nickel,Potassium,Selenium,Silver,Sodium,Vanadium,Zinc, | NT | 640 | http://cleanupdepue.org/ll15-20-05/
LL15-205-20 |  |  |  | OU5 | 2010-08-17 | 5 | soil | 41.3231 | -89.2933 |  | 9200 mg/kg | 15200 | Aluminum, | 3.3 mg/kg | <7 |  | 11.3 mg/kg | 10.4 |  | 122 mg/kg | 508 | Barium, | 0.56 mg/kg | 0.76 | Beryllium, | 0.5 mg/kg | 19.4 | Cadmium, | 5525 mg/kg | 12100 | Calcium, | 13 mg/kg | 37.2 | Chromium, | 8.9 mg/kg | 8.5 |  | 12 mg/kg | 50.8 | Copper, | 0.5mg/kg | NT |  | 15000 mg/kg | 22100 | Iron, | 20.9 mg/kg | 83 | Lead, | 2700 mg/kg | 5860 | Magnesium, | 630 mg/kg | 879 | Manganese, | 0.5 mg/kg | 0.55 | Mercury, | 13 mg/kg | 27.5 | Nickel, | 1100 mg/kg | 2270 | Potassium, | No MCL | NT | 0.37 mg/kg | 1.2 | Selenium, | 0.5 mg/kg | 0.91 | Silver, | 130 mg/kg | 612 | Sodium, | 0.42 mg/kg | <2.9 |  | 25 mg/kg | 31.8 | Vanadium, | 60.2 mg/kg | 1670 | Zinc, | No MCL | 7.77 |  | No MCL | NT |  | No MCL | NT |  | No MCL | NT |  | 110 mg/kg | NT |  |  | Y | 6-24 | Aluminum,Barium,Beryllium,Cadmium,Calcium,Chromium,Copper,Iron,Lead,Magnesium,Manganese,Mercury,Nickel,Potassium,Selenium,Silver,Sodium,Vanadium,Zinc, | NT | 641 | http://cleanupdepue.org/ll15-205-20/
LL15-30-05 |  |  |  | OU5 | 2010-08-17 | 5 | soil | 41.3236 | -89.2933 |  | 9200 mg/kg | 19600 | Aluminum, | 3.3 mg/kg | <7.9 |  | 11.3 mg/kg | 7.3 |  | 122 mg/kg | 216 | Barium, | 0.56 mg/kg | 0.91 | Beryllium, | 0.5 mg/kg | 10 | Cadmium, | 5525 mg/kg | 16900 | Calcium, | 13 mg/kg | 39.3 | Chromium, | 8.9 mg/kg | 10.6 | Cobalt, | 12 mg/kg | 58.9 | Copper, | 0.5mg/kg | NT |  | 15000 mg/kg | 28100 | Iron, | 20.9 mg/kg | 45.5 | Lead, | 2700 mg/kg | 8630 | Magnesium, | 630 mg/kg | 684 | Manganese, | 0.5 mg/kg | 0.12 | Mercury, | 13 mg/kg | 33.4 | Nickel, | 1100 mg/kg | 2700 | Potassium, | No MCL | NT | 0.37 mg/kg | 1.6 | Selenium, | 0.5 mg/kg | 0.56 | Silver, | 130 mg/kg | 638 | Sodium, | 0.42 mg/kg | <3.3 |  | 25 mg/kg | 37.6 | Vanadium, | 60.2 mg/kg | 1200 | Zinc, | No MCL | 7.6 |  | No MCL | NT |  | No MCL | NT |  | No MCL | NT |  | 110 mg/kg | NT |  |  | Y | 0-6 | Aluminum,Barium,Beryllium,Cadmium,Calcium,Chromium,Copper,Iron,Lead,Magnesium,Manganese,Mercury,Nickel,Potassium,Selenium,Silver,Sodium,Vanadium,Zinc, | NT | 642 | http://cleanupdepue.org/ll15-30-05/
LL15-305-20 |  |  |  | OU5 | 2010-08-17 | 5 | soil | 41.3236 | -89.2933 |  | 9200 mg/kg | 20300 | Aluminum, | 3.3 mg/kg | <7.5 |  | 11.3 mg/kg | 10.6 |  | 122 mg/kg | 540 | Barium, | 0.56 mg/kg | 1 | Beryllium, | 0.5 mg/kg | 14.5 | Cadmium, | 5525 mg/kg | 15300 | Calcium, | 13 mg/kg | 49.7 | Chromium, | 8.9 mg/kg | 9.7 | Cobalt, | 12 mg/kg | 70 | Copper, | 0.5mg/kg | NT |  | 15000 mg/kg | 36400 | Iron, | 20.9 mg/kg | 127 | Lead, | 2700 mg/kg | 7910 | Magnesium, | 630 mg/kg | 418 |  | 0.5 mg/kg | 0.24 | Mercury, | 13 mg/kg | 33.7 | Nickel, | 1100 mg/kg | 2730 | Potassium, | No MCL | NT | 0.37 mg/kg | 1.8 | Selenium, | 0.5 mg/kg | 1.2 | Silver, | 130 mg/kg | 799 | Sodium, | 0.42 mg/kg | <3.1 |  | 25 mg/kg | 38.1 | Vanadium, | 60.2 mg/kg | 2370 | Zinc, | No MCL | 7.49 |  | No MCL | NT |  | No MCL | NT |  | No MCL | NT |  | 110 mg/kg | NT |  |  | Y | 6-24 | Aluminum,Barium,Beryllium,Cadmium,Calcium,Chromium,Copper,Iron,Lead,Magnesium,Mercury,Nickel,Potassium,Selenium,Silver,Sodium,Vanadium,Zinc, | NT | 643 | http://cleanupdepue.org/ll15-305-20/
LL15-40-05 |  |  |  | OU5 | 2010-08-17 | 5 | soil | 41.3241 | -89.2933 |  | 9200 mg/kg | 11700 | Aluminum, | 3.3 mg/kg | <10.1 |  | 11.3 mg/kg | 12.3 | Arsenic, | 122 mg/kg | 385 | Barium, | 0.56 mg/kg | 0.6 | Beryllium, | 0.5 mg/kg | 25.9 | Cadmium, | 5525 mg/kg | 44600 | Calcium, | 13 mg/kg | 24.5 | Chromium, | 8.9 mg/kg | 11 | Cobalt, | 12 mg/kg | 32.3 | Copper, | 0.5mg/kg | NT |  | 15000 mg/kg | 33100 | Iron, | 20.9 mg/kg | 51.7 | Lead, | 2700 mg/kg | 6500 | Magnesium, | 630 mg/kg | 1530 | Manganese, | 0.5 mg/kg | 0.1 | Mercury, | 13 mg/kg | 22.6 | Nickel, | 1100 mg/kg | 1810 | Potassium, | No MCL | NT | 0.37 mg/kg | 1.4 | Selenium, | 0.5 mg/kg | 0.46 |  | 130 mg/kg | 951 | Sodium, | 0.42 mg/kg | <4.2 |  | 25 mg/kg | 32.6 | Vanadium, | 60.2 mg/kg | 1530 | Zinc, | No MCL | 7.53 |  | No MCL | NT |  | No MCL | NT |  | No MCL | NT |  | 110 mg/kg | NT |  |  | Y | 0-6 | Aluminum,Barium,Beryllium,Cadmium,Calcium,Chromium,Copper,Iron,Lead,Magnesium,Manganese,Mercury,Nickel,Potassium,Selenium,Sodium,Vanadium,Zinc, | NT | 644 | http://cleanupdepue.org/ll15-40-05/
LL15-405-20 |  |  |  | OU5 | 2010-08-17 | 5 | soil | 41.3241 | -89.2933 |  | 9200 mg/kg | 18900 | Aluminum, | 3.3 mg/kg | <9.8 |  | 11.3 mg/kg | 11.5 | Arsenic, | 122 mg/kg | 1150 | Barium, | 0.56 mg/kg | 0.97 | Beryllium, | 0.5 mg/kg | 26.3 | Cadmium, | 5525 mg/kg | 41400 | Calcium, | 13 mg/kg | 36.3 | Chromium, | 8.9 mg/kg | 7.6 |  | 12 mg/kg | 70 | Copper, | 0.5mg/kg | NT |  | 15000 mg/kg | 37600 | Iron, | 20.9 mg/kg | 163 | Lead, | 2700 mg/kg | 7970 | Magnesium, | 630 mg/kg | 310 |  | 0.5 mg/kg | 0.11 | Mercury, | 13 mg/kg | 28.9 | Nickel, | 1100 mg/kg | 2440 | Potassium, | No MCL | NT | 0.37 mg/kg | 2 | Selenium, | 0.5 mg/kg | 1.2 | Silver, | 130 mg/kg | 1020 | Sodium, | 0.42 mg/kg | <4.1 |  | 25 mg/kg | 37.1 | Vanadium, | 60.2 mg/kg | 2670 | Zinc, | No MCL | 7.13 |  | No MCL | NT |  | No MCL | NT |  | No MCL | NT |  | 110 mg/kg | NT |  |  | Y | 6-24 | Aluminum,Barium,Beryllium,Cadmium,Calcium,Chromium,Copper,Iron,Lead,Magnesium,Mercury,Nickel,Potassium,Selenium,Silver,Sodium,Vanadium,Zinc, | NT | 645 | http://cleanupdepue.org/ll15-405-20/
LL16-10-05 |  |  |  | OU5 | 2010-08-23 | 5 | soil | 41.322 | -89.2898 |  | 9200 mg/kg | 14200 | Aluminum, | 3.3 mg/kg | <8.3 |  | 11.3 mg/kg | 7.4 |  | 122 mg/kg | 158 | Barium, | 0.56 mg/kg | 0.75 | Beryllium, | 0.5 mg/kg | 5.1 | Cadmium, | 5525 mg/kg | 31500 | Calcium, | 13 mg/kg | 38.9 | Chromium, | 8.9 mg/kg | 10 | Cobalt, | 12 mg/kg | 77.4 | Copper, | 0.5mg/kg | NT |  | 15000 mg/kg | 24500 | Iron, | 20.9 mg/kg | 45.4 | Lead, | 2700 mg/kg | 11600 | Magnesium, | 630 mg/kg | 794 | Manganese, | 0.5 mg/kg | 0.2 | Mercury, | 13 mg/kg | 28.5 | Nickel, | 1100 mg/kg | 2110 | Potassium, | No MCL | NT | 0.37 mg/kg | 1.5 | Selenium, | 0.5 mg/kg | 0.92 | Silver, | 130 mg/kg | <689 |  | 0.42 mg/kg | <3.4 |  | 25 mg/kg | 29.2 | Vanadium, | 60.2 mg/kg | 921 | Zinc, | No MCL | 7.84 |  | No MCL | NT |  | No MCL | NT |  | No MCL | NT |  | 110 mg/kg | NT |  |  | Y | 0-6 | Aluminum,Barium,Beryllium,Cadmium,Calcium,Chromium,Copper,Iron,Lead,Magnesium,Manganese,Mercury,Nickel,Potassium,Selenium,Silver,Vanadium,Zinc, | NT | 646 | http://cleanupdepue.org/ll16-10-05/
LL16-105-20 |  |  |  | OU5 | 2010-08-23 | 5 | soil | 41.322 | -89.2898 |  | 9200 mg/kg | 17500 | Aluminum, | 3.3 mg/kg | <8.2 |  | 11.3 mg/kg | 9 |  | 122 mg/kg | 161 | Barium, | 0.56 mg/kg | 0.89 | Beryllium, | 0.5 mg/kg | 5.4 | Cadmium, | 5525 mg/kg | 19400 | Calcium, | 13 mg/kg | 54.1 | Chromium, | 8.9 mg/kg | 10.4 | Cobalt, | 12 mg/kg | 70.8 | Copper, | 0.5mg/kg | NT |  | 15000 mg/kg | 27100 | Iron, | 20.9 mg/kg | 56.8 | Lead, | 2700 mg/kg | 9360 | Magnesium, | 630 mg/kg | 1210 | Manganese, | 0.5 mg/kg | 0.17 | Mercury, | 13 mg/kg | 38.6 | Nickel, | 1100 mg/kg | 2270 | Potassium, | No MCL | NT | 0.37 mg/kg | 1.4 | Selenium, | 0.5 mg/kg | 1.1 | Silver, | 130 mg/kg | 395 | Sodium, | 0.42 mg/kg | <3.4 |  | 25 mg/kg | 34.5 | Vanadium, | 60.2 mg/kg | 860 | Zinc, | No MCL | 7.68 |  | No MCL | NT |  | No MCL | NT |  | No MCL | NT |  | 110 mg/kg | NT |  |  | Y | 6-24 | Aluminum,Barium,Beryllium,Cadmium,Calcium,Chromium,Copper,Iron,Lead,Magnesium,Manganese,Mercury,Nickel,Potassium,Selenium,Silver,Sodium,Vanadium,Zinc, | NT | 647 | http://cleanupdepue.org/ll16-105-20/
LL16-20-05 |  |  |  | OU5 | 2010-08-23 | 5 | soil | 41.3221 | -89.2883 |  | 9200 mg/kg | 15200 | Aluminum, | 3.3 mg/kg | <8.5 |  | 11.3 mg/kg | 7.5 |  | 122 mg/kg | 174 | Barium, | 0.56 mg/kg | 0.79 | Beryllium, | 0.5 mg/kg | 3.9 | Cadmium, | 5525 mg/kg | 27900 | Calcium, | 13 mg/kg | 42.6 | Chromium, | 8.9 mg/kg | 9.5 | Cobalt, | 12 mg/kg | 54.1 | Copper, | 0.5mg/kg | <3.6 |  | 15000 mg/kg | 24400 | Iron, | 20.9 mg/kg | 43.5 | Lead, | 2700 mg/kg | 11400 | Magnesium, | 630 mg/kg | 673 | Manganese, | 0.5 mg/kg | 0.2 | Mercury, | 13 mg/kg | 30.7 | Nickel, | 1100 mg/kg | 2020 | Potassium, | No MCL | NT | 0.37 mg/kg | 1.7 | Selenium, | 0.5 mg/kg | 0.96 | Silver, | 130 mg/kg | 300 | Sodium, | 0.42 mg/kg | <3.6 |  | 25 mg/kg | 29.8 | Vanadium, | 60.2 mg/kg | 667 | Zinc, | No MCL | 7.45 |  | No MCL | NT |  | No MCL | 0.47 |  | No MCL | 0.05 |  | 110 mg/kg | 12 |  | Pesticides, | Y | 0-6 | Aluminum,Barium,Beryllium,Cadmium,Calcium,Chromium,Copper,Iron,Lead,Magnesium,Manganese,Mercury,Nickel,Potassium,Selenium,Silver,Sodium,Vanadium,Zinc, | Y | 648 | http://cleanupdepue.org/ll16-20-05/
LL16-205-20 |  |  |  | OU5 | 2010-08-23 | 5 | soil | 41.3221 | -89.2883 |  | 9200 mg/kg | 16800 | Aluminum, | 3.3 mg/kg | <8.9 |  | 11.3 mg/kg | 10.4 |  | 122 mg/kg | 201 | Barium, | 0.56 mg/kg | 0.87 | Beryllium, | 0.5 mg/kg | 4.4 | Cadmium, | 5525 mg/kg | 21100 | Calcium, | 13 mg/kg | 54 | Chromium, | 8.9 mg/kg | 9.9 | Cobalt, | 12 mg/kg | 61.5 | Copper, | 0.5mg/kg | <3.7 |  | 15000 mg/kg | 29000 | Iron, | 20.9 mg/kg | 56 | Lead, | 2700 mg/kg | 9460 | Magnesium, | 630 mg/kg | 468 |  | 0.5 mg/kg | 0.23 | Mercury, | 13 mg/kg | 38 | Nickel, | 1100 mg/kg | 2010 | Potassium, | No MCL | NT | 0.37 mg/kg | 2.2 | Selenium, | 0.5 mg/kg | 0.99 | Silver, | 130 mg/kg | 370 | Sodium, | 0.42 mg/kg | <3.7 |  | 25 mg/kg | 34.1 | Vanadium, | 60.2 mg/kg | 583 | Zinc, | No MCL | 7.58 |  | No MCL | NT |  | No MCL | 0.11 |  | No MCL | 0.05 |  | 110 mg/kg | 27 |  | Pesticides, | Y | 6-24 | Aluminum,Barium,Beryllium,Cadmium,Calcium,Chromium,Copper,Iron,Lead,Magnesium,Mercury,Nickel,Potassium,Selenium,Silver,Sodium,Vanadium,Zinc, | Y | 650 | http://cleanupdepue.org/ll16-205-20/
LL16-30-05 |  |  |  | OU5 | 2010-08-23 | 5 | soil | 41.3221 | -89.285 |  | 9200 mg/kg | 12800 | Aluminum, | 3.3 mg/kg | <8.4 |  | 11.3 mg/kg | 7.1 |  | 122 mg/kg | 166 | Barium, | 0.56 mg/kg | 0.7 | Beryllium, | 0.5 mg/kg | 3.2 | Cadmium, | 5525 mg/kg | 27100 | Calcium, | 13 mg/kg | 38.8 | Chromium, | 8.9 mg/kg | 8.9 |  | 12 mg/kg | 45 | Copper, | 0.5mg/kg | NT |  | 15000 mg/kg | 22600 | Iron, | 20.9 mg/kg | 41.8 | Lead, | 2700 mg/kg | 11000 | Magnesium, | 630 mg/kg | 840 | Manganese, | 0.5 mg/kg | 0.17 | Mercury, | 13 mg/kg | 28.6 | Nickel, | 1100 mg/kg | 1940 | Potassium, | No MCL | NT | 0.37 mg/kg | 1.3 | Selenium, | 0.5 mg/kg | 0.87 | Silver, | 130 mg/kg | <704 |  | 0.42 mg/kg | <3.5 |  | 25 mg/kg | 27.6 | Vanadium, | 60.2 mg/kg | 301 | Zinc, | No MCL | 6.86 |  | No MCL | NT |  | No MCL | NT |  | No MCL | NT |  | 110 mg/kg | NT |  |  | Y | 0-6 | Aluminum,Barium,Beryllium,Cadmium,Calcium,Chromium,Copper,Iron,Lead,Magnesium,Manganese,Mercury,Nickel,Potassium,Selenium,Silver,Vanadium,Zinc, | NT | 652 | http://cleanupdepue.org/ll16-30-05/
LL16-305-20 |  |  |  | OU5 | 2010-08-23 | 5 | soil | 41.3221 | -89.285 |  | 9200 mg/kg | 14500 | Aluminum, | 3.3 mg/kg | <8.1 |  | 11.3 mg/kg | 8.2 |  | 122 mg/kg | 183 | Barium, | 0.56 mg/kg | 0.78 | Beryllium, | 0.5 mg/kg | 5.2 | Cadmium, | 5525 mg/kg | 22000 | Calcium, | 13 mg/kg | 54.2 | Chromium, | 8.9 mg/kg | 8.7 |  | 12 mg/kg | 58.7 | Copper, | 0.5mg/kg | NT |  | 15000 mg/kg | 24200 | Iron, | 20.9 mg/kg | 57.2 | Lead, | 2700 mg/kg | 9810 | Magnesium, | 630 mg/kg | 759 | Manganese, | 0.5 mg/kg | 0.32 | Mercury, | 13 mg/kg | 35.9 | Nickel, | 1100 mg/kg | 1810 | Potassium, | No MCL | NT | 0.37 mg/kg | 1.2 | Selenium, | 0.5 mg/kg | 1.1 | Silver, | 130 mg/kg | <679 |  | 0.42 mg/kg | <3.4 |  | 25 mg/kg | 31.3 | Vanadium, | 60.2 mg/kg | 347 | Zinc, | No MCL | 7.19 |  | No MCL | NT |  | No MCL | NT |  | No MCL | NT |  | 110 mg/kg | NT |  |  | Y | 6-24 | Aluminum,Barium,Beryllium,Cadmium,Calcium,Chromium,Copper,Iron,Lead,Magnesium,Manganese,Mercury,Nickel,Potassium,Selenium,Silver,Vanadium,Zinc, | NT | 653 | http://cleanupdepue.org/ll16-305-20/
LL17-10-05 |  |  |  | OU5 | 2010-08-23 | 5 | soil | 41.3138 | -89.287 |  | 9200 mg/kg | 13300 | Aluminum, | 3.3 mg/kg | 1.3 |  | 11.3 mg/kg | 7.1 |  | 122 mg/kg | 144 | Barium, | 0.56 mg/kg | 0.72 | Beryllium, | 0.5 mg/kg | 2.5 | Cadmium, | 5525 mg/kg | 26700 | Calcium, | 13 mg/kg | 44.4 | Chromium, | 8.9 mg/kg | 7.9 |  | 12 mg/kg | 49.1 | Copper, | 0.5mg/kg | NT |  | 15000 mg/kg | 23000 | Iron, | 20.9 mg/kg | 46 | Lead, | 2700 mg/kg | 11200 | Magnesium, | 630 mg/kg | 590 |  | 0.5 mg/kg | 0.22 | Mercury, | 13 mg/kg | 29.8 | Nickel, | 1100 mg/kg | 1840 | Potassium, | No MCL | NT | 0.37 mg/kg | 1.5 | Selenium, | 0.5 mg/kg | 1 | Silver, | 130 mg/kg | 135 | Sodium, | 0.42 mg/kg | <3.1 |  | 25 mg/kg | 26.8 | Vanadium, | 60.2 mg/kg | 197 | Zinc, | No MCL | 7.55 |  | No MCL | NT |  | No MCL | NT |  | No MCL | NT |  | 110 mg/kg | NT |  |  | Y | 0-6 | Aluminum,Barium,Beryllium,Cadmium,Calcium,Chromium,Copper,Iron,Lead,Magnesium,Mercury,Nickel,Potassium,Selenium,Silver,Sodium,Vanadium,Zinc, | NT | 654 | http://cleanupdepue.org/ll17-10-05/
LL17-105-20 |  |  |  | OU5 | 2010-08-23 | 5 | soil | 41.3138 | -89.287 |  | 9200 mg/kg | 12000 | Aluminum, | 3.3 mg/kg | 1.5 |  | 11.3 mg/kg | 9.2 |  | 122 mg/kg | 202 | Barium, | 0.56 mg/kg | 0.74 | Beryllium, | 0.5 mg/kg | 7.4 | Cadmium, | 5525 mg/kg | 24200 | Calcium, | 13 mg/kg | 67.5 | Chromium, | 8.9 mg/kg | 8 |  | 12 mg/kg | 66.5 | Copper, | 0.5mg/kg | NT |  | 15000 mg/kg | 22800 | Iron, | 20.9 mg/kg | 76.2 | Lead, | 2700 mg/kg | 10900 | Magnesium, | 630 mg/kg | 634 | Manganese, | 0.5 mg/kg | 0.39 | Mercury, | 13 mg/kg | 35.1 | Nickel, | 1100 mg/kg | 1530 | Potassium, | No MCL | NT | 0.37 mg/kg | 1.2 | Selenium, | 0.5 mg/kg | 1.6 | Silver, | 130 mg/kg | 162 | Sodium, | 0.42 mg/kg | <3.1 |  | 25 mg/kg | 26.3 | Vanadium, | 60.2 mg/kg | 384 | Zinc, | No MCL | 7.54 |  | No MCL | NT |  | No MCL | NT |  | No MCL | NT |  | 110 mg/kg | NT |  |  | Y | 6-24 | Aluminum,Barium,Beryllium,Cadmium,Calcium,Chromium,Copper,Iron,Lead,Magnesium,Manganese,Mercury,Nickel,Potassium,Selenium,Silver,Sodium,Vanadium,Zinc, | NT | 655 | http://cleanupdepue.org/ll17-105-20/
LL17-20-05 |  |  |  | OU5 | 2010-08-23 | 5 | soil | 41.3154 | -89.2871 |  | 9200 mg/kg | 13600 | Aluminum, | 3.3 mg/kg | 1.4 |  | 11.3 mg/kg | 7.4 |  | 122 mg/kg | 155 | Barium, | 0.56 mg/kg | 0.75 | Beryllium, | 0.5 mg/kg | 2.6 | Cadmium, | 5525 mg/kg | 25100 | Calcium, | 13 mg/kg | 45.9 | Chromium, | 8.9 mg/kg | 8.4 |  | 12 mg/kg | 51.6 | Copper, | 0.5mg/kg | NT |  | 15000 mg/kg | 23800 | Iron, | 20.9 mg/kg | 47.9 | Lead, | 2700 mg/kg | 10800 | Magnesium, | 630 mg/kg | 697 | Manganese, | 0.5 mg/kg | 0.17 | Mercury, | 13 mg/kg | 31.3 | Nickel, | 1100 mg/kg | 1940 | Potassium, | No MCL | NT | 0.37 mg/kg | 1.1 | Selenium, | 0.5 mg/kg | 1.1 | Silver, | 130 mg/kg | 140 | Sodium, | 0.42 mg/kg | <3.1 |  | 25 mg/kg | 27.4 | Vanadium, | 60.2 mg/kg | 208 | Zinc, | No MCL | 7.52 |  | No MCL | NT |  | No MCL | NT |  | No MCL | NT |  | 110 mg/kg | NT |  |  | Y | 0-6 | Aluminum,Barium,Beryllium,Cadmium,Calcium,Chromium,Copper,Iron,Lead,Magnesium,Manganese,Mercury,Nickel,Potassium,Selenium,Silver,Sodium,Vanadium,Zinc, | NT | 656 | http://cleanupdepue.org/ll17-20-05/
LL17-205-20 |  |  |  | OU5 | 2010-08-23 | 5 | soil | 41.3154 | -89.2871 |  | 9200 mg/kg | 14700 | Aluminum, | 3.3 mg/kg | <7.3 |  | 11.3 mg/kg | 9.9 |  | 122 mg/kg | 225 | Barium, | 0.56 mg/kg | 0.9 | Beryllium, | 0.5 mg/kg | 11 | Cadmium, | 5525 mg/kg | 21700 | Calcium, | 13 mg/kg | 85.9 | Chromium, | 8.9 mg/kg | 9 | Cobalt, | 12 mg/kg | 80.5 | Copper, | 0.5mg/kg | NT |  | 15000 mg/kg | 25200 | Iron, | 20.9 mg/kg | 84.6 | Lead, | 2700 mg/kg | 9930 | Magnesium, | 630 mg/kg | 667 | Manganese, | 0.5 mg/kg | 0.34 | Mercury, | 13 mg/kg | 44 | Nickel, | 1100 mg/kg | 1840 | Potassium, | No MCL | NT | 0.37 mg/kg | 0.99 | Selenium, | 0.5 mg/kg | 1.8 | Silver, | 130 mg/kg | <608 |  | 0.42 mg/kg | <3 |  | 25 mg/kg | 30.6 | Vanadium, | 60.2 mg/kg | 484 | Zinc, | No MCL | 7.34 |  | No MCL | NT |  | No MCL | NT |  | No MCL | NT |  | 110 mg/kg | NT |  |  | Y | 6-24 | Aluminum,Barium,Beryllium,Cadmium,Calcium,Chromium,Copper,Iron,Lead,Magnesium,Manganese,Mercury,Nickel,Potassium,Selenium,Silver,Vanadium,Zinc, | NT | 657 | http://cleanupdepue.org/ll17-205-20/
LL17-30-05 |  |  |  | OU5 | 2010-08-23 | 5 | soil | 41.3171 | -89.2872 |  | 9200 mg/kg | 14100 | Aluminum, | 3.3 mg/kg | <7.5 |  | 11.3 mg/kg | 7.5 |  | 122 mg/kg | 154 | Barium, | 0.56 mg/kg | 0.76 | Beryllium, | 0.5 mg/kg | 2.1 | Cadmium, | 5525 mg/kg | 25600 | Calcium, | 13 mg/kg | 43.6 | Chromium, | 8.9 mg/kg | 8.5 |  | 12 mg/kg | 50 | Copper, | 0.5mg/kg | NT |  | 15000 mg/kg | 24200 | Iron, | 20.9 mg/kg | 45.5 | Lead, | 2700 mg/kg | 10600 | Magnesium, | 630 mg/kg | 617 |  | 0.5 mg/kg | 0.21 | Mercury, | 13 mg/kg | 30.2 | Nickel, | 1100 mg/kg | 2130 | Potassium, | No MCL | NT | 0.37 mg/kg | 1.3 | Selenium, | 0.5 mg/kg | 1 | Silver, | 130 mg/kg | <627 |  | 0.42 mg/kg | <3.1 |  | 25 mg/kg | 27.6 | Vanadium, | 60.2 mg/kg | 205 | Zinc, | No MCL | 7.57 |  | No MCL | NT |  | No MCL | NT |  | No MCL | NT |  | 110 mg/kg | NT |  |  | Y | 0-6 | Aluminum,Barium,Beryllium,Cadmium,Calcium,Chromium,Copper,Iron,Lead,Magnesium,Mercury,Nickel,Potassium,Selenium,Silver,Vanadium,Zinc, | NT | 658 | http://cleanupdepue.org/ll17-30-05/
LL17-305-20 |  |  |  | OU5 | 2010-08-23 | 5 | soil | 41.3171 | -89.2872 |  | 9200 mg/kg | 15100 | Aluminum, | 3.3 mg/kg | <7.6 |  | 11.3 mg/kg | 7.9 |  | 122 mg/kg | 165 | Barium, | 0.56 mg/kg | 0.82 | Beryllium, | 0.5 mg/kg | 3.8 | Cadmium, | 5525 mg/kg | 24200 | Calcium, | 13 mg/kg | 57.9 | Chromium, | 8.9 mg/kg | 8.5 |  | 12 mg/kg | 64.8 | Copper, | 0.5mg/kg | NT |  | 15000 mg/kg | 25200 | Iron, | 20.9 mg/kg | 59.5 | Lead, | 2700 mg/kg | 10600 | Magnesium, | 630 mg/kg | 517 |  | 0.5 mg/kg | 0.35 | Mercury, | 13 mg/kg | 37.4 | Nickel, | 1100 mg/kg | 1990 | Potassium, | No MCL | NT | 0.37 mg/kg | 1.4 | Selenium, | 0.5 mg/kg | 1.2 | Silver, | 130 mg/kg | <637 |  | 0.42 mg/kg | <3.2 |  | 25 mg/kg | 30.7 | Vanadium, | 60.2 mg/kg | 252 | Zinc, | No MCL | 7.58 |  | No MCL | NT |  | No MCL | NT |  | No MCL | NT |  | 110 mg/kg | NT |  |  | Y | 6-24 | Aluminum,Barium,Beryllium,Cadmium,Calcium,Chromium,Copper,Iron,Lead,Magnesium,Mercury,Nickel,Potassium,Selenium,Silver,Vanadium,Zinc, | NT | 659 | http://cleanupdepue.org/ll17-305-20/
LL17-40-05 |  |  |  | OU5 | 2010-08-23 | 5 | soil | 41.3188 | -89.2872 |  | 9200 mg/kg | 13300 | Aluminum, | 3.3 mg/kg | <7.9 |  | 11.3 mg/kg | 6.7 |  | 122 mg/kg | 142 | Barium, | 0.56 mg/kg | 0.72 | Beryllium, | 0.5 mg/kg | 2.2 | Cadmium, | 5525 mg/kg | 24500 | Calcium, | 13 mg/kg | 38.6 | Chromium, | 8.9 mg/kg | 8.3 |  | 12 mg/kg | 44.4 | Copper, | 0.5mg/kg | NT |  | 15000 mg/kg | 23400 | Iron, | 20.9 mg/kg | 40.5 | Lead, | 2700 mg/kg | 10700 | Magnesium, | 630 mg/kg | 643 | Manganese, | 0.5 mg/kg | 0.19 | Mercury, | 13 mg/kg | 27.9 | Nickel, | 1100 mg/kg | 2250 | Potassium, | No MCL | NT | 0.37 mg/kg | 1.3 | Selenium, | 0.5 mg/kg | 0.91 | Silver, | 130 mg/kg | <662 |  | 0.42 mg/kg | <3.3 |  | 25 mg/kg | 27.3 | Vanadium, | 60.2 mg/kg | 203 | Zinc, | No MCL | 7.41 |  | No MCL | NT |  | No MCL | NT |  | No MCL | NT |  | 110 mg/kg | NT |  |  | Y | 0-6 | Aluminum,Barium,Beryllium,Cadmium,Calcium,Chromium,Copper,Iron,Lead,Magnesium,Manganese,Mercury,Nickel,Potassium,Selenium,Silver,Vanadium,Zinc, | NT | 660 | http://cleanupdepue.org/ll17-40-05/
LL17-405-20 |  |  |  | OU5 | 2010-08-23 | 5 | soil | 41.3188 | -89.2872 |  | 9200 mg/kg | 14400 | Aluminum, | 3.3 mg/kg | <8.1 |  | 11.3 mg/kg | 8.5 |  | 122 mg/kg | 194 | Barium, | 0.56 mg/kg | 0.85 | Beryllium, | 0.5 mg/kg | 7.7 | Cadmium, | 5525 mg/kg | 23100 | Calcium, | 13 mg/kg | 92.7 | Chromium, | 8.9 mg/kg | 9.7 | Cobalt, | 12 mg/kg | 75.5 | Copper, | 0.5mg/kg | NT |  | 15000 mg/kg | 25100 | Iron, | 20.9 mg/kg | 88.7 | Lead, | 2700 mg/kg | 10400 | Magnesium, | 630 mg/kg | 664 | Manganese, | 0.5 mg/kg | 0.35 | Mercury, | 13 mg/kg | 44.7 | Nickel, | 1100 mg/kg | 1890 | Potassium, | No MCL | NT | 0.37 mg/kg | 1.3 | Selenium, | 0.5 mg/kg | 2.1 | Silver, | 130 mg/kg | 220 | Sodium, | 0.42 mg/kg | <3.4 |  | 25 mg/kg | 29.5 | Vanadium, | 60.2 mg/kg | 377 | Zinc, | No MCL | 7.62 |  | No MCL | NT |  | No MCL | NT |  | No MCL | NT |  | 110 mg/kg | NT |  |  | Y | 6-24 | Aluminum,Barium,Beryllium,Cadmium,Calcium,Chromium,Copper,Iron,Lead,Magnesium,Manganese,Mercury,Nickel,Potassium,Selenium,Silver,Sodium,Vanadium,Zinc, | NT | 661 | http://cleanupdepue.org/ll17-405-20/
LL17-50-05 |  |  |  | OU5 | 2010-08-23 | 5 | soil | 41.3206 | -89.2873 |  | 9200 mg/kg | 13300 | Aluminum, | 3.3 mg/kg | <8.3 |  | 11.3 mg/kg | 6.7 |  | 122 mg/kg | 137 | Barium, | 0.56 mg/kg | 0.72 | Beryllium, | 0.5 mg/kg | 1.9 | Cadmium, | 5525 mg/kg | 28500 | Calcium, | 13 mg/kg | 36 | Chromium, | 8.9 mg/kg | 8.2 |  | 12 mg/kg | 42.1 | Copper, | 0.5mg/kg | NT |  | 15000 mg/kg | 23200 | Iron, | 20.9 mg/kg | 38.7 | Lead, | 2700 mg/kg | 11700 | Magnesium, | 630 mg/kg | 588 |  | 0.5 mg/kg | 0.18 | Mercury, | 13 mg/kg | 27 | Nickel, | 1100 mg/kg | 2050 | Potassium, | No MCL | NT | 0.37 mg/kg | 1.3 | Selenium, | 0.5 mg/kg | 0.8 | Silver, | 130 mg/kg | 245 | Sodium, | 0.42 mg/kg | <3.5 |  | 25 mg/kg | 27.5 | Vanadium, | 60.2 mg/kg | 260 | Zinc, | No MCL | 7.73 |  | No MCL | NT |  | No MCL | NT |  | No MCL | NT |  | 110 mg/kg | NT |  |  | Y | 0-6 | Aluminum,Barium,Beryllium,Cadmium,Calcium,Chromium,Copper,Iron,Lead,Magnesium,Mercury,Nickel,Potassium,Selenium,Silver,Sodium,Vanadium,Zinc, | NT | 662 | http://cleanupdepue.org/ll17-50-05/
LL17-505-20 |  |  |  | OU5 | 2010-08-23 | 5 | soil | 41.3206 | -89.2873 |  | 9200 mg/kg | 15700 | Aluminum, | 3.3 mg/kg | <8.3 |  | 11.3 mg/kg | 8.4 |  | 122 mg/kg | 164 | Barium, | 0.56 mg/kg | 0.85 | Beryllium, | 0.5 mg/kg | 4.5 | Cadmium, | 5525 mg/kg | 21800 | Calcium, | 13 mg/kg | 50.1 | Chromium, | 8.9 mg/kg | 9.9 | Cobalt, | 12 mg/kg | 62.3 | Copper, | 0.5mg/kg | NT |  | 15000 mg/kg | 25700 | Iron, | 20.9 mg/kg | 2020 | Lead, | 2700 mg/kg | 9540 | Magnesium, | 630 mg/kg | 809 | Manganese, | 0.5 mg/kg | 0.26 | Mercury, | 13 mg/kg | 38.7 | Nickel, | 1100 mg/kg | 2020 | Potassium, | No MCL | NT | 0.37 mg/kg | 1.3 | Selenium, | 0.5 mg/kg | 0.96 | Silver, | 130 mg/kg | 283 | Sodium, | 0.42 mg/kg | <3.5 |  | 25 mg/kg | 31.7 | Vanadium, | 60.2 mg/kg | 353 | Zinc, | No MCL | 7.65 |  | No MCL | NT |  | No MCL | NT |  | No MCL | NT |  | 110 mg/kg | NT |  |  | Y | 6-24 | Aluminum,Barium,Beryllium,Cadmium,Calcium,Chromium,Copper,Iron,Lead,Magnesium,Manganese,Mercury,Nickel,Potassium,Selenium,Silver,Sodium,Vanadium,Zinc, | NT | 663 | http://cleanupdepue.org/ll17-505-20/
LL17-60-05 |  |  |  | OU5 | 2010-08-23 | 5 | soil | 41.3221 | -89.2874 |  | 9200 mg/kg | 16700 | Aluminum, | 3.3 mg/kg | <8.9 |  | 11.3 mg/kg | 7.1 |  | 122 mg/kg | 153 | Barium, | 0.56 mg/kg | 0.88 | Beryllium, | 0.5 mg/kg | 4.8 | Cadmium, | 5525 mg/kg | 21800 | Calcium, | 13 mg/kg | 52.8 | Chromium, | 8.9 mg/kg | 9 | Cobalt, | 12 mg/kg | 68 | Copper, | 0.5mg/kg | NT |  | 15000 mg/kg | 25800 | Iron, | 20.9 mg/kg | 2370 | Lead, | 2700 mg/kg | 10100 | Magnesium, | 630 mg/kg | 489 |  | 0.5 mg/kg | 0.16 | Mercury, | 13 mg/kg | 39.3 | Nickel, | 1100 mg/kg | 2370 | Potassium, | No MCL | NT | 0.37 mg/kg | 1.5 | Selenium, | 0.5 mg/kg | 1.2 | Silver, | 130 mg/kg | 292 | Sodium, | 0.42 mg/kg | <3.7 |  | 25 mg/kg | 33.7 | Vanadium, | 60.2 mg/kg | 669 | Zinc, | No MCL | 7.51 |  | No MCL | NT |  | No MCL | NT |  | No MCL | NT |  | 110 mg/kg | NT |  |  | Y | 0-6 | Aluminum,Barium,Beryllium,Cadmium,Calcium,Chromium,Copper,Iron,Lead,Magnesium,Mercury,Nickel,Potassium,Selenium,Silver,Sodium,Vanadium,Zinc, | NT | 664 | http://cleanupdepue.org/ll17-60-05/
LL17-605-20 |  |  |  | OU5 | 2010-08-23 | 5 | soil | 41.3221 | -89.2874 |  | 9200 mg/kg | 16200 | Aluminum, | 3.3 mg/kg | <8.3 |  | 11.3 mg/kg | 6.9 |  | 122 mg/kg | 151 | Barium, | 0.56 mg/kg | 0.85 | Beryllium, | 0.5 mg/kg | 4 | Cadmium, | 5525 mg/kg | 17600 | Calcium, | 13 mg/kg | 53.7 | Chromium, | 8.9 mg/kg | 9.1 | Cobalt, | 12 mg/kg | 73.7 | Copper, | 0.5mg/kg | NT |  | 15000 mg/kg | 25400 | Iron, | 20.9 mg/kg | 55 | Lead, | 2700 mg/kg | 9320 | Magnesium, | 630 mg/kg | 503 |  | 0.5 mg/kg | 0.62 | Mercury, | 13 mg/kg | 38.6 | Nickel, | 1100 mg/kg | 2150 | Potassium, | No MCL | NT | 0.37 mg/kg | 1.7 | Selenium, | 0.5 mg/kg | 1.2 | Silver, | 130 mg/kg | 298 | Sodium, | 0.42 mg/kg | <3.4 |  | 25 mg/kg | 32.3 | Vanadium, | 60.2 mg/kg | 791 | Zinc, | No MCL | 7.49 |  | No MCL | NT |  | No MCL | NT |  | No MCL | NT |  | 110 mg/kg | NT |  |  | Y | 6-24 | Aluminum,Barium,Beryllium,Cadmium,Calcium,Chromium,Copper,Iron,Lead,Magnesium,Mercury,Nickel,Potassium,Selenium,Silver,Sodium,Vanadium,Zinc, | NT | 665 | http://cleanupdepue.org/ll17-605-20/
LL17-70-05 |  |  |  | OU5 | 2010-08-23 | 5 | soil | 41.3236 | -89.2874 |  | 9200 mg/kg | 17100 | Aluminum, | 3.3 mg/kg | <8.2 |  | 11.3 mg/kg | 6.7 |  | 122 mg/kg | 138 | Barium, | 0.56 mg/kg | 0.9 | Beryllium, | 0.5 mg/kg | 3.7 | Cadmium, | 5525 mg/kg | 17900 | Calcium, | 13 mg/kg | 43.5 | Chromium, | 8.9 mg/kg | 8.1 |  | 12 mg/kg | 53.2 | Copper, | 0.5mg/kg | NT |  | 15000 mg/kg | 25100 | Iron, | 20.9 mg/kg | 45.2 | Lead, | 2700 mg/kg | 9060 | Magnesium, | 630 mg/kg | 491 |  | 0.5 mg/kg | 0.14 | Mercury, | 13 mg/kg | 33.6 | Nickel, | 1100 mg/kg | 2110 | Potassium, | No MCL | NT | 0.37 mg/kg | 1.6 | Selenium, | 0.5 mg/kg | 0.74 | Silver, | 130 mg/kg | 445 | Sodium, | 0.42 mg/kg | <3.4 |  | 25 mg/kg | 31.6 | Vanadium, | 60.2 mg/kg | 473 | Zinc, | No MCL | 7.69 |  | No MCL | NT |  | No MCL | NT |  | No MCL | NT |  | 110 mg/kg | NT |  |  | Y | 0-6 | Aluminum,Barium,Beryllium,Cadmium,Calcium,Chromium,Copper,Iron,Lead,Magnesium,Mercury,Nickel,Potassium,Selenium,Silver,Sodium,Vanadium,Zinc, | NT | 666 | http://cleanupdepue.org/ll17-70-05/
LL17-705-20 |  |  |  | OU5 | 2010-08-23 | 5 | soil | 41.3236 | -89.2874 |  | 9200 mg/kg | 16300 | Aluminum, | 3.3 mg/kg | <8.5 |  | 11.3 mg/kg | 13 | Arsenic, | 122 mg/kg | 343 | Barium, | 0.56 mg/kg | 0.89 | Beryllium, | 0.5 mg/kg | 9.8 | Cadmium, | 5525 mg/kg | 13500 | Calcium, | 13 mg/kg | 48.2 | Chromium, | 8.9 mg/kg | 10.1 | Cobalt, | 12 mg/kg | 49.2 | Copper, | 0.5mg/kg | NT |  | 15000 mg/kg | 28900 | Iron, | 20.9 mg/kg | 69.6 | Lead, | 2700 mg/kg | 7770 | Magnesium, | 630 mg/kg | 376 |  | 0.5 mg/kg | 0.26 | Mercury, | 13 mg/kg | 33.9 | Nickel, | 1100 mg/kg | 1980 | Potassium, | No MCL | NT | 0.37 mg/kg | 1.9 | Selenium, | 0.5 mg/kg | 0.84 | Silver, | 130 mg/kg | 530 | Sodium, | 0.42 mg/kg | <3.5 |  | 25 mg/kg | 36.8 | Vanadium, | 60.2 mg/kg | 794 | Zinc, | No MCL | 7.67 |  | No MCL | NT |  | No MCL | NT |  | No MCL | NT |  | 110 mg/kg | NT |  |  | Y | 6-24 | Aluminum,Barium,Beryllium,Cadmium,Calcium,Chromium,Copper,Iron,Lead,Magnesium,Mercury,Nickel,Potassium,Selenium,Silver,Sodium,Vanadium,Zinc, | NT | 667 | http://cleanupdepue.org/ll17-705-20/
LL18-10-05 |  |  |  | OU5 | 2010-08-22 | 5 | soil | 41.3184 | -89.3013 |  | 9200 mg/kg | 18100 | Aluminum, | 3.3 mg/kg | <7.5 |  | 11.3 mg/kg | 8 |  | 122 mg/kg | 174 | Barium, | 0.56 mg/kg | 0.91 | Beryllium, | 0.5 mg/kg | 4.5 | Cadmium, | 5525 mg/kg | 18300 | Calcium, | 13 mg/kg | 45.1 | Chromium, | 8.9 mg/kg | 10 | Cobalt, | 12 mg/kg | 58.4 | Copper, | 0.5mg/kg | NT |  | 15000 mg/kg | 26500 | Iron, | 20.9 mg/kg | 48 | Lead, | 2700 mg/kg | 9880 | Magnesium, | 630 mg/kg | 824 | Manganese, | 0.5 mg/kg | 0.21 | Mercury, | 13 mg/kg | 36.3 | Nickel, | 1100 mg/kg | 2450 | Potassium, | No MCL | NT | 0.37 mg/kg | 1.2 | Selenium, | 0.5 mg/kg | 0.86 | Silver, | 130 mg/kg | <624 |  | 0.42 mg/kg | <3.1 |  | 25 mg/kg | 34.9 | Vanadium, | 60.2 mg/kg | 514 | Zinc, | No MCL | 7.81 |  | No MCL | NT |  | No MCL | NT |  | No MCL | NT |  | 110 mg/kg | NT |  |  | Y | 0-6 | Aluminum,Barium,Beryllium,Cadmium,Calcium,Chromium,Copper,Iron,Lead,Magnesium,Manganese,Mercury,Nickel,Potassium,Selenium,Silver,Vanadium,Zinc, | NT | 668 | http://cleanupdepue.org/ll18-10-05/
LL18-105-20 |  |  |  | OU5 | 2010-08-22 | 5 | soil | 41.3184 | -89.3013 |  | 9200 mg/kg | 18600 | Aluminum, | 3.3 mg/kg | <7.5 |  | 11.3 mg/kg | 9 |  | 122 mg/kg | 217 | Barium, | 0.56 mg/kg | 0.98 | Beryllium, | 0.5 mg/kg | 8.5 | Cadmium, | 5525 mg/kg | 14400 | Calcium, | 13 mg/kg | 71.5 | Chromium, | 8.9 mg/kg | 9.9 | Cobalt, | 12 mg/kg | 72.5 | Copper, | 0.5mg/kg | NT |  | 15000 mg/kg | 27200 | Iron, | 20.9 mg/kg | 79.5 | Lead, | 2700 mg/kg | 8100 | Magnesium, | 630 mg/kg | 480 |  | 0.5 mg/kg | 0.41 | Mercury, | 13 mg/kg | 41.8 | Nickel, | 1100 mg/kg | 2300 | Potassium, | No MCL | NT | 0.37 mg/kg | 1.3 | Selenium, | 0.5 mg/kg | 1.5 | Silver, | 130 mg/kg | <624 |  | 0.42 mg/kg | <3.1 |  | 25 mg/kg | 36.4 | Vanadium, | 60.2 mg/kg | 881 | Zinc, | No MCL | 7.85 |  | No MCL | NT |  | No MCL | NT |  | No MCL | NT |  | 110 mg/kg | NT |  |  | Y | 6-24 | Aluminum,Barium,Beryllium,Cadmium,Calcium,Chromium,Copper,Iron,Lead,Magnesium,Mercury,Nickel,Potassium,Selenium,Silver,Vanadium,Zinc, | NT | 669 | http://cleanupdepue.org/ll18-105-20/
LL18-205-20 |  |  |  | OU5 | 2010-08-22 | 5 | soil | 41.3173 | -89.3012 |  | 9200 mg/kg | 18400 | Aluminum, | 3.3 mg/kg | <7.4 |  | 11.3 mg/kg | 12.8 | Arsenic, | 122 mg/kg | 283 | Barium, | 0.56 mg/kg | 0.97 | Beryllium, | 0.5 mg/kg | 8.1 | Cadmium, | 5525 mg/kg | 11900 | Calcium, | 13 mg/kg | 93.5 | Chromium, | 8.9 mg/kg | 9.1 | Cobalt, | 12 mg/kg | 90.8 | Copper, | 0.5mg/kg | NT |  | 15000 mg/kg | 27900 | Iron, | 20.9 mg/kg | 89.5 | Lead, | 2700 mg/kg | 7160 | Magnesium, | 630 mg/kg | 519 |  | 0.5 mg/kg | 0.13 | Mercury, | 13 mg/kg | 39.9 | Nickel, | 1100 mg/kg | 2290 | Potassium, | No MCL | NT | 0.37 mg/kg | 1.6 | Selenium, | 0.5 mg/kg | 2.4 | Silver, | 130 mg/kg | <616 |  | 0.42 mg/kg | <3.1 |  | 25 mg/kg | 37.1 | Vanadium, | 60.2 mg/kg | 468 | Zinc, | No MCL | 7.5 |  | No MCL | NT |  | No MCL | NT |  | No MCL | NT |  | 110 mg/kg | NT |  |  | Y | 6-24 | Aluminum,Barium,Beryllium,Cadmium,Calcium,Chromium,Copper,Iron,Lead,Magnesium,Mercury,Nickel,Potassium,Selenium,Silver,Vanadium,Zinc, | NT | 672 | http://cleanupdepue.org/ll18-205-20/
LL18-30-05 |  |  |  | OU5 | 2010-08-22 | 5 | soil | 41.3162 | -89.3011 |  | 9200 mg/kg | 16600 | Aluminum, | 3.3 mg/kg | <8.1 |  | 11.3 mg/kg | 8.5 |  | 122 mg/kg | 206 | Barium, | 0.56 mg/kg | 0.89 | Beryllium, | 0.5 mg/kg | 8.9 | Cadmium, | 5525 mg/kg | 15100 | Calcium, | 13 mg/kg | 55.5 | Chromium, | 8.9 mg/kg | 9.1 | Cobalt, | 12 mg/kg | 62.5 | Copper, | 0.5mg/kg | NT |  | 15000 mg/kg | 25300 | Iron, | 20.9 mg/kg | 73.2 | Lead, | 2700 mg/kg | 8150 | Magnesium, | 630 mg/kg | 387 |  | 0.5 mg/kg | 0.25 | Mercury, | 13 mg/kg | 37.4 | Nickel, | 1100 mg/kg | 2190 | Potassium, | No MCL | NT | 0.37 mg/kg | 1.7 | Selenium, | 0.5 mg/kg | 1 | Silver, | 130 mg/kg | <672 |  | 0.42 mg/kg | <3.4 |  | 25 mg/kg | 35.9 | Vanadium, | 60.2 mg/kg | 786 | Zinc, | No MCL | 7.76 |  | No MCL | NT |  | No MCL | NT |  | No MCL | NT |  | 110 mg/kg | NT |  |  | Y | 0-6 | Aluminum,Barium,Beryllium,Cadmium,Calcium,Chromium,Copper,Iron,Lead,Magnesium,Mercury,Nickel,Potassium,Selenium,Silver,Vanadium,Zinc, | NT | 673 | http://cleanupdepue.org/ll18-30-05/
LL18-305-20 |  |  |  | OU5 | 2010-08-22 | 5 | soil | 41.3162 | -89.3011 |  | 9200 mg/kg | 18100 | Aluminum, | 3.3 mg/kg | <8 |  | 11.3 mg/kg | 11.7 | Arsenic, | 122 mg/kg | 237 | Barium, | 0.56 mg/kg | 0.98 | Beryllium, | 0.5 mg/kg | 5.6 | Cadmium, | 5525 mg/kg | 13800 | Calcium, | 13 mg/kg | 73.2 | Chromium, | 8.9 mg/kg | 10.4 | Cobalt, | 12 mg/kg | 73.5 | Copper, | 0.5mg/kg | NT |  | 15000 mg/kg | 28300 | Iron, | 20.9 mg/kg | 76.4 | Lead, | 2700 mg/kg | 8060 | Magnesium, | 630 mg/kg | 943 | Manganese, | 0.5 mg/kg | 0.26 | Mercury, | 13 mg/kg | 40.9 | Nickel, | 1100 mg/kg | 2240 | Potassium, | No MCL | NT | 0.37 mg/kg | 1.1 | Selenium, | 0.5 mg/kg | 1.6 | Silver, | 130 mg/kg | <668 |  | 0.42 mg/kg | <3.3 |  | 25 mg/kg | 35.9 | Vanadium, | 60.2 mg/kg | 399 | Zinc, | No MCL | 8.06 |  | No MCL | NT |  | No MCL | NT |  | No MCL | NT |  | 110 mg/kg | NT |  |  | Y | 6-24 | Aluminum,Barium,Beryllium,Cadmium,Calcium,Chromium,Copper,Iron,Lead,Magnesium,Manganese,Mercury,Nickel,Potassium,Selenium,Silver,Vanadium,Zinc, | NT | 674 | http://cleanupdepue.org/ll18-305-20/
LL18-40-05 |  |  |  | OU5 | 2010-08-23 | 5 | soil | 41.3119 | -89.3011 |  | 9200 mg/kg | 11200 | Aluminum, | 3.3 mg/kg | <6.9 |  | 11.3 mg/kg | 7.1 |  | 122 mg/kg | 146 | Barium, | 0.56 mg/kg | 0.64 | Beryllium, | 0.5 mg/kg | 4.3 | Cadmium, | 5525 mg/kg | 28700 | Calcium, | 13 mg/kg | 55.2 | Chromium, | 8.9 mg/kg | 7.8 |  | 12 mg/kg | 61.3 | Copper, | 0.5mg/kg | NT |  | 15000 mg/kg | 21500 | Iron, | 20.9 mg/kg | 61.2 | Lead, | 2700 mg/kg | 12000 | Magnesium, | 630 mg/kg | 604 |  | 0.5 mg/kg | 0.25 | Mercury, | 13 mg/kg | 35.2 | Nickel, | 1100 mg/kg | 1650 | Potassium, | No MCL | NT | 0.37 mg/kg | 1.1 | Selenium, | 0.5 mg/kg | 1.2 | Silver, | 130 mg/kg | 154 | Sodium, | 0.42 mg/kg | <2.9 |  | 25 mg/kg | 24.4 |  | 60.2 mg/kg | 242 | Zinc, | No MCL | 8.06 |  | No MCL | NT |  | No MCL | NT |  | No MCL | NT |  | 110 mg/kg | NT |  |  | Y | 0-6 | Aluminum,Barium,Beryllium,Cadmium,Calcium,Chromium,Copper,Iron,Lead,Magnesium,Mercury,Nickel,Potassium,Selenium,Silver,Sodium,Zinc, | NT | 675 | http://cleanupdepue.org/ll18-40-05/
LL18-405-20 |  |  |  | OU5 | 2010-08-23 | 5 | soil | 41.3119 | -89.3011 |  | 9200 mg/kg | 13600 | Aluminum, | 3.3 mg/kg | <7.5 |  | 11.3 mg/kg | 9 |  | 122 mg/kg | 197 | Barium, | 0.56 mg/kg | 0.86 | Beryllium, | 0.5 mg/kg | 9.5 | Cadmium, | 5525 mg/kg | 23000 | Calcium, | 13 mg/kg | 91.3 | Chromium, | 8.9 mg/kg | 9.3 | Cobalt, | 12 mg/kg | 79.7 | Copper, | 0.5mg/kg | NT |  | 15000 mg/kg | 24500 | Iron, | 20.9 mg/kg | 87.8 | Lead, | 2700 mg/kg | 9970 | Magnesium, | 630 mg/kg | 692 | Manganese, | 0.5 mg/kg | 0.46 | Mercury, | 13 mg/kg | 44.7 | Nickel, | 1100 mg/kg | 1730 | Potassium, | No MCL | NT | 0.37 mg/kg | 1.5 | Selenium, | 0.5 mg/kg | 2.1 | Silver, | 130 mg/kg | 240 | Sodium, | 0.42 mg/kg | <3.1 |  | 25 mg/kg | 29.2 | Vanadium, | 60.2 mg/kg | 427 | Zinc, | No MCL | 7.21 |  | No MCL | NT |  | No MCL | NT |  | No MCL | NT |  | 110 mg/kg | NT |  |  | Y | 6-24 | Aluminum,Barium,Beryllium,Cadmium,Calcium,Chromium,Copper,Iron,Lead,Magnesium,Manganese,Mercury,Nickel,Potassium,Selenium,Silver,Sodium,Vanadium,Zinc, | NT | 676 | http://cleanupdepue.org/ll18-405-20/
LL19-10-05 |  |  |  | OU5 | 2010-08-22 | 5 | soil | 41.3169 | -89.308 |  | 9200 mg/kg | 19100 | Aluminum, | 3.3 mg/kg | <8.1 |  | 11.3 mg/kg | 7.8 |  | 122 mg/kg | 175 | Barium, | 0.56 mg/kg | 0.98 | Beryllium, | 0.5 mg/kg | 4.5 | Cadmium, | 5525 mg/kg | 18200 | Calcium, | 13 mg/kg | 48.7 | Chromium, | 8.9 mg/kg | 11.7 | Cobalt, | 12 mg/kg | 60.3 | Copper, | 0.5mg/kg | NT |  | 15000 mg/kg | 29100 | Iron, | 20.9 mg/kg | 49.8 | Lead, | 2700 mg/kg | 9660 | Magnesium, | 630 mg/kg | 732 | Manganese, | 0.5 mg/kg | 0.23 | Mercury, | 13 mg/kg | 36 | Nickel, | 1100 mg/kg | 2780 | Potassium, | No MCL | NT | 0.37 mg/kg | 1.5 | Selenium, | 0.5 mg/kg | 0.99 | Silver, | 130 mg/kg | <674 |  | 0.42 mg/kg | <3.4 |  | 25 mg/kg | 36.1 | Vanadium, | 60.2 mg/kg | 1210 | Zinc, | No MCL | 7.92 |  | No MCL | NT |  | No MCL | NT |  | No MCL | NT |  | 110 mg/kg | NT |  |  | Y | 0-6 | Aluminum,Barium,Beryllium,Cadmium,Calcium,Chromium,Copper,Iron,Lead,Magnesium,Manganese,Mercury,Nickel,Potassium,Selenium,Silver,Vanadium,Zinc, | NT | 677 | http://cleanupdepue.org/ll19-10-05/
LL19-105-20 |  |  |  | OU5 | 2010-08-22 | 5 | soil | 41.3169 | -89.308 |  | 9200 mg/kg | 20900 | Aluminum, | 3.3 mg/kg | <8.3 |  | 11.3 mg/kg | 9.2 |  | 122 mg/kg | 199 | Barium, | 0.56 mg/kg | 1 | Beryllium, | 0.5 mg/kg | 7 | Cadmium, | 5525 mg/kg | 13200 | Calcium, | 13 mg/kg | 67 | Chromium, | 8.9 mg/kg | 9.6 | Cobalt, | 12 mg/kg | 65.1 | Copper, | 0.5mg/kg | NT |  | 15000 mg/kg | 28500 | Iron, | 20.9 mg/kg | 64.9 | Lead, | 2700 mg/kg | 7450 | Magnesium, | 630 mg/kg | 777 | Manganese, | 0.5 mg/kg | 0.29 | Mercury, | 13 mg/kg | 44.5 | Nickel, | 1100 mg/kg | 2380 | Potassium, | No MCL | NT | 0.37 mg/kg | 1.4 | Selenium, | 0.5 mg/kg | 1.2 | Silver, | 130 mg/kg | <689 |  | 0.42 mg/kg | <3.4 |  | 25 mg/kg | 40.5 | Vanadium, | 60.2 mg/kg | 514 | Zinc, | No MCL | 8.16 |  | No MCL | NT |  | No MCL | NT |  | No MCL | NT |  | 110 mg/kg | NT |  |  | Y | 6-24 | Aluminum,Barium,Beryllium,Cadmium,Calcium,Chromium,Copper,Iron,Lead,Magnesium,Manganese,Mercury,Nickel,Potassium,Selenium,Silver,Vanadium,Zinc, | NT | 678 | http://cleanupdepue.org/ll19-105-20/
LL19-20-05 |  |  |  | OU5 | 2010-08-22 | 5 | soil | 41.3173 | -89.3012 |  | 9200 mg/kg | 17000 | Aluminum, | 3.3 mg/kg | <8.1 |  | 11.3 mg/kg | 7.2 |  | 122 mg/kg | 155 | Barium, | 0.56 mg/kg | 0.89 | Beryllium, | 0.5 mg/kg | 3.4 | Cadmium, | 5525 mg/kg | 15800 | Calcium, | 13 mg/kg | 41.3 | Chromium, | 8.9 mg/kg | 9.4 | Cobalt, | 12 mg/kg | 51.9 | Copper, | 0.5mg/kg | NT |  | 15000 mg/kg | 26400 | Iron, | 20.9 mg/kg | 45 | Lead, | 2700 mg/kg | 9090 | Magnesium, | 630 mg/kg | 323 |  | 0.5 mg/kg | 0.2 | Mercury, | 13 mg/kg | 33.1 | Nickel, | 1100 mg/kg | 2440 | Potassium, | No MCL | NT | 0.37 mg/kg | 1.8 | Selenium, | 0.5 mg/kg | 0.79 | Silver, | 130 mg/kg | <674 |  | 0.42 mg/kg | <3.4 |  | 25 mg/kg | 34.8 | Vanadium, | 60.2 mg/kg | 500 | Zinc, | No MCL | 7.55 |  | No MCL | NT |  | No MCL | NT |  | No MCL | NT |  | 110 mg/kg | NT |  |  | Y | 0-6 | Aluminum,Barium,Beryllium,Cadmium,Calcium,Chromium,Copper,Iron,Lead,Magnesium,Mercury,Nickel,Potassium,Selenium,Silver,Vanadium,Zinc, | NT | 671 | http://cleanupdepue.org/ll19-20-05/
LL19-20-05 |  |  |  | OU5 | 2010-08-22 | 5 | soil | 41.3154 | -89.3079 |  | 9200 mg/kg | 17000 | Aluminum, | 3.3 mg/kg | <8 |  | 11.3 mg/kg | 7.1 |  | 122 mg/kg | 146 | Barium, | 0.56 mg/kg | 0.88 | Beryllium, | 0.5 mg/kg | 2.8 | Cadmium, | 5525 mg/kg | 24600 | Calcium, | 13 mg/kg | 44.2 | Chromium, | 8.9 mg/kg | 9.3 | Cobalt, | 12 mg/kg | 52.6 | Copper, | 0.5mg/kg | NT |  | 15000 mg/kg | 26200 | Iron, | 20.9 mg/kg | 43.9 | Lead, | 2700 mg/kg | 10600 | Magnesium, | 630 mg/kg | 523 |  | 0.5 mg/kg | 0.2 | Mercury, | 13 mg/kg | 31.6 | Nickel, | 1100 mg/kg | 2300 | Potassium, | No MCL | NT | 0.37 mg/kg | 1.4 | Selenium, | 0.5 mg/kg | 0.99 | Silver, | 130 mg/kg | <665 |  | 0.42 mg/kg | <3.3 |  | 25 mg/kg | 31.8 | Vanadium, | 60.2 mg/kg | 374 | Zinc, | No MCL | 8.08 |  | No MCL | NT |  | No MCL | NT |  | No MCL | NT |  | 110 mg/kg | NT |  |  | Y | 0-6 | Aluminum,Barium,Beryllium,Cadmium,Calcium,Chromium,Copper,Iron,Lead,Magnesium,Mercury,Nickel,Potassium,Selenium,Silver,Vanadium,Zinc, | NT | 679 | http://cleanupdepue.org/ll19-20-05-2/
LL19-205-20 |  |  |  | OU5 | 2010-08-22 | 5 | soil | 41.3154 | -89.3079 |  | 9200 mg/kg | 19800 | Aluminum, | 3.3 mg/kg | <8.5 |  | 11.3 mg/kg | 9 |  | 122 mg/kg | 176 | Barium, | 0.56 mg/kg | 1 | Beryllium, | 0.5 mg/kg | 3.5 | Cadmium, | 5525 mg/kg | 18800 | Calcium, | 13 mg/kg | 49.9 | Chromium, | 8.9 mg/kg | 9.4 | Cobalt, | 12 mg/kg | 55.3 | Copper, | 0.5mg/kg | NT |  | 15000 mg/kg | 29100 | Iron, | 20.9 mg/kg | 48.8 | Lead, | 2700 mg/kg | 8920 | Magnesium, | 630 mg/kg | 1160 | Manganese, | 0.5 mg/kg | 0.2 | Mercury, | 13 mg/kg | 38.8 | Nickel, | 1100 mg/kg | 2450 | Potassium, | No MCL | NT | 0.37 mg/kg | 1.1 | Selenium, | 0.5 mg/kg | 0.94 | Silver, | 130 mg/kg | <704 |  | 0.42 mg/kg | <3.5 |  | 25 mg/kg | 37.7 | Vanadium, | 60.2 mg/kg | 388 | Zinc, | No MCL | 8.03 |  | No MCL | NT |  | No MCL | NT |  | No MCL | NT |  | 110 mg/kg | NT |  |  | Y | 6-24 | Aluminum,Barium,Beryllium,Cadmium,Calcium,Chromium,Copper,Iron,Lead,Magnesium,Manganese,Mercury,Nickel,Potassium,Selenium,Silver,Vanadium,Zinc, | NT | 680 | http://cleanupdepue.org/ll19-205-20/
LL19-30-05 |  |  |  | OU5 | 2010-08-22 | 5 | soil | 41.3136 | -89.3079 |  | 9200 mg/kg | 15000 | Aluminum, | 3.3 mg/kg | <7.6 |  | 11.3 mg/kg | 8.2 |  | 122 mg/kg | 160 | Barium, | 0.56 mg/kg | 0.79 | Beryllium, | 0.5 mg/kg | 2.4 | Cadmium, | 5525 mg/kg | 27200 | Calcium, | 13 mg/kg | 44.7 | Chromium, | 8.9 mg/kg | 9 | Cobalt, | 12 mg/kg | 52 | Copper, | 0.5mg/kg | NT |  | 15000 mg/kg | 25900 | Iron, | 20.9 mg/kg | 48.1 | Lead, | 2700 mg/kg | 11700 | Magnesium, | 630 mg/kg | 665 | Manganese, | 0.5 mg/kg | 0.18 | Mercury, | 13 mg/kg | 30 | Nickel, | 1100 mg/kg | 2430 | Potassium, | No MCL | NT | 0.37 mg/kg | 1.5 | Selenium, | 0.5 mg/kg | 1.1 | Silver, | 130 mg/kg | <632 |  | 0.42 mg/kg | <3.2 |  | 25 mg/kg | 31.3 | Vanadium, | 60.2 mg/kg | 234 | Zinc, | No MCL | 7.93 |  | No MCL | NT |  | No MCL | NT |  | No MCL | NT |  | 110 mg/kg | NT |  |  | Y | 0-6 | Aluminum,Barium,Beryllium,Cadmium,Calcium,Chromium,Copper,Iron,Lead,Magnesium,Manganese,Mercury,Nickel,Potassium,Selenium,Silver,Vanadium,Zinc, | NT | 681 | http://cleanupdepue.org/ll19-30-05/
LL19-305-20 |  |  |  | OU5 | 2010-08-22 | 5 | soil | 41.3136 | -89.3079 |  | 9200 mg/kg | 17200 | Aluminum, | 3.3 mg/kg | <7.7 |  | 11.3 mg/kg | 8.5 |  | 122 mg/kg | 198 | Barium, | 0.56 mg/kg | 0.91 | Beryllium, | 0.5 mg/kg | 5.8 | Cadmium, | 5525 mg/kg | 20200 | Calcium, | 13 mg/kg | 82.8 | Chromium, | 8.9 mg/kg | 9.7 | Cobalt, | 12 mg/kg | 75.3 | Copper, | 0.5mg/kg | NT |  | 15000 mg/kg | 26800 | Iron, | 20.9 mg/kg | 86 | Lead, | 2700 mg/kg | 10100 | Magnesium, | 630 mg/kg | 657 | Manganese, | 0.5 mg/kg | 0.22 | Mercury, | 13 mg/kg | 45.8 | Nickel, | 1100 mg/kg | 2340 | Potassium, | No MCL | NT | 0.37 mg/kg | 1.5 | Selenium, | 0.5 mg/kg | 1.8 | Silver, | 130 mg/kg | <645 |  | 0.42 mg/kg | <3.2 |  | 25 mg/kg | 34 | Vanadium, | 60.2 mg/kg | 323 | Zinc, | No MCL | 7.91 |  | No MCL | NT |  | No MCL | NT |  | No MCL | NT |  | 110 mg/kg | NT |  |  | Y | 6-24 | Aluminum,Barium,Beryllium,Cadmium,Calcium,Chromium,Copper,Iron,Lead,Magnesium,Manganese,Mercury,Nickel,Potassium,Selenium,Silver,Vanadium,Zinc, | NT | 682 | http://cleanupdepue.org/ll19-305-20/
LL19-40-05 |  |  |  | OU5 | 2010-08-22 | 5 | soil | 41.312 | -89.3078 |  | 9200 mg/kg | 15500 | Aluminum, | 3.3 mg/kg | <8 |  | 11.3 mg/kg | 7 |  | 122 mg/kg | 152 | Barium, | 0.56 mg/kg | 0.82 | Beryllium, | 0.5 mg/kg | 2.5 | Cadmium, | 5525 mg/kg | 24700 | Calcium, | 13 mg/kg | 49.6 | Chromium, | 8.9 mg/kg | 8.3 |  | 12 mg/kg | 54.3 | Copper, | 0.5mg/kg | NT |  | 15000 mg/kg | 25200 | Iron, | 20.9 mg/kg | 49.2 | Lead, | 2700 mg/kg | 11100 | Magnesium, | 630 mg/kg | 483 |  | 0.5 mg/kg | 0.19 | Mercury, | 13 mg/kg | 31.9 | Nickel, | 1100 mg/kg | 2270 | Potassium, | No MCL | NT | 0.37 mg/kg | 1.5 | Selenium, | 0.5 mg/kg | 1 | Silver, | 130 mg/kg | <669 |  | 0.42 mg/kg | <3.3 |  | 25 mg/kg | 31.2 | Vanadium, | 60.2 mg/kg | 233 | Zinc, | No MCL | 7.63 |  | No MCL | NT |  | No MCL | NT |  | No MCL | NT |  | 110 mg/kg | NT |  |  | Y | 0-6 | Aluminum,Barium,Beryllium,Cadmium,Calcium,Chromium,Copper,Iron,Lead,Magnesium,Mercury,Nickel,Potassium,Selenium,Silver,Vanadium,Zinc, | NT | 683 | http://cleanupdepue.org/ll19-40-05/
LL19-405-20 |  |  |  | OU5 | 2010-08-22 | 5 | soil | 41.312 | -89.3078 |  | 9200 mg/kg | 17800 | Aluminum, | 3.3 mg/kg | <8 |  | 11.3 mg/kg | 8.7 |  | 122 mg/kg | 197 | Barium, | 0.56 mg/kg | 0.94 | Beryllium, | 0.5 mg/kg | 6 | Cadmium, | 5525 mg/kg | 19900 | Calcium, | 13 mg/kg | 77.5 | Chromium, | 8.9 mg/kg | 9.8 | Cobalt, | 12 mg/kg | 73.2 | Copper, | 0.5mg/kg | NT |  | 15000 mg/kg | 27400 | Iron, | 20.9 mg/kg | 79.7 | Lead, | 2700 mg/kg | 9610 | Magnesium, | 630 mg/kg | 685 | Manganese, | 0.5 mg/kg | 0.22 | Mercury, | 13 mg/kg | 44.8 | Nickel, | 1100 mg/kg | 2240 | Potassium, | No MCL | NT | 0.37 mg/kg | 1.5 | Selenium, | 0.5 mg/kg | 1.7 | Silver, | 130 mg/kg | <663 |  | 0.42 mg/kg | <3.3 |  | 25 mg/kg | 35.3 | Vanadium, | 60.2 mg/kg | 320 | Zinc, | No MCL | 7.16 |  | No MCL | NT |  | No MCL | NT |  | No MCL | NT |  | 110 mg/kg | NT |  |  | Y | 6-24 | Aluminum,Barium,Beryllium,Cadmium,Calcium,Chromium,Copper,Iron,Lead,Magnesium,Manganese,Mercury,Nickel,Potassium,Selenium,Silver,Vanadium,Zinc, | NT | 684 | http://cleanupdepue.org/ll19-405-20/
LL19-50-05 |  |  |  | OU5 | 2010-08-23 | 5 | soil | 41.3105 | -89.3077 |  | 9200 mg/kg | 13800 | Aluminum, | 3.3 mg/kg | <8.4 |  | 11.3 mg/kg | 7.5 |  | 122 mg/kg | 149 | Barium, | 0.56 mg/kg | 0.73 | Beryllium, | 0.5 mg/kg | 2.4 | Cadmium, | 5525 mg/kg | 28600 | Calcium, | 13 mg/kg | 39.3 | Chromium, | 8.9 mg/kg | 8.7 |  | 12 mg/kg | 45 | Copper, | 0.5mg/kg | NT |  | 15000 mg/kg | 24500 | Iron, | 20.9 mg/kg | 41.4 | Lead, | 2700 mg/kg | 11900 | Magnesium, | 630 mg/kg | 618 |  | 0.5 mg/kg | 0.19 | Mercury, | 13 mg/kg | 28.5 | Nickel, | 1100 mg/kg | 2020 | Potassium, | No MCL | NT | 0.37 mg/kg | 1.6 | Selenium, | 0.5 mg/kg | 0.94 | Silver, | 130 mg/kg | <697 |  | 0.42 mg/kg | <3.5 |  | 25 mg/kg | 29 | Vanadium, | 60.2 mg/kg | 204 | Zinc, | No MCL | 7.45 |  | No MCL | NT |  | No MCL | NT |  | No MCL | NT |  | 110 mg/kg | NT |  |  | Y | 0-6 | Aluminum,Barium,Beryllium,Cadmium,Calcium,Chromium,Copper,Iron,Lead,Magnesium,Mercury,Nickel,Potassium,Selenium,Silver,Vanadium,Zinc, | NT | 685 | http://cleanupdepue.org/ll19-50-05/
LL19-505-20 |  |  |  | OU5 | 2010-08-23 | 5 | soil | 41.3105 | -89.3077 |  | 9200 mg/kg | 17400 | Aluminum, | 3.3 mg/kg | <8 |  | 11.3 mg/kg | 9.7 |  | 122 mg/kg | 195 | Barium, | 0.56 mg/kg | 0.92 | Beryllium, | 0.5 mg/kg | 5.6 | Cadmium, | 5525 mg/kg | 19300 | Calcium, | 13 mg/kg | 72 | Chromium, | 8.9 mg/kg | 10.1 | Cobalt, | 12 mg/kg | 69 | Copper, | 0.5mg/kg | NT |  | 15000 mg/kg | 28000 | Iron, | 20.9 mg/kg | 72.3 | Lead, | 2700 mg/kg | 9110 | Magnesium, | 630 mg/kg | 789 | Manganese, | 0.5 mg/kg | 0.2 | Mercury, | 13 mg/kg | 42.5 | Nickel, | 1100 mg/kg | 2230 | Potassium, | No MCL | NT | 0.37 mg/kg | 1.4 | Selenium, | 0.5 mg/kg | 1.6 | Silver, | 130 mg/kg | <670 |  | 0.42 mg/kg | <3.4 |  | 25 mg/kg | 35.7 | Vanadium, | 60.2 mg/kg | 284 | Zinc, | No MCL | 7.39 |  | No MCL | NT |  | No MCL | NT |  | No MCL | NT |  | 110 mg/kg | NT |  |  | Y | 6-24 | Aluminum,Barium,Beryllium,Cadmium,Calcium,Chromium,Copper,Iron,Lead,Magnesium,Manganese,Mercury,Nickel,Potassium,Selenium,Silver,Vanadium,Zinc, | NT | 686 | http://cleanupdepue.org/ll19-505-20/
LL19-60-05 |  |  |  | OU5 | 2010-08-23 | 5 | soil | 41.3092 | -89.3077 |  | 9200 mg/kg | 12300 | Aluminum, | 3.3 mg/kg | <6.9 |  | 11.3 mg/kg | 7.2 |  | 122 mg/kg | 145 | Barium, | 0.56 mg/kg | 0.67 | Beryllium, | 0.5 mg/kg | 2.4 | Cadmium, | 5525 mg/kg | 30600 | Calcium, | 13 mg/kg | 46.1 | Chromium, | 8.9 mg/kg | 8.1 |  | 12 mg/kg | 45.3 | Copper, | 0.5mg/kg | NT |  | 15000 mg/kg | 22900 | Iron, | 20.9 mg/kg | 42.9 | Lead, | 2700 mg/kg | 12500 | Magnesium, | 630 mg/kg | 675 | Manganese, | 0.5 mg/kg | 0.17 | Mercury, | 13 mg/kg | 28.6 | Nickel, | 1100 mg/kg | 1990 | Potassium, | No MCL | NT | 0.37 mg/kg | 1.2 | Selenium, | 0.5 mg/kg | 0.92 | Silver, | 130 mg/kg | <572 |  | 0.42 mg/kg | <2.9 |  | 25 mg/kg | 25.9 | Vanadium, | 60.2 mg/kg | 195 | Zinc, | No MCL | 7.63 |  | No MCL | NT |  | No MCL | NT |  | No MCL | NT |  | 110 mg/kg | NT |  |  | Y | 0-6 | Aluminum,Barium,Beryllium,Cadmium,Calcium,Chromium,Copper,Iron,Lead,Magnesium,Manganese,Mercury,Nickel,Potassium,Selenium,Silver,Vanadium,Zinc, | NT | 687 | http://cleanupdepue.org/ll19-60-05/
LL19-605-20 |  |  |  | OU5 | 2010-08-23 | 5 | soil | 41.3092 | -89.3077 |  | 9200 mg/kg | 14300 | Aluminum, | 3.3 mg/kg | <7.4 |  | 11.3 mg/kg | 8.7 |  | 122 mg/kg | 192 | Barium, | 0.56 mg/kg | 0.82 | Beryllium, | 0.5 mg/kg | 6.4 | Cadmium, | 5525 mg/kg | 24500 | Calcium, | 13 mg/kg | 76 | Chromium, | 8.9 mg/kg | 9.4 | Cobalt, | 12 mg/kg | 69.5 | Copper, | 0.5mg/kg | NT |  | 15000 mg/kg | 25200 | Iron, | 20.9 mg/kg | 75.6 | Lead, | 2700 mg/kg | 10500 | Magnesium, | 630 mg/kg | 678 | Manganese, | 0.5 mg/kg | 0.34 | Mercury, | 13 mg/kg | 41.3 | Nickel, | 1100 mg/kg | 1830 | Potassium, | No MCL | NT | 0.37 mg/kg | 1.4 | Selenium, | 0.5 mg/kg | 1.7 | Silver, | 130 mg/kg | <616 |  | 0.42 mg/kg | <3.1 |  | 25 mg/kg | 30.5 | Vanadium, | 60.2 mg/kg | 326 | Zinc, | No MCL | 7.66 |  | No MCL | NT |  | No MCL | NT |  | No MCL | NT |  | 110 mg/kg | NT |  |  | Y | 6-24 | Aluminum,Barium,Beryllium,Cadmium,Calcium,Chromium,Copper,Iron,Lead,Magnesium,Manganese,Mercury,Nickel,Potassium,Selenium,Silver,Vanadium,Zinc, | NT | 688 | http://cleanupdepue.org/ll19-605-20/
LL2-10-05 |  |  |  | OU5 | 2010-08-24 | 5 | soil | 41.3157 | -89.3283 |  | 9200 mg/kg | 19500 | Aluminum, | 3.3 mg/kg | <8.6 |  | 11.3 mg/kg | 9.4 |  | 122 mg/kg | 312 | Barium, | 0.56 mg/kg | 0.98 | Beryllium, | 0.5 mg/kg | 7.3 | Cadmium, | 5525 mg/kg | 19300 | Calcium, | 13 mg/kg | 43.4 | Chromium, | 8.9 mg/kg | 12.4 | Cobalt, | 12 mg/kg | 50.3 | Copper, | 0.5mg/kg | NT |  | 15000 mg/kg | 30700 | Iron, | 20.9 mg/kg | 54.4 | Lead, | 2700 mg/kg | 10900 | Magnesium, | 630 mg/kg | 1040 | Manganese, | 0.5 mg/kg | 0.099 | Mercury, | 13 mg/kg | 41 | Nickel, | 1100 mg/kg | 2780 | Potassium, | No MCL | NT | 0.37 mg/kg | 1.6 | Selenium, | 0.5 mg/kg | 0.66 | Silver, | 130 mg/kg | <713 |  | 0.42 mg/kg | <3.6 |  | 25 mg/kg | 36.7 | Vanadium, | 60.2 mg/kg | 878 | Zinc, | No MCL | 7.87 |  | No MCL | NT |  | No MCL | NT |  | No MCL | NT |  | 110 mg/kg | NT |  |  | Y | 0-6 | Aluminum,Barium,Beryllium,Cadmium,Calcium,Chromium,Copper,Iron,Lead,Magnesium,Manganese,Mercury,Nickel,Potassium,Selenium,Silver,Vanadium,Zinc, | NT | 544 | http://cleanupdepue.org/ll2-10-05/
LL2-105-20 |  |  |  | OU5 | 2010-08-24 | 5 | soil | 41.3157 | -89.3283 |  | 9200 mg/kg | 12400 | Aluminum, | 3.3 mg/kg | <8.2 |  | 11.3 mg/kg | 9 |  | 122 mg/kg | 326 | Barium, | 0.56 mg/kg | 0.67 | Beryllium, | 0.5 mg/kg | 7.4 | Cadmium, | 5525 mg/kg | 28700 | Calcium, | 13 mg/kg | 32.1 | Chromium, | 8.9 mg/kg | 8 |  | 12 mg/kg | 38.7 | Copper, | 0.5mg/kg | NT |  | 15000 mg/kg | 21600 | Iron, | 20.9 mg/kg | 50.9 | Lead, | 2700 mg/kg | 15600 | Magnesium, | 630 mg/kg | 360 |  | 0.5 mg/kg | 0.063 | Mercury, | 13 mg/kg | 27.3 | Nickel, | 1100 mg/kg | 1810 | Potassium, | No MCL | NT | 0.37 mg/kg | 1.5 | Selenium, | 0.5 mg/kg | 0.49 |  | 130 mg/kg | <682 |  | 0.42 mg/kg | <3.4 |  | 25 mg/kg | 26.1 | Vanadium, | 60.2 mg/kg | 644 | Zinc, | No MCL | 8.03 |  | No MCL | NT |  | No MCL | NT |  | No MCL | NT |  | 110 mg/kg | NT |  |  | Y | 6-24 | Aluminum,Barium,Beryllium,Cadmium,Calcium,Chromium,Copper,Iron,Lead,Magnesium,Mercury,Nickel,Potassium,Selenium,Vanadium,Zinc, | NT | 545 | http://cleanupdepue.org/ll2-105-20/
LL2-20-05 |  |  |  | OU5 | 2010-08-24 | 5 | soil | 41.3163 | -89.3284 |  | 9200 mg/kg | 10200 | Aluminum, | 3.3 mg/kg | <9.2 |  | 11.3 mg/kg | 12.7 | Arsenic, | 122 mg/kg | 484 | Barium, | 0.56 mg/kg | 0.58 | Beryllium, | 0.5 mg/kg | 7.3 | Cadmium, | 5525 mg/kg | 27800 | Calcium, | 13 mg/kg | 19 | Chromium, | 8.9 mg/kg | 7 |  | 12 mg/kg | 29.4 | Copper, | 0.5mg/kg | NT |  | 15000 mg/kg | 20900 | Iron, | 20.9 mg/kg | 60.5 | Lead, | 2700 mg/kg | 10200 | Magnesium, | 630 mg/kg | 850 | Manganese, | 0.5 mg/kg | <0.15 |  | 13 mg/kg | 20.4 | Nickel, | 1100 mg/kg | 1430 | Potassium, | No MCL | NT | 0.37 mg/kg | 1.2 | Selenium, | 0.5 mg/kg | 0.36 |  | 130 mg/kg | <766 |  | 0.42 mg/kg | <3.8 |  | 25 mg/kg | 23.2 |  | 60.2 mg/kg | 924 | Zinc, | No MCL | 8.02 |  | No MCL | NT |  | No MCL | NT |  | No MCL | NT |  | 110 mg/kg | NT |  |  | Y | 0-6 | Aluminum,Barium,Beryllium,Cadmium,Calcium,Chromium,Copper,Iron,Lead,Magnesium,Manganese,Nickel,Potassium,Selenium,Zinc, | NT | 546 | http://cleanupdepue.org/ll2-20-05/
LL2-205-20 |  |  |  | OU5 | 2010-08-24 | 5 | soil | 41.3163 | -89.3284 |  | 9200 mg/kg | 6480 |  | 3.3 mg/kg | <8 |  | 11.3 mg/kg | 23.7 | Arsenic, | 122 mg/kg | 396 | Barium, | 0.56 mg/kg | 0.5 |  | 0.5 mg/kg | 1.7 | Cadmium, | 5525 mg/kg | 17800 | Calcium, | 13 mg/kg | 23.4 | Chromium, | 8.9 mg/kg | 12.6 | Cobalt, | 12 mg/kg | 35.4 | Copper, | 0.5mg/kg | NT |  | 15000 mg/kg | 26400 | Iron, | 20.9 mg/kg | 22.3 | Lead, | 2700 mg/kg | 6990 | Magnesium, | 630 mg/kg | 2070 | Manganese, | 0.5 mg/kg | <0.13 |  | 13 mg/kg | 23.3 | Nickel, | 1100 mg/kg | 1230 | Potassium, | No MCL | NT | 0.37 mg/kg | 0.57 | Selenium, | 0.5 mg/kg | 0.27 |  | 130 mg/kg | <669 |  | 0.42 mg/kg | <3.3 |  | 25 mg/kg | 22.5 |  | 60.2 mg/kg | 153 | Zinc, | No MCL | 7.91 |  | No MCL | NT |  | No MCL | NT |  | No MCL | NT |  | 110 mg/kg | NT |  |  | Y | 6-24 | Barium,Cadmium,Calcium,Chromium,Copper,Iron,Lead,Magnesium,Manganese,Nickel,Potassium,Selenium,Zinc, | NT | 547 | http://cleanupdepue.org/ll2-205-20/
LL20-10-05 |  |  |  | OU5 | 2010-08-22 | 5 | soil | 41.3123 | -89.3123 |  | 9200 mg/kg | 16100 | Aluminum, | 3.3 mg/kg | <7.6 |  | 11.3 mg/kg | 7.6 |  | 122 mg/kg | 164 | Barium, | 0.56 mg/kg | 0.86 | Beryllium, | 0.5 mg/kg | 2.4 | Cadmium, | 5525 mg/kg | 23900 | Calcium, | 13 mg/kg | 43.8 | Chromium, | 8.9 mg/kg | 9.8 | Cobalt, | 12 mg/kg | 51.3 | Copper, | 0.5mg/kg | NT |  | 15000 mg/kg | 27200 | Iron, | 20.9 mg/kg | 45.7 | Lead, | 2700 mg/kg | 10600 | Magnesium, | 630 mg/kg | 710 | Manganese, | 0.5 mg/kg | 0.18 | Mercury, | 13 mg/kg | 31.3 | Nickel, | 1100 mg/kg | 2310 | Potassium, | No MCL | NT | 0.37 mg/kg | 1.2 | Selenium, | 0.5 mg/kg | 1.1 | Silver, | 130 mg/kg | <637 |  | 0.42 mg/kg | <3.2 |  | 25 mg/kg | 32 | Vanadium, | 60.2 mg/kg | 363 | Zinc, | No MCL | 7.96 |  | No MCL | NT |  | No MCL | NT |  | No MCL | NT |  | 110 mg/kg | NT |  |  | Y | 0-6 | Aluminum,Barium,Beryllium,Cadmium,Calcium,Chromium,Copper,Iron,Lead,Magnesium,Manganese,Mercury,Nickel,Potassium,Selenium,Silver,Vanadium,Zinc, | NT | 689 | http://cleanupdepue.org/ll20-10-05/
LL20-105-20 |  |  |  | OU5 | 2010-08-22 | 5 | soil | 41.3123 | -89.3123 |  | 9200 mg/kg | 19400 | Aluminum, | 3.3 mg/kg | <8.5 |  | 11.3 mg/kg | 8.9 |  | 122 mg/kg | 186 | Barium, | 0.56 mg/kg | 0.99 | Beryllium, | 0.5 mg/kg | 4.3 | Cadmium, | 5525 mg/kg | 16000 | Calcium, | 13 mg/kg | 58.9 | Chromium, | 8.9 mg/kg | 9.6 | Cobalt, | 12 mg/kg | 61.8 | Copper, | 0.5mg/kg | NT |  | 15000 mg/kg | 28700 | Iron, | 20.9 mg/kg | 58.7 | Lead, | 2700 mg/kg | 8480 | Magnesium, | 630 mg/kg | 651 | Manganese, | 0.5 mg/kg | 0.22 | Mercury, | 13 mg/kg | 42.3 | Nickel, | 1100 mg/kg | 2430 | Potassium, | No MCL | NT | 0.37 mg/kg | 1.5 | Selenium, | 0.5 mg/kg | 1.1 | Silver, | 130 mg/kg | <710 |  | 0.42 mg/kg | <3.6 |  | 25 mg/kg | 37.9 | Vanadium, | 60.2 mg/kg | 376 | Zinc, | No MCL | 7.63 |  | No MCL | NT |  | No MCL | NT |  | No MCL | NT |  | 110 mg/kg | NT |  |  | Y | 6-24 | Aluminum,Barium,Beryllium,Cadmium,Calcium,Chromium,Copper,Iron,Lead,Magnesium,Manganese,Mercury,Nickel,Potassium,Selenium,Silver,Vanadium,Zinc, | NT | 690 | http://cleanupdepue.org/ll20-105-20/
LL20-20-05 |  |  |  | OU5 | 2010-08-22 | 5 | soil | 41.3111 | -89.3122 |  | 9200 mg/kg | 15900 | Aluminum, | 3.3 mg/kg | <7.7 |  | 11.3 mg/kg | 8 |  | 122 mg/kg | 162 | Barium, | 0.56 mg/kg | 0.84 | Beryllium, | 0.5 mg/kg | 2.1 | Cadmium, | 5525 mg/kg | 24100 | Calcium, | 13 mg/kg | 41.4 | Chromium, | 8.9 mg/kg | 9.9 | Cobalt, | 12 mg/kg | 47.1 | Copper, | 0.5mg/kg | NT |  | 15000 mg/kg | 26800 | Iron, | 20.9 mg/kg | 41.6 | Lead, | 2700 mg/kg | 11100 | Magnesium, | 630 mg/kg | 730 | Manganese, | 0.5 mg/kg | 0.16 | Mercury, | 13 mg/kg | 31.4 | Nickel, | 1100 mg/kg | 2470 | Potassium, | No MCL | NT | 0.37 mg/kg | 1.6 | Selenium, | 0.5 mg/kg | 0.99 | Silver, | 130 mg/kg | <640 |  | 0.42 mg/kg | <3.2 |  | 25 mg/kg | 31.8 | Vanadium, | 60.2 mg/kg | 242 | Zinc, | No MCL | 7.78 |  | No MCL | NT |  | No MCL | NT |  | No MCL | NT |  | 110 mg/kg | NT |  |  | Y | 0-6 | Aluminum,Barium,Beryllium,Cadmium,Calcium,Chromium,Copper,Iron,Lead,Magnesium,Manganese,Mercury,Nickel,Potassium,Selenium,Silver,Vanadium,Zinc, | NT | 691 | http://cleanupdepue.org/ll20-20-05/
LL20-205-20 |  |  |  | OU5 | 2010-08-22 | 5 | soil | 41.3111 | -89.3122 |  | 9200 mg/kg | 16900 | Aluminum, | 3.3 mg/kg | <7.5 |  | 11.3 mg/kg | 8 |  | 122 mg/kg | 191 | Barium, | 0.56 mg/kg | 0.89 | Beryllium, | 0.5 mg/kg | 7.5 | Cadmium, | 5525 mg/kg | 14500 | Calcium, | 13 mg/kg | 72.9 | Chromium, | 8.9 mg/kg | 9.4 | Cobalt, | 12 mg/kg | 65.1 | Copper, | 0.5mg/kg | NT |  | 15000 mg/kg | 25500 | Iron, | 20.9 mg/kg | 71.4 | Lead, | 2700 mg/kg | 7860 | Magnesium, | 630 mg/kg | 595 |  | 0.5 mg/kg | 0.41 | Mercury, | 13 mg/kg | 41.7 | Nickel, | 1100 mg/kg | 2150 | Potassium, | No MCL | NT | 0.37 mg/kg | 1.3 | Selenium, | 0.5 mg/kg | 1.5 | Silver, | 130 mg/kg | <622 |  | 0.42 mg/kg | <3.1 |  | 25 mg/kg | 33.4 | Vanadium, | 60.2 mg/kg | 477 | Zinc, | No MCL | 7.89 |  | No MCL | NT |  | No MCL | NT |  | No MCL | NT |  | 110 mg/kg | NT |  |  | Y | 6-24 | Aluminum,Barium,Beryllium,Cadmium,Calcium,Chromium,Copper,Iron,Lead,Magnesium,Mercury,Nickel,Potassium,Selenium,Silver,Vanadium,Zinc, | NT | 692 | http://cleanupdepue.org/ll20-205-20/
LL20-30-05 |  |  |  | OU5 | 2010-08-22 | 5 | soil | 41.3099 | -89.3122 |  | 9200 mg/kg | 17600 | Aluminum, | 3.3 mg/kg | <8.4 |  | 11.3 mg/kg | 7.4 |  | 122 mg/kg | 164 | Barium, | 0.56 mg/kg | 0.88 | Beryllium, | 0.5 mg/kg | 2.4 | Cadmium, | 5525 mg/kg | 23800 | Calcium, | 13 mg/kg | 42.5 | Chromium, | 8.9 mg/kg | 9.1 | Cobalt, | 12 mg/kg | 47.2 | Copper, | 0.5mg/kg | NT |  | 15000 mg/kg | 26900 | Iron, | 20.9 mg/kg | 41.2 | Lead, | 2700 mg/kg | 10400 | Magnesium, | 630 mg/kg | 672 | Manganese, | 0.5 mg/kg | 0.14 | Mercury, | 13 mg/kg | 31.5 | Nickel, | 1100 mg/kg | 2740 | Potassium, | No MCL | NT | 0.37 mg/kg | 1.7 | Selenium, | 0.5 mg/kg | 0.91 | Silver, | 130 mg/kg | 703 | Sodium, | 0.42 mg/kg | <3.5 |  | 25 mg/kg | 34 | Vanadium, | 60.2 mg/kg | 245 | Zinc, | No MCL | 7.82 |  | No MCL | NT |  | No MCL | NT |  | No MCL | NT |  | 110 mg/kg | NT |  |  | Y | 0-6 | Aluminum,Barium,Beryllium,Cadmium,Calcium,Chromium,Copper,Iron,Lead,Magnesium,Manganese,Mercury,Nickel,Potassium,Selenium,Silver,Sodium,Vanadium,Zinc, | NT | 693 | http://cleanupdepue.org/ll20-30-05/
LL20-305-20 |  |  |  | OU5 | 2010-08-22 | 5 | soil | 41.3099 | -89.3122 |  | 9200 mg/kg | 17300 | Aluminum, | 3.3 mg/kg | <8.3 |  | 11.3 mg/kg | 9.9 |  | 122 mg/kg | 196 | Barium, | 0.56 mg/kg | 0.88 | Beryllium, | 0.5 mg/kg | 3.5 | Cadmium, | 5525 mg/kg | 24500 | Calcium, | 13 mg/kg | 57 | Chromium, | 8.9 mg/kg | 9.8 | Cobalt, | 12 mg/kg | 59.5 | Copper, | 0.5mg/kg | NT |  | 15000 mg/kg | 28400 | Iron, | 20.9 mg/kg | 60.4 | Lead, | 2700 mg/kg | 11000 | Magnesium, | 630 mg/kg | 937 | Manganese, | 0.5 mg/kg | 0.18 | Mercury, | 13 mg/kg | 38.8 | Nickel, | 1100 mg/kg | 2520 | Potassium, | No MCL | NT | 0.37 mg/kg | 1.4 | Selenium, | 0.5 mg/kg | 1.3 | Silver, | 130 mg/kg | <690 |  | 0.42 mg/kg | <3.5 |  | 25 mg/kg | 34.2 | Vanadium, | 60.2 mg/kg | 266 | Zinc, | No MCL | 7.72 |  | No MCL | NT |  | No MCL | NT |  | No MCL | NT |  | 110 mg/kg | NT |  |  | Y | 6-24 | Aluminum,Barium,Beryllium,Cadmium,Calcium,Chromium,Copper,Iron,Lead,Magnesium,Manganese,Mercury,Nickel,Potassium,Selenium,Silver,Vanadium,Zinc, | NT | 694 | http://cleanupdepue.org/ll20-305-20/
LL20-40-05 |  |  |  | OU5 | 2010-08-22 | 5 | soil | 41.3087 | -89.3122 |  | 9200 mg/kg | 15300 | Aluminum, | 3.3 mg/kg | <8 |  | 11.3 mg/kg | 6.9 |  | 122 mg/kg | 156 | Barium, | 0.56 mg/kg | 0.79 | Beryllium, | 0.5 mg/kg | 2.3 | Cadmium, | 5525 mg/kg | 27900 | Calcium, | 13 mg/kg | 44.3 | Chromium, | 8.9 mg/kg | 8.5 |  | 12 mg/kg | 48.5 | Copper, | 0.5mg/kg | NT |  | 15000 mg/kg | 25600 | Iron, | 20.9 mg/kg | 45 | Lead, | 2700 mg/kg | 11800 | Magnesium, | 630 mg/kg | 622 |  | 0.5 mg/kg | 0.23 | Mercury, | 13 mg/kg | 28.9 | Nickel, | 1100 mg/kg | 2440 | Potassium, | No MCL | NT | 0.37 mg/kg | 1.5 | Selenium, | 0.5 mg/kg | 1.1 | Silver, | 130 mg/kg | <671 |  | 0.42 mg/kg | <3.4 |  | 25 mg/kg | 30.4 | Vanadium, | 60.2 mg/kg | 223 | Zinc, | No MCL | 7.92 |  | No MCL | NT |  | No MCL | NT |  | No MCL | NT |  | 110 mg/kg | NT |  |  | Y | 0-6 | Aluminum,Barium,Beryllium,Cadmium,Calcium,Chromium,Copper,Iron,Lead,Magnesium,Mercury,Nickel,Potassium,Selenium,Silver,Vanadium,Zinc, | NT | 695 | http://cleanupdepue.org/ll20-40-05/
LL20-405-20 |  |  |  | OU5 | 2010-08-22 | 5 | soil | 41.3087 | -89.3122 |  | 9200 mg/kg | 17600 | Aluminum, | 3.3 mg/kg | <7.5 |  | 11.3 mg/kg | 8.3 |  | 122 mg/kg | 166 | Barium, | 0.56 mg/kg | 0.88 | Beryllium, | 0.5 mg/kg | 3.9 | Cadmium, | 5525 mg/kg | 17600 | Calcium, | 13 mg/kg | 56.1 | Chromium, | 8.9 mg/kg | 8.6 |  | 12 mg/kg | 60.7 | Copper, | 0.5mg/kg | NT |  | 15000 mg/kg | 26800 | Iron, | 20.9 mg/kg | 55.8 | Lead, | 2700 mg/kg | 9060 | Magnesium, | 630 mg/kg | 479 |  | 0.5 mg/kg | 0.28 | Mercury, | 13 mg/kg | 37.4 | Nickel, | 1100 mg/kg | 2210 | Potassium, | No MCL | NT | 0.37 mg/kg | 1.7 | Selenium, | 0.5 mg/kg | 1.1 | Silver, | 130 mg/kg | <626 |  | 0.42 mg/kg | <3.1 |  | 25 mg/kg | 34.5 | Vanadium, | 60.2 mg/kg | 266 | Zinc, | No MCL | 8.03 |  | No MCL | NT |  | No MCL | NT |  | No MCL | NT |  | 110 mg/kg | NT |  |  | Y | 6-24 | Aluminum,Barium,Beryllium,Cadmium,Calcium,Chromium,Copper,Iron,Lead,Magnesium,Mercury,Nickel,Potassium,Selenium,Silver,Vanadium,Zinc, | NT | 696 | http://cleanupdepue.org/ll20-405-20/
LL20-50-05 |  |  |  | OU5 | 2010-08-23 | 5 | soil | 41.3075 | -89.3121 |  | 9200 mg/kg | 11800 | Aluminum, | 3.3 mg/kg | <6.9 |  | 11.3 mg/kg | 7 |  | 122 mg/kg | 140 | Barium, | 0.56 mg/kg | 0.65 | Beryllium, | 0.5 mg/kg | 2.1 | Cadmium, | 5525 mg/kg | 33000 | Calcium, | 13 mg/kg | 38.6 | Chromium, | 8.9 mg/kg | 8 |  | 12 mg/kg | 43.6 | Copper, | 0.5mg/kg | NT |  | 15000 mg/kg | 22500 | Iron, | 20.9 mg/kg | 42.1 | Lead, | 2700 mg/kg | 13300 | Magnesium, | 630 mg/kg | 691 | Manganese, | 0.5 mg/kg | 0.23 | Mercury, | 13 mg/kg | 27.2 | Nickel, | 1100 mg/kg | 2040 | Potassium, | No MCL | NT | 0.37 mg/kg | 1.2 | Selenium, | 0.5 mg/kg | 0.97 | Silver, | 130 mg/kg | <576 |  | 0.42 mg/kg | <2.9 |  | 25 mg/kg | 24.9 |  | 60.2 mg/kg | 187 | Zinc, | No MCL | 7.64 |  | No MCL | NT |  | No MCL | NT |  | No MCL | NT |  | 110 mg/kg | NT |  |  | Y | 0-6 | Aluminum,Barium,Beryllium,Cadmium,Calcium,Chromium,Copper,Iron,Lead,Magnesium,Manganese,Mercury,Nickel,Potassium,Selenium,Silver,Zinc, | NT | 697 | http://cleanupdepue.org/ll20-50-05/
LL20-505-20 |  |  |  | OU5 | 2010-08-23 | 5 | soil | 41.3075 | -89.3121 |  | 9200 mg/kg | 13800 | Aluminum, | 3.3 mg/kg | <7.2 |  | 11.3 mg/kg | 8.3 |  | 122 mg/kg | 182 | Barium, | 0.56 mg/kg | 0.82 | Beryllium, | 0.5 mg/kg | 7.1 | Cadmium, | 5525 mg/kg | 25800 | Calcium, | 13 mg/kg | 78.2 | Chromium, | 8.9 mg/kg | 8.9 |  | 12 mg/kg | 71.5 | Copper, | 0.5mg/kg | NT |  | 15000 mg/kg | 24500 | Iron, | 20.9 mg/kg | 76.3 | Lead, | 2700 mg/kg | 11200 | Magnesium, | 630 mg/kg | 666 | Manganese, | 0.5 mg/kg | 0.38 | Mercury, | 13 mg/kg | 40.2 | Nickel, | 1100 mg/kg | 1870 | Potassium, | No MCL | NT | 0.37 mg/kg | 1.4 | Selenium, | 0.5 mg/kg | 1.7 | Silver, | 130 mg/kg | <601 |  | 0.42 mg/kg | <3 |  | 25 mg/kg | 28.8 | Vanadium, | 60.2 mg/kg | 339 | Zinc, | No MCL | 7.66 |  | No MCL | NT |  | No MCL | NT |  | No MCL | NT |  | 110 mg/kg | NT |  |  | Y | 6-24 | Aluminum,Barium,Beryllium,Cadmium,Calcium,Chromium,Copper,Iron,Lead,Magnesium,Manganese,Mercury,Nickel,Potassium,Selenium,Silver,Vanadium,Zinc, | NT | 698 | http://cleanupdepue.org/ll20-505-20/
LL21-10-05 |  |  |  | OU5 | 2010-08-23 | 5 | soil | 41.3067 | -89.3256 |  | 9200 mg/kg | 16100 | Aluminum, | 3.3 mg/kg | <7.7 |  | 11.3 mg/kg | 8 |  | 122 mg/kg | 168 | Barium, | 0.56 mg/kg | 0.86 | Beryllium, | 0.5 mg/kg | 1.8 | Cadmium, | 5525 mg/kg | 18300 | Calcium, | 13 mg/kg | 42.2 | Chromium, | 8.9 mg/kg | 9.7 | Cobalt, | 12 mg/kg | 46.1 | Copper, | 0.5mg/kg | NT |  | 15000 mg/kg | 27500 | Iron, | 20.9 mg/kg | 43.7 | Lead, | 2700 mg/kg | 10500 | Magnesium, | 630 mg/kg | 724 | Manganese, | 0.5 mg/kg | 0.19 | Mercury, | 13 mg/kg | 31.9 | Nickel, | 1100 mg/kg | 2420 | Potassium, | No MCL | NT | 0.37 mg/kg | 1.4 | Selenium, | 0.5 mg/kg | 0.87 | Silver, | 130 mg/kg | <645 |  | 0.42 mg/kg | <3.2 |  | 25 mg/kg | 31.4 | Vanadium, | 60.2 mg/kg | 382 | Zinc, | No MCL | 7.92 |  | No MCL | NT |  | No MCL | NT |  | No MCL | NT |  | 110 mg/kg | NT |  |  | Y | 0-6 | Aluminum,Barium,Beryllium,Cadmium,Calcium,Chromium,Copper,Iron,Lead,Magnesium,Manganese,Mercury,Nickel,Potassium,Selenium,Silver,Vanadium,Zinc, | NT | 699 | http://cleanupdepue.org/ll21-10-05/
LL21-105-20 |  |  |  | OU5 | 2010-08-23 | 5 | soil | 41.3067 | -89.3256 |  | 9200 mg/kg | 14800 | Aluminum, | 3.3 mg/kg | <8.4 |  | 11.3 mg/kg | 10.2 |  | 122 mg/kg | 218 | Barium, | 0.56 mg/kg | 0.87 | Beryllium, | 0.5 mg/kg | 3.5 | Cadmium, | 5525 mg/kg | 11800 | Calcium, | 13 mg/kg | 40.9 | Chromium, | 8.9 mg/kg | 10.4 | Cobalt, | 12 mg/kg | 43.1 | Copper, | 0.5mg/kg | NT |  | 15000 mg/kg | 29000 | Iron, | 20.9 mg/kg | 43.7 | Lead, | 2700 mg/kg | 7780 | Magnesium, | 630 mg/kg | 715 | Manganese, | 0.5 mg/kg | 0.35 | Mercury, | 13 mg/kg | 35 | Nickel, | 1100 mg/kg | 1770 | Potassium, | No MCL | NT | 0.37 mg/kg | 1.5 | Selenium, | 0.5 mg/kg | 0.64 | Silver, | 130 mg/kg | 245 | Sodium, | 0.42 mg/kg | <3.5 |  | 25 mg/kg | 33.2 | Vanadium, | 60.2 mg/kg | 316 | Zinc, | No MCL | 7.95 |  | No MCL | NT |  | No MCL | NT |  | No MCL | NT |  | 110 mg/kg | NT |  |  | Y | 6-24 | Aluminum,Barium,Beryllium,Cadmium,Calcium,Chromium,Copper,Iron,Lead,Magnesium,Manganese,Mercury,Nickel,Potassium,Selenium,Silver,Sodium,Vanadium,Zinc, | NT | 700 | http://cleanupdepue.org/ll21-105-20/
LL21-20-05 |  |  |  | OU5 | 2010-08-23 | 5 | soil | 41.3056 | -89.3256 |  | 9200 mg/kg | 14100 | Aluminum, | 3.3 mg/kg | <8.3 |  | 11.3 mg/kg | 5.5 |  | 122 mg/kg | 139 | Barium, | 0.56 mg/kg | 0.76 | Beryllium, | 0.5 mg/kg | 1.5 | Cadmium, | 5525 mg/kg | 20200 | Calcium, | 13 mg/kg | 37.2 | Chromium, | 8.9 mg/kg | 8.6 |  | 12 mg/kg | 42.3 | Copper, | 0.5mg/kg | NT |  | 15000 mg/kg | 24300 | Iron, | 20.9 mg/kg | 36.8 | Lead, | 2700 mg/kg | 10200 | Magnesium, | 630 mg/kg | 491 |  | 0.5 mg/kg | 0.14 | Mercury, | 13 mg/kg | 27.7 | Nickel, | 1100 mg/kg | 2270 | Potassium, | No MCL | NT | 0.37 mg/kg | 1.8 | Selenium, | 0.5 mg/kg | 0.82 | Silver, | 130 mg/kg | <688 |  | 0.42 mg/kg | <3.4 |  | 25 mg/kg | 28.4 | Vanadium, | 60.2 mg/kg | 199 | Zinc, | No MCL | 7.51 |  | No MCL | NT |  | No MCL | NT |  | No MCL | NT |  | 110 mg/kg | NT |  |  | Y | 0-6 | Aluminum,Barium,Beryllium,Cadmium,Calcium,Chromium,Copper,Iron,Lead,Magnesium,Mercury,Nickel,Potassium,Selenium,Silver,Vanadium,Zinc, | NT | 701 | http://cleanupdepue.org/ll21-20-05/
LL21-205-20 |  |  |  | OU5 | 2010-08-23 | 5 | soil | 41.3056 | -89.3256 |  | 9200 mg/kg | 16900 | Aluminum, | 3.3 mg/kg | <8.5 |  | 11.3 mg/kg | 8.7 |  | 122 mg/kg | 202 | Barium, | 0.56 mg/kg | 0.96 | Beryllium, | 0.5 mg/kg | 6.3 | Cadmium, | 5525 mg/kg | 13500 | Calcium, | 13 mg/kg | 78.1 | Chromium, | 8.9 mg/kg | 8.7 |  | 12 mg/kg | 65.8 | Copper, | 0.5mg/kg | NT |  | 15000 mg/kg | 27300 | Iron, | 20.9 mg/kg | 77.1 | Lead, | 2700 mg/kg | 8040 | Magnesium, | 630 mg/kg | 326 |  | 0.5 mg/kg | 0.31 | Mercury, | 13 mg/kg | 43.2 | Nickel, | 1100 mg/kg | 2090 | Potassium, | No MCL | NT | 0.37 mg/kg | 2.1 | Selenium, | 0.5 mg/kg | 1.5 | Silver, | 130 mg/kg | 251 | Sodium, | 0.42 mg/kg | <3.5 |  | 25 mg/kg | 34.1 | Vanadium, | 60.2 mg/kg | 469 | Zinc, | No MCL | 7.64 |  | No MCL | NT |  | No MCL | NT |  | No MCL | NT |  | 110 mg/kg | NT |  |  | Y | 6-24 | Aluminum,Barium,Beryllium,Cadmium,Calcium,Chromium,Copper,Iron,Lead,Magnesium,Mercury,Nickel,Potassium,Selenium,Silver,Sodium,Vanadium,Zinc, | NT | 702 | http://cleanupdepue.org/ll21-205-20/
LL21-30-05 |  |  |  | OU5 | 2010-08-23 | 5 | soil | 41.3045 | -89.3256 |  | 9200 mg/kg | 13700 | Aluminum, | 3.3 mg/kg | <8 |  | 11.3 mg/kg | 7.5 |  | 122 mg/kg | 153 | Barium, | 0.56 mg/kg | 0.74 | Beryllium, | 0.5 mg/kg | 1.8 | Cadmium, | 5525 mg/kg | 28400 | Calcium, | 13 mg/kg | 40.5 | Chromium, | 8.9 mg/kg | 8.9 |  | 12 mg/kg | 46.2 | Copper, | 0.5mg/kg | NT |  | 15000 mg/kg | 24600 | Iron, | 20.9 mg/kg | 42.2 | Lead, | 2700 mg/kg | 12000 | Magnesium, | 630 mg/kg | 690 | Manganese, | 0.5 mg/kg | 0.2 | Mercury, | 13 mg/kg | 28.2 | Nickel, | 1100 mg/kg | 2090 | Potassium, | No MCL | NT | 0.37 mg/kg | 1.5 | Selenium, | 0.5 mg/kg | 0.94 | Silver, | 130 mg/kg | <670 |  | 0.42 mg/kg | <3.3 |  | 25 mg/kg | 28.3 | Vanadium, | 60.2 mg/kg | 191 | Zinc, | No MCL | 7.53 |  | No MCL | NT |  | No MCL | NT |  | No MCL | NT |  | 110 mg/kg | NT |  |  | Y | 0-6 | Aluminum,Barium,Beryllium,Cadmium,Calcium,Chromium,Copper,Iron,Lead,Magnesium,Manganese,Mercury,Nickel,Potassium,Selenium,Silver,Vanadium,Zinc, | NT | 703 | http://cleanupdepue.org/ll21-30-05/
LL21-305-20 |  |  |  | OU5 | 2010-08-23 | 5 | soil | 41.3045 | -89.3256 |  | 9200 mg/kg | 16400 | Aluminum, | 3.3 mg/kg | <8 |  | 11.3 mg/kg | 7.7 |  | 122 mg/kg | 155 | Barium, | 0.56 mg/kg | 0.85 | Beryllium, | 0.5 mg/kg | 3.1 | Cadmium, | 5525 mg/kg | 21600 | Calcium, | 13 mg/kg | 52.8 | Chromium, | 8.9 mg/kg | 8.5 |  | 12 mg/kg | 59.6 | Copper, | 0.5mg/kg | NT |  | 15000 mg/kg | 26000 | Iron, | 20.9 mg/kg | 53.1 | Lead, | 2700 mg/kg | 10600 | Magnesium, | 630 mg/kg | 511 |  | 0.5 mg/kg | 0.29 | Mercury, | 13 mg/kg | 36.2 | Nickel, | 1100 mg/kg | 2130 | Potassium, | No MCL | NT | 0.37 mg/kg | 1.5 | Selenium, | 0.5 mg/kg | 1.1 | Silver, | 130 mg/kg | <668 |  | 0.42 mg/kg | <3.3 |  | 25 mg/kg | 32.7 | Vanadium, | 60.2 mg/kg | 226 | Zinc, | No MCL | 7.45 |  | No MCL | NT |  | No MCL | NT |  | No MCL | NT |  | 110 mg/kg | NT |  |  | Y | 6-24 | Aluminum,Barium,Beryllium,Cadmium,Calcium,Chromium,Copper,Iron,Lead,Magnesium,Mercury,Nickel,Potassium,Selenium,Silver,Vanadium,Zinc, | NT | 704 | http://cleanupdepue.org/ll21-305-20/
LL3-10-05 |  |  |  | OU5 | 2010-08-24 | 5 | soil | 41.3147 | -89.3183 |  | 9200 mg/kg | 16700 | Aluminum, | 3.3 mg/kg | <8.3 |  | 11.3 mg/kg | 7.7 |  | 122 mg/kg | 219 | Barium, | 0.56 mg/kg | 0.95 | Beryllium, | 0.5 mg/kg | 15.3 | Cadmium, | 5525 mg/kg | 15800 | Calcium, | 13 mg/kg | 60.1 | Chromium, | 8.9 mg/kg | 12.4 | Cobalt, | 12 mg/kg | 80.7 | Copper, | 0.5mg/kg | NT |  | 15000 mg/kg | 27100 | Iron, | 20.9 mg/kg | 86.7 | Lead, | 2700 mg/kg | 8300 | Magnesium, | 630 mg/kg | 456 |  | 0.5 mg/kg | 0.17 | Mercury, | 13 mg/kg | 43.1 | Nickel, | 1100 mg/kg | 2240 | Potassium, | No MCL | NT | 0.37 mg/kg | 2.3 | Selenium, | 0.5 mg/kg | 1.3 | Silver, | 130 mg/kg | 302 | Sodium, | 0.42 mg/kg | <3.5 |  | 25 mg/kg | 32.4 | Vanadium, | 60.2 mg/kg | 1990 | Zinc, | No MCL | 7.68 |  | No MCL | NT |  | No MCL | NT |  | No MCL | NT |  | 110 mg/kg | NT |  |  | Y | 0-6 | Aluminum,Barium,Beryllium,Cadmium,Calcium,Chromium,Copper,Iron,Lead,Magnesium,Mercury,Nickel,Potassium,Selenium,Silver,Sodium,Vanadium,Zinc, | NT | 548 | http://cleanupdepue.org/ll3-10-05/
LL3-105-20 |  |  |  | OU5 | 2010-08-24 | 5 | soil | 41.3147 | -89.3183 |  | 9200 mg/kg | 18300 | Aluminum, | 3.3 mg/kg | <8.6 |  | 11.3 mg/kg | 11.6 | Arsenic, | 122 mg/kg | 538 | Barium, | 0.56 mg/kg | 0.99 | Beryllium, | 0.5 mg/kg | 10.8 | Cadmium, | 5525 mg/kg | 10400 | Calcium, | 13 mg/kg | 72.2 | Chromium, | 8.9 mg/kg | 11.7 | Cobalt, | 12 mg/kg | 77.2 | Copper, | 0.5mg/kg | NT |  | 15000 mg/kg | 29400 | Iron, | 20.9 mg/kg | 117 | Lead, | 2700 mg/kg | 6940 | Magnesium, | 630 mg/kg | 538 |  | 0.5 mg/kg | 0.48 | Mercury, | 13 mg/kg | 36 | Nickel, | 1100 mg/kg | 2270 | Potassium, | No MCL | NT | 0.37 mg/kg | 1.9 | Selenium, | 0.5 mg/kg | 1.6 | Silver, | 130 mg/kg | 285 | Sodium, | 0.42 mg/kg | <3.6 |  | 25 mg/kg | 35.7 | Vanadium, | 60.2 mg/kg | 984 | Zinc, | No MCL | 7.6 |  | No MCL | NT |  | No MCL | NT |  | No MCL | NT |  | 110 mg/kg | NT |  |  | Y | 6-24 | Aluminum,Barium,Beryllium,Cadmium,Calcium,Chromium,Copper,Iron,Lead,Magnesium,Mercury,Nickel,Potassium,Selenium,Silver,Sodium,Vanadium,Zinc, | NT | 549 | http://cleanupdepue.org/ll3-105-20/
LL3-20-05 |  |  |  | OU5 | 2010-08-24 | 5 | soil | 41.3147 | -89.3203 |  | 9200 mg/kg | 19000 | Aluminum, | 3.3 mg/kg | <8.1 |  | 11.3 mg/kg | 7.9 |  | 122 mg/kg | 180 | Barium, | 0.56 mg/kg | 0.97 | Beryllium, | 0.5 mg/kg | 5.6 | Cadmium, | 5525 mg/kg | 12700 | Calcium, | 13 mg/kg | 51.1 | Chromium, | 8.9 mg/kg | 10.6 | Cobalt, | 12 mg/kg | 69.2 | Copper, | 0.5mg/kg | NT |  | 15000 mg/kg | 27500 | Iron, | 20.9 mg/kg | 55.2 | Lead, | 2700 mg/kg | 7800 | Magnesium, | 630 mg/kg | 594 |  | 0.5 mg/kg | 0.14 | Mercury, | 13 mg/kg | 41.3 | Nickel, | 1100 mg/kg | 2390 | Potassium, | No MCL | NT | 0.37 mg/kg | 1.9 | Selenium, | 0.5 mg/kg | 0.89 | Silver, | 130 mg/kg | <679 |  | 0.42 mg/kg | <3.4 |  | 25 mg/kg | 34.9 | Vanadium, | 60.2 mg/kg | 780 | Zinc, | No MCL | 7.75 |  | No MCL | NT |  | No MCL | NT |  | No MCL | NT |  | 110 mg/kg | NT |  |  | Y | 0-6 | Aluminum,Barium,Beryllium,Cadmium,Calcium,Chromium,Copper,Iron,Lead,Magnesium,Mercury,Nickel,Potassium,Selenium,Silver,Vanadium,Zinc, | NT | 550 | http://cleanupdepue.org/ll3-20-05/
LL3-205-20 |  |  |  | OU5 | 2010-08-24 | 5 | soil | 41.3147 | -89.3203 |  | 9200 mg/kg | 20900 | Aluminum, | 3.3 mg/kg | <8.5 |  | 11.3 mg/kg | 11.7 | Arsenic, | 122 mg/kg | 323 | Barium, | 0.56 mg/kg | 1.1 | Beryllium, | 0.5 mg/kg | 15.5 | Cadmium, | 5525 mg/kg | 10400 | Calcium, | 13 mg/kg | 59.2 | Chromium, | 8.9 mg/kg | 11 | Cobalt, | 12 mg/kg | 64.9 | Copper, | 0.5mg/kg | NT |  | 15000 mg/kg | 30200 | Iron, | 20.9 mg/kg | 70.7 | Lead, | 2700 mg/kg | 6950 | Magnesium, | 630 mg/kg | 1040 | Manganese, | 0.5 mg/kg | 0.51 | Mercury, | 13 mg/kg | 46.4 | Nickel, | 1100 mg/kg | 2640 | Potassium, | No MCL | NT | 0.37 mg/kg | 1.6 | Selenium, | 0.5 mg/kg | 1.1 | Silver, | 130 mg/kg | <708 |  | 0.42 mg/kg | <3.5 |  | 25 mg/kg | 40.3 | Vanadium, | 60.2 mg/kg | 788 | Zinc, | No MCL | 7.69 |  | No MCL | NT |  | No MCL | NT |  | No MCL | NT |  | 110 mg/kg | NT |  |  | Y | 6-24 | Aluminum,Barium,Beryllium,Cadmium,Calcium,Chromium,Copper,Iron,Lead,Magnesium,Manganese,Mercury,Nickel,Potassium,Selenium,Silver,Vanadium,Zinc, | NT | 551 | http://cleanupdepue.org/ll3-205-20/
LL3-30-05 |  |  |  | OU5 | 2010-08-24 | 5 | soil | 41.3146 | -89.3228 |  | 9200 mg/kg | 19600 | Aluminum, | 3.3 mg/kg | <7.8 |  | 11.3 mg/kg | 8.1 |  | 122 mg/kg | 193 | Barium, | 0.56 mg/kg | 0.98 | Beryllium, | 0.5 mg/kg | 5.5 | Cadmium, | 5525 mg/kg | 15000 | Calcium, | 13 mg/kg | 49.3 | Chromium, | 8.9 mg/kg | 11.1 | Cobalt, | 12 mg/kg | 61.6 | Copper, | 0.5mg/kg | NT |  | 15000 mg/kg | 29000 | Iron, | 20.9 mg/kg | 51.8 | Lead, | 2700 mg/kg | 8660 | Magnesium, | 630 mg/kg | 782 | Manganese, | 0.5 mg/kg | 0.14 | Mercury, | 13 mg/kg | 39.4 | Nickel, | 1100 mg/kg | 2760 | Potassium, | No MCL | NT | 0.37 mg/kg | 1.8 | Selenium, | 0.5 mg/kg | 0.92 | Silver, | 130 mg/kg | 287 | Sodium, | 0.42 mg/kg | <3.3 |  | 25 mg/kg | 36.7 | Vanadium, | 60.2 mg/kg | 750 | Zinc, | No MCL | 7.28 |  | No MCL | NT |  | No MCL | NT |  | No MCL | NT |  | 110 mg/kg | NT |  |  | Y | 0-6 | Aluminum,Barium,Beryllium,Cadmium,Calcium,Chromium,Copper,Iron,Lead,Magnesium,Manganese,Mercury,Nickel,Potassium,Selenium,Silver,Sodium,Vanadium,Zinc, | NT | 553 | http://cleanupdepue.org/ll3-30-05/
LL3-305-20 |  |  |  | OU5 | 2010-08-24 | 5 | soil | 41.3146 | -89.3228 |  | 9200 mg/kg | 20400 | Aluminum, | 3.3 mg/kg | <8.3 |  | 11.3 mg/kg | 9.5 |  | 122 mg/kg | 384 | Barium, | 0.56 mg/kg | 1 | Beryllium, | 0.5 mg/kg | 7.7 | Cadmium, | 5525 mg/kg | 10400 | Calcium, | 13 mg/kg | 64.6 | Chromium, | 8.9 mg/kg | 8.7 |  | 12 mg/kg | 64.5 | Copper, | 0.5mg/kg | NT |  | 15000 mg/kg | 28700 | Iron, | 20.9 mg/kg | 71.5 | Lead, | 2700 mg/kg | 7150 | Magnesium, | 630 mg/kg | 330 |  | 0.5 mg/kg | 0.35 | Mercury, | 13 mg/kg | 41.1 | Nickel, | 1100 mg/kg | 2370 | Potassium, | No MCL | NT | 0.37 mg/kg | 2.1 | Selenium, | 0.5 mg/kg | 1.2 | Silver, | 130 mg/kg | 307 | Sodium, | 0.42 mg/kg | <3.5 |  | 25 mg/kg | 37.3 | Vanadium, | 60.2 mg/kg | 688 | Zinc, | No MCL | 7.88 |  | No MCL | NT |  | No MCL | NT |  | No MCL | NT |  | 110 mg/kg | NT |  |  | Y | 6-24 | Aluminum,Barium,Beryllium,Cadmium,Calcium,Chromium,Copper,Iron,Lead,Magnesium,Mercury,Nickel,Potassium,Selenium,Silver,Sodium,Vanadium,Zinc, | NT | 554 | http://cleanupdepue.org/ll3-305-20/
LL3-40-05 |  |  |  | OU5 | 2010-08-24 | 5 | soil | 41.3146 | -89.3243 |  | 9200 mg/kg | 19600 | Aluminum, | 3.3 mg/kg | <9 |  | 11.3 mg/kg | 9.2 |  | 122 mg/kg | 192 | Barium, | 0.56 mg/kg | 0.98 | Beryllium, | 0.5 mg/kg | 5.6 | Cadmium, | 5525 mg/kg | 18400 | Calcium, | 13 mg/kg | 49.2 | Chromium, | 8.9 mg/kg | 11 | Cobalt, | 12 mg/kg | 65.3 | Copper, | 0.5mg/kg | NT |  | 15000 mg/kg | 30200 | Iron, | 20.9 mg/kg | 51.5 | Lead, | 2700 mg/kg | 9710 | Magnesium, | 630 mg/kg | 651 | Manganese, | 0.5 mg/kg | 0.15 | Mercury, | 13 mg/kg | 39 | Nickel, | 1100 mg/kg | 2410 | Potassium, | No MCL | NT | 0.37 mg/kg | 2 | Selenium, | 0.5 mg/kg | 0.9 | Silver, | 130 mg/kg | 325 | Sodium, | 0.42 mg/kg | <3.8 |  | 25 mg/kg | 37.8 | Vanadium, | 60.2 mg/kg | 769 | Zinc, | No MCL | 7.93 |  | No MCL | NT |  | No MCL | NT |  | No MCL | NT |  | 110 mg/kg | NT |  |  | Y | 0-6 | Aluminum,Barium,Beryllium,Cadmium,Calcium,Chromium,Copper,Iron,Lead,Magnesium,Manganese,Mercury,Nickel,Potassium,Selenium,Silver,Sodium,Vanadium,Zinc, | NT | 555 | http://cleanupdepue.org/ll3-40-05/
LL3-405-20 |  |  |  | OU5 | 2010-08-24 | 5 | soil | 41.3146 | -89.3243 |  | 9200 mg/kg | 19100 | Aluminum, | 3.3 mg/kg | <9.6 |  | 11.3 mg/kg | 15.6 | Arsenic, | 122 mg/kg | 370 | Barium, | 0.56 mg/kg | 0.99 | Beryllium, | 0.5 mg/kg | 7.4 | Cadmium, | 5525 mg/kg | 12200 | Calcium, | 13 mg/kg | 54.3 | Chromium, | 8.9 mg/kg | 10.7 | Cobalt, | 12 mg/kg | 56.5 | Copper, | 0.5mg/kg | NT |  | 15000 mg/kg | 30400 | Iron, | 20.9 mg/kg | 75.6 | Lead, | 2700 mg/kg | 7380 | Magnesium, | 630 mg/kg | 653 | Manganese, | 0.5 mg/kg | 0.22 | Mercury, | 13 mg/kg | 39.7 | Nickel, | 1100 mg/kg | 2230 | Potassium, | No MCL | NT | 0.37 mg/kg | 2.2 | Selenium, | 0.5 mg/kg | 1 | Silver, | 130 mg/kg | 372 | Sodium, | 0.42 mg/kg | <4 |  | 25 mg/kg | 37 | Vanadium, | 60.2 mg/kg | 834 | Zinc, | No MCL | 7.63 |  | No MCL | NT |  | No MCL | NT |  | No MCL | NT |  | 110 mg/kg | NT |  |  | Y | 6-24 | Aluminum,Barium,Beryllium,Cadmium,Calcium,Chromium,Copper,Iron,Lead,Magnesium,Manganese,Mercury,Nickel,Potassium,Selenium,Silver,Sodium,Vanadium,Zinc, | NT | 556 | http://cleanupdepue.org/ll3-405-20/
LL4-10-05 |  |  |  | OU5 | 2010-08-25 | 5 | soil | 41.3189 | -89.3154 |  | 9200 mg/kg | 15800 | Aluminum, | 3.3 mg/kg | <7.9 |  | 11.3 mg/kg | 7.5 |  | 122 mg/kg | 247 | Barium, | 0.56 mg/kg | 0.81 | Beryllium, | 0.5 mg/kg | 7.7 | Cadmium, | 5525 mg/kg | 18300 | Calcium, | 13 mg/kg | 36.6 | Chromium, | 8.9 mg/kg | 10.4 | Cobalt, | 12 mg/kg | 66.5 | Copper, | 0.5mg/kg | NT |  | 15000 mg/kg | 25200 | Iron, | 20.9 mg/kg | 47.3 | Lead, | 2700 mg/kg | 9620 | Magnesium, | 630 mg/kg | 761 | Manganese, | 0.5 mg/kg | 0.12 | Mercury, | 13 mg/kg | 31.3 | Nickel, | 1100 mg/kg | 2170 | Potassium, | No MCL | NT | 0.37 mg/kg | 1.8 | Selenium, | 0.5 mg/kg | 0.67 | Silver, | 130 mg/kg | 228 | Sodium, | 0.42 mg/kg | <3.3 |  | 25 mg/kg | 31.8 | Vanadium, | 60.2 mg/kg | 1190 | Zinc, | No MCL | 7.65 |  | No MCL | NT |  | No MCL | NT |  | No MCL | NT |  | 110 mg/kg | NT |  |  | Y | 0-6 | Aluminum,Barium,Beryllium,Cadmium,Calcium,Chromium,Copper,Iron,Lead,Magnesium,Manganese,Mercury,Nickel,Potassium,Selenium,Silver,Sodium,Vanadium,Zinc, | NT | 557 | http://cleanupdepue.org/ll4-10-05/
LL4-105-20 |  |  |  | OU5 | 2010-08-25 | 5 | soil | 41.3189 | -89.3154 |  | 9200 mg/kg | 16200 | Aluminum, | 3.3 mg/kg | <8.3 |  | 11.3 mg/kg | 11.1 |  | 122 mg/kg | 805 | Barium, | 0.56 mg/kg | 0.94 | Beryllium, | 0.5 mg/kg | 33.5 | Cadmium, | 5525 mg/kg | 16600 | Calcium, | 13 mg/kg | 70.2 | Chromium, | 8.9 mg/kg | 13.5 | Cobalt, | 12 mg/kg | 78.3 | Copper, | 0.5mg/kg | NT |  | 15000 mg/kg | 27700 | Iron, | 20.9 mg/kg | 123 | Lead, | 2700 mg/kg | 8920 | Magnesium, | 630 mg/kg | 1200 | Manganese, | 0.5 mg/kg | 0.28 | Mercury, | 13 mg/kg | 42.3 | Nickel, | 1100 mg/kg | 1950 | Potassium, | No MCL | NT | 0.37 mg/kg | 1.9 | Selenium, | 0.5 mg/kg | 1.9 | Silver, | 130 mg/kg | 295 | Sodium, | 0.42 mg/kg | <3.5 |  | 25 mg/kg | 32.4 | Vanadium, | 60.2 mg/kg | 1930 | Zinc, | No MCL | 7.64 |  | No MCL | NT |  | No MCL | NT |  | No MCL | NT |  | 110 mg/kg | NT |  |  | Y | 6-24 | Aluminum,Barium,Beryllium,Cadmium,Calcium,Chromium,Copper,Iron,Lead,Magnesium,Manganese,Mercury,Nickel,Potassium,Selenium,Silver,Sodium,Vanadium,Zinc, | NT | 558 | http://cleanupdepue.org/ll4-105-20/
LL4-20-05 |  |  |  | OU5 | 2010-08-25 | 5 | soil | 41.3198 | -89.3159 |  | 9200 mg/kg | 11900 | Aluminum, | 3.3 mg/kg | <7.8 |  | 11.3 mg/kg | 6.5 |  | 122 mg/kg | 488 | Barium, | 0.56 mg/kg | 0.63 | Beryllium, | 0.5 mg/kg | 10.4 | Cadmium, | 5525 mg/kg | 17900 | Calcium, | 13 mg/kg | 24 | Chromium, | 8.9 mg/kg | 9.8 | Cobalt, | 12 mg/kg | 44 | Copper, | 0.5mg/kg | NT |  | 15000 mg/kg | 19300 | Iron, | 20.9 mg/kg | 64.5 | Lead, | 2700 mg/kg | 10100 | Magnesium, | 630 mg/kg | 715 | Manganese, | 0.5 mg/kg | 0.058 | Mercury, | 13 mg/kg | 24.6 | Nickel, | 1100 mg/kg | 1600 | Potassium, | No MCL | NT | 0.37 mg/kg | 1.3 | Selenium, | 0.5 mg/kg | 0.53 | Silver, | 130 mg/kg | <647 |  | 0.42 mg/kg | <3.2 |  | 25 mg/kg | 27.9 | Vanadium, | 60.2 mg/kg | 1100 | Zinc, | No MCL | 7.34 |  | No MCL | NT |  | No MCL | NT |  | No MCL | NT |  | 110 mg/kg | NT |  |  | Y | 0-6 | Aluminum,Barium,Beryllium,Cadmium,Calcium,Chromium,Copper,Iron,Lead,Magnesium,Manganese,Mercury,Nickel,Potassium,Selenium,Silver,Vanadium,Zinc, | NT | 559 | http://cleanupdepue.org/ll4-20-05/
LL4-205-20 |  |  |  | OU5 | 2010-08-25 | 5 | soil | 41.3198 | -89.3159 |  | 9200 mg/kg | 8960 |  | 3.3 mg/kg | <7.3 |  | 11.3 mg/kg | 7.6 |  | 122 mg/kg | 1890 | Barium, | 0.56 mg/kg | 0.54 |  | 0.5 mg/kg | 16.9 | Cadmium, | 5525 mg/kg | 21000 | Calcium, | 13 mg/kg | 20.2 | Chromium, | 8.9 mg/kg | 7.4 |  | 12 mg/kg | 71.6 | Copper, | 0.5mg/kg | NT |  | 15000 mg/kg | 16200 | Iron, | 20.9 mg/kg | 172 | Lead, | 2700 mg/kg | 11400 | Magnesium, | 630 mg/kg | 611 |  | 0.5 mg/kg | <0.12 |  | 13 mg/kg | 18.2 | Nickel, | 1100 mg/kg | 1200 | Potassium, | No MCL | NT | 0.37 mg/kg | 1.1 | Selenium, | 0.5 mg/kg | 1.2 | Silver, | 130 mg/kg | 222 | Sodium, | 0.42 mg/kg | <3 |  | 25 mg/kg | 21.9 |  | 60.2 mg/kg | 1560 | Zinc, | No MCL | 7.75 |  | No MCL | NT |  | No MCL | NT |  | No MCL | NT |  | 110 mg/kg | NT |  |  | Y | 6-24 | Barium,Cadmium,Calcium,Chromium,Copper,Iron,Lead,Magnesium,Nickel,Potassium,Selenium,Silver,Sodium,Zinc, | NT | 560 | http://cleanupdepue.org/ll4-205-20/
LL4-30-05 |  |  |  | OU5 | 2010-08-25 | 5 | soil | 41.3206 | -89.3164 |  | 9200 mg/kg | 4990 |  | 3.3 mg/kg | <7.1 |  | 11.3 mg/kg | 4.2 |  | 122 mg/kg | 380 | Barium, | 0.56 mg/kg | 0.29 |  | 0.5 mg/kg | 5.2 | Cadmium, | 5525 mg/kg | 24400 | Calcium, | 13 mg/kg | 9.8 |  | 8.9 mg/kg | 5.1 |  | 12 mg/kg | 16.8 | Copper, | 0.5mg/kg | <3 |  | 15000 mg/kg | 9870 |  | 20.9 mg/kg | 36.3 | Lead, | 2700 mg/kg | 12600 | Magnesium, | 630 mg/kg | 454 |  | 0.5 mg/kg | <0.11 |  | 13 mg/kg | 10.9 |  | 1100 mg/kg | 743 |  | No MCL | NT | 0.37 mg/kg | 0.71 | Selenium, | 0.5 mg/kg | 0.18 |  | 130 mg/kg | <592 |  | 0.42 mg/kg | <3 |  | 25 mg/kg | 15.3 |  | 60.2 mg/kg | 444 | Zinc, | No MCL | 8.03 |  | No MCL | NT |  | No MCL | 0.21 |  | No MCL | <0.05 |  | 110 mg/kg | 2.3 |  | Pesticides, | Y | 0-6 | Barium,Cadmium,Calcium,Copper,Lead,Magnesium,Selenium,Zinc, | Y | 561 | http://cleanupdepue.org/ll4-30-05/
LL4-305-20 |  |  |  | OU5 | 2010-08-25 | 5 | soil | 41.3206 | -89.3164 |  | 9200 mg/kg | 4930 |  | 3.3 mg/kg | <7.2 |  | 11.3 mg/kg | 5.1 |  | 122 mg/kg | 1230 | Barium, | 0.56 mg/kg | 0.31 |  | 0.5 mg/kg | 13.3 | Cadmium, | 5525 mg/kg | 22900 | Calcium, | 13 mg/kg | 9 |  | 8.9 mg/kg | 5.3 |  | 12 mg/kg | 24.4 | Copper, | 0.5mg/kg | <3.1 |  | 15000 mg/kg | 10000 |  | 20.9 mg/kg | 72.3 | Lead, | 2700 mg/kg | 12300 | Magnesium, | 630 mg/kg | 510 |  | 0.5 mg/kg | <0.12 |  | 13 mg/kg | 10.7 |  | 1100 mg/kg | 598 |  | No MCL | NT | 0.37 mg/kg | 0.49 | Selenium, | 0.5 mg/kg | 0.35 |  | 130 mg/kg | <599 |  | 0.42 mg/kg | 3 | Thallium, | 25 mg/kg | 15.1 |  | 60.2 mg/kg | 1050 | Zinc, | No MCL | 8.39 |  | No MCL | NT |  | No MCL | <0.05 |  | No MCL | <0.05 |  | 110 mg/kg | 4.5 |  | Pesticides, | Y | 6-24 | Barium,Cadmium,Calcium,Copper,Lead,Magnesium,Selenium,Thallium,Zinc, | Y | 562 | http://cleanupdepue.org/ll4-305-20/
LL5-10-05 |  |  |  | OU5 | 2010-08-25 | 5 | soil | 41.3207 | -89.3131 |  | 9200 mg/kg | 19700 | Aluminum, | 3.3 mg/kg | <10 |  | 11.3 mg/kg | 8.5 |  | 122 mg/kg | 453 | Barium, | 0.56 mg/kg | 1 | Beryllium, | 0.5 mg/kg | 12.5 | Cadmium, | 5525 mg/kg | 12100 | Calcium, | 13 mg/kg | 52.8 | Chromium, | 8.9 mg/kg | 10.6 | Cobalt, | 12 mg/kg | 92 | Copper, | 0.5mg/kg | <4.2 |  | 15000 mg/kg | 28400 | Iron, | 20.9 mg/kg | 189 | Lead, | 2700 mg/kg | 7980 | Magnesium, | 630 mg/kg | 407 |  | 0.5 mg/kg | 0.48 | Mercury, | 13 mg/kg | 34.8 | Nickel, | 1100 mg/kg | 2280 | Potassium, | No MCL | NT | 0.37 mg/kg | 2.4 | Selenium, | 0.5 mg/kg | 1.2 | Silver, | 130 mg/kg | 357 | Sodium, | 0.42 mg/kg | 4.2 | Thallium, | 25 mg/kg | 37.1 | Vanadium, | 60.2 mg/kg | 1880 | Zinc, | No MCL | 7.2 |  | No MCL | NT |  | No MCL | 0.085 |  | No MCL | <0.05 |  | 110 mg/kg | 29 |  | Pesticides, | Y | 0-6 | Aluminum,Barium,Beryllium,Cadmium,Calcium,Chromium,Copper,Iron,Lead,Magnesium,Mercury,Nickel,Potassium,Selenium,Silver,Sodium,Thallium,Vanadium,Zinc, | Y | 563 | http://cleanupdepue.org/ll5-10-05/
LL5-105-20 |  |  |  | OU5 | 2010-08-25 | 5 | soil | 41.3207 | -89.3131 |  | 9200 mg/kg | 12800 | Aluminum, | 3.3 mg/kg | <9.3 |  | 11.3 mg/kg | 10.5 |  | 122 mg/kg | 431 | Barium, | 0.56 mg/kg | 0.71 | Beryllium, | 0.5 mg/kg | 5.9 | Cadmium, | 5525 mg/kg | 17400 | Calcium, | 13 mg/kg | 25.8 | Chromium, | 8.9 mg/kg | 7.6 |  | 12 mg/kg | 39 | Copper, | 0.5mg/kg | <3.9 |  | 15000 mg/kg | 21000 | Iron, | 20.9 mg/kg | 108 | Lead, | 2700 mg/kg | 9950 | Magnesium, | 630 mg/kg | 289 |  | 0.5 mg/kg | 0.41 | Mercury, | 13 mg/kg | 22.7 | Nickel, | 1100 mg/kg | 1510 | Potassium, | No MCL | NT | 0.37 mg/kg | 1.7 | Selenium, | 0.5 mg/kg | 0.51 | Silver, | 130 mg/kg | <772 |  | 0.42 mg/kg | 3.9 | Thallium, | 25 mg/kg | 29.5 | Vanadium, | 60.2 mg/kg | 741 | Zinc, | No MCL | 7.72 |  | No MCL | NT |  | No MCL | <0.05 |  | No MCL | <0.05 |  | 110 mg/kg | 19 |  | Pesticides, | Y | 6-24 | Aluminum,Barium,Beryllium,Cadmium,Calcium,Chromium,Copper,Iron,Lead,Magnesium,Mercury,Nickel,Potassium,Selenium,Silver,Thallium,Vanadium,Zinc, | Y | 564 | http://cleanupdepue.org/ll5-105-20/
LL5-20-05 |  |  |  | OU5 | 2010-08-25 | 5 | soil | 41.3212 | -89.3136 |  | 9200 mg/kg | 13700 | Aluminum, | 3.3 mg/kg | <9.6 |  | 11.3 mg/kg | 9.7 |  | 122 mg/kg | 769 | Barium, | 0.56 mg/kg | 0.77 | Beryllium, | 0.5 mg/kg | 15.8 | Cadmium, | 5525 mg/kg | 12300 | Calcium, | 13 mg/kg | 36.9 | Chromium, | 8.9 mg/kg | 8.4 |  | 12 mg/kg | 53.7 | Copper, | 0.5mg/kg | NT |  | 15000 mg/kg | 23500 | Iron, | 20.9 mg/kg | 80.7 | Lead, | 2700 mg/kg | 5770 | Magnesium, | 630 mg/kg | 621 |  | 0.5 mg/kg | 0.11 | Mercury, | 13 mg/kg | 28 | Nickel, | 1100 mg/kg | 1540 | Potassium, | No MCL | NT | 0.37 mg/kg | 1.9 | Selenium, | 0.5 mg/kg | 0.84 | Silver, | 130 mg/kg | 496 | Sodium, | 0.42 mg/kg | 4 | Thallium, | 25 mg/kg | 32.2 | Vanadium, | 60.2 mg/kg | 1280 | Zinc, | No MCL | 7.52 |  | No MCL | NT |  | No MCL | NT |  | No MCL | NT |  | 110 mg/kg | NT |  |  | Y | 0-6 | Aluminum,Barium,Beryllium,Cadmium,Calcium,Chromium,Copper,Iron,Lead,Magnesium,Mercury,Nickel,Potassium,Selenium,Silver,Sodium,Thallium,Vanadium,Zinc, | NT | 565 | http://cleanupdepue.org/ll5-20-05/
LL5-20-05 |  |  |  | OU5 | 2010-08-25 | 5 | soil | 41.3218 | -89.3142 |  | 9200 mg/kg | 14400 | Aluminum, | 3.3 mg/kg | <13.7 |  | 11.3 mg/kg | 28.2 | Arsenic, | 122 mg/kg | 1180 | Barium, | 0.56 mg/kg | 0.81 | Beryllium, | 0.5 mg/kg | 25.5 | Cadmium, | 5525 mg/kg | 30200 | Calcium, | 13 mg/kg | 28.7 | Chromium, | 8.9 mg/kg | 10.5 | Cobalt, | 12 mg/kg | 99.1 | Copper, | 0.5mg/kg | NT |  | 15000 mg/kg | 36400 | Iron, | 20.9 mg/kg | 155 | Lead, | 2700 mg/kg | 7410 | Magnesium, | 630 mg/kg | 787 | Manganese, | 0.5 mg/kg | 0.19 | Mercury, | 13 mg/kg | 28 | Nickel, | 1100 mg/kg | 1820 | Potassium, | No MCL | NT | 0.37 mg/kg | 3 | Selenium, | 0.5 mg/kg | 1.6 | Silver, | 130 mg/kg | 440 | Sodium, | 0.42 mg/kg | 5.7 | Thallium, | 25 mg/kg | 35.4 | Vanadium, | 60.2 mg/kg | 2480 | Zinc, | No MCL | 7.08 |  | No MCL | NT |  | No MCL | NT |  | No MCL | NT |  | 110 mg/kg | NT |  |  | Y | 0-6 | Aluminum,Barium,Beryllium,Cadmium,Calcium,Chromium,Copper,Iron,Lead,Magnesium,Manganese,Mercury,Nickel,Potassium,Selenium,Silver,Sodium,Thallium,Vanadium,Zinc, | NT | 567 | http://cleanupdepue.org/ll5-20-05-2/
LL5-205-20 |  |  |  | OU5 | 2010-08-25 | 5 | soil | 41.3212 | -89.3136 |  | 9200 mg/kg | 12200 | Aluminum, | 3.3 mg/kg | <9.1 |  | 11.3 mg/kg | 9.7 |  | 122 mg/kg | 1280 | Barium, | 0.56 mg/kg | 0.71 | Beryllium, | 0.5 mg/kg | 8.8 | Cadmium, | 5525 mg/kg | 7410 | Calcium, | 13 mg/kg | 34.5 | Chromium, | 8.9 mg/kg | 6.2 |  | 12 mg/kg | 42.6 | Copper, | 0.5mg/kg | NT |  | 15000 mg/kg | 23000 | Iron, | 20.9 mg/kg | 76.9 | Lead, | 2700 mg/kg | 4080 | Magnesium, | 630 mg/kg | 276 |  | 0.5 mg/kg | 0.5 | Mercury, | 13 mg/kg | 22.8 | Nickel, | 1100 mg/kg | 1410 | Potassium, | No MCL | NT | 0.37 mg/kg | 2.1 | Selenium, | 0.5 mg/kg | 0.69 | Silver, | 130 mg/kg | 339 | Sodium, | 0.42 mg/kg | 3.8 | Thallium, | 25 mg/kg | 30 | Vanadium, | 60.2 mg/kg | 994 | Zinc, | No MCL | 7.54 |  | No MCL | NT |  | No MCL | NT |  | No MCL | NT |  | 110 mg/kg | NT |  |  | Y | 6-24 | Aluminum,Barium,Beryllium,Cadmium,Calcium,Chromium,Copper,Iron,Lead,Magnesium,Mercury,Nickel,Potassium,Selenium,Silver,Sodium,Thallium,Vanadium,Zinc, | NT | 566 | http://cleanupdepue.org/ll5-205-20/
LL5-305-20 |  |  |  | OU5 | 2010-08-25 | 5 | soil | 41.3218 | -89.3142 |  | 9200 mg/kg | 9010 |  | 3.3 mg/kg | <9.4 |  | 11.3 mg/kg | 22.8 | Arsenic, | 122 mg/kg | 565 | Barium, | 0.56 mg/kg | 0.6 | Beryllium, | 0.5 mg/kg | 2.8 | Cadmium, | 5525 mg/kg | 16600 | Calcium, | 13 mg/kg | 15.9 | Chromium, | 8.9 mg/kg | 10.3 | Cobalt, | 12 mg/kg | 17.4 | Copper, | 0.5mg/kg | NT |  | 15000 mg/kg | 42800 | Iron, | 20.9 mg/kg | 27.6 | Lead, | 2700 mg/kg | 4200 | Magnesium, | 630 mg/kg | 536 |  | 0.5 mg/kg | <0.15 |  | 13 mg/kg | 18.8 | Nickel, | 1100 mg/kg | 1020 |  | No MCL | NT | 0.37 mg/kg | 2.9 | Selenium, | 0.5 mg/kg | 0.13 |  | 130 mg/kg | <785 |  | 0.42 mg/kg | 3.9 | Thallium, | 25 mg/kg | 27 | Vanadium, | 60.2 mg/kg | 294 | Zinc, | No MCL | 7.27 |  | No MCL | NT |  | No MCL | NT |  | No MCL | NT |  | 110 mg/kg | NT |  |  | Y | 6-24 | Barium,Beryllium,Cadmium,Calcium,Chromium,Copper,Iron,Lead,Magnesium,Nickel,Selenium,Thallium,Vanadium,Zinc, | NT | 568 | http://cleanupdepue.org/ll5-305-20/
LL6-10-05 |  |  |  | OU5 | 2010-08-18 | 5 | soil | 41.3223 | -89.3038 |  | 9200 mg/kg | 10600 | Aluminum, | 3.3 mg/kg | <12 |  | 11.3 mg/kg | 19.9 | Arsenic, | 122 mg/kg | 1260 | Barium, | 0.56 mg/kg | 0.7 | Beryllium, | 0.5 mg/kg | 41.4 | Cadmium, | 5525 mg/kg | 60200 | Calcium, | 13 mg/kg | 22.9 | Chromium, | 8.9 mg/kg | 8.8 |  | 12 mg/kg | 165 | Copper, | 0.5mg/kg | NT |  | 15000 mg/kg | 50000 | Iron, | 20.9 mg/kg | 380 | Lead, | 2700 mg/kg | 7020 | Magnesium, | 630 mg/kg | 730 | Manganese, | 0.5 mg/kg | 0.49 | Mercury, | 13 mg/kg | 22.7 | Nickel, | 1100 mg/kg | 1510 | Potassium, | No MCL | NT | 0.37 mg/kg | 3.2 | Selenium, | 0.5 mg/kg | 2.2 | Silver, | 130 mg/kg | <968 |  | 0.42 mg/kg | <4.8 |  | 25 mg/kg | 30.3 | Vanadium, | 60.2 mg/kg | 3400 | Zinc, | No MCL | 7.78 |  | No MCL | NT |  | No MCL | NT |  | No MCL | NT |  | 110 mg/kg | NT |  |  | Y | 0-6 | Aluminum,Barium,Beryllium,Cadmium,Calcium,Chromium,Copper,Iron,Lead,Magnesium,Manganese,Mercury,Nickel,Potassium,Selenium,Silver,Vanadium,Zinc, | NT | 569 | http://cleanupdepue.org/ll6-10-05/
LL6-105-20 |  |  |  | OU5 | 2010-08-18 | 5 | soil | 41.3223 | -89.3038 |  | 9200 mg/kg | 6430 |  | 3.3 mg/kg | <11 |  | 11.3 mg/kg | 10.3 |  | 122 mg/kg | 409 | Barium, | 0.56 mg/kg | 0.38 |  | 0.5 mg/kg | 2.9 | Cadmium, | 5525 mg/kg | 175000 | Calcium, | 13 mg/kg | 10.7 |  | 8.9 mg/kg | 7.5 |  | 12 mg/kg | 14.7 | Copper, | 0.5mg/kg | NT |  | 15000 mg/kg | 50900 | Iron, | 20.9 mg/kg | 14.8 |  | 2700 mg/kg | 5860 | Magnesium, | 630 mg/kg | 970 | Manganese, | 0.5 mg/kg | <0.18 |  | 13 mg/kg | 14.3 | Nickel, | 1100 mg/kg | 984 |  | No MCL | NT | 0.37 mg/kg | 1.3 | Selenium, | 0.5 mg/kg | 0.15 |  | 130 mg/kg | <904 |  | 0.42 mg/kg | <4.5 |  | 25 mg/kg | 18.7 |  | 60.2 mg/kg | 208 | Zinc, | No MCL | 7.74 |  | No MCL | NT |  | No MCL | NT |  | No MCL | NT |  | 110 mg/kg | NT |  |  | Y | 6-24 | Barium,Cadmium,Calcium,Copper,Iron,Magnesium,Manganese,Nickel,Selenium,Zinc, | NT | 570 | http://cleanupdepue.org/ll6-105-20/
LL6-20-05 |  |  |  | OU5 | 2010-08-18 | 5 | soil | 41.3227 | -89.3038 |  | 9200 mg/kg | 12800 | Aluminum, | 3.3 mg/kg | <12 |  | 11.3 mg/kg | 24.2 | Arsenic, | 122 mg/kg | 2790 | Barium, | 0.56 mg/kg | 1 | Beryllium, | 0.5 mg/kg | 131 | Cadmium, | 5525 mg/kg | 29800 | Calcium, | 13 mg/kg | 28.9 | Chromium, | 8.9 mg/kg | 12 | Cobalt, | 12 mg/kg | 221 | Copper, | 0.5mg/kg | NT |  | 15000 mg/kg | 32200 | Iron, | 20.9 mg/kg | 1000 | Lead, | 2700 mg/kg | 11200 | Magnesium, | 630 mg/kg | 1600 | Manganese, | 0.5 mg/kg | 0.8 | Mercury, | 13 mg/kg | 28.5 | Nickel, | 1100 mg/kg | 1690 | Potassium, | No MCL | NT | 0.37 mg/kg | 4.6 | Selenium, | 0.5 mg/kg | 6.5 | Silver, | 130 mg/kg | 779 | Sodium, | 0.42 mg/kg | <4.9 |  | 25 mg/kg | 32.8 | Vanadium, | 60.2 mg/kg | 8670 | Zinc, | No MCL | 7.54 |  | No MCL | NT |  | No MCL | NT |  | No MCL | NT |  | 110 mg/kg | NT |  |  | Y | 0-6 | Aluminum,Barium,Beryllium,Cadmium,Calcium,Chromium,Copper,Iron,Lead,Magnesium,Manganese,Mercury,Nickel,Potassium,Selenium,Silver,Sodium,Vanadium,Zinc, | NT | 571 | http://cleanupdepue.org/ll6-20-05/
LL6-205-20 |  |  |  | OU5 | 2010-08-18 | 5 | soil | 41.3227 | -89.3038 |  | 9200 mg/kg | 13100 | Aluminum, | 3.3 mg/kg | 1 |  | 11.3 mg/kg | 18.2 | Arsenic, | 122 mg/kg | 2870 | Barium, | 0.56 mg/kg | 0.93 | Beryllium, | 0.5 mg/kg | 94.1 | Cadmium, | 5525 mg/kg | 22600 | Calcium, | 13 mg/kg | 22.8 | Chromium, | 8.9 mg/kg | 8.3 |  | 12 mg/kg | 109 | Copper, | 0.5mg/kg | NT |  | 15000 mg/kg | 43100 | Iron, | 20.9 mg/kg | 701 | Lead, | 2700 mg/kg | 7040 | Magnesium, | 630 mg/kg | 434 |  | 0.5 mg/kg | 2.9 | Mercury, | 13 mg/kg | 26 | Nickel, | 1100 mg/kg | 1860 | Potassium, | No MCL | NT | 0.37 mg/kg | 3.7 | Selenium, | 0.5 mg/kg | 2.1 | Silver, | 130 mg/kg | 362 | Sodium, | 0.42 mg/kg | 1.1 | Thallium, | 25 mg/kg | 34.3 | Vanadium, | 60.2 mg/kg | 4850 | Zinc, | No MCL | 7.25 |  | No MCL | NT |  | No MCL | NT |  | No MCL | NT |  | 110 mg/kg | NT |  |  | Y | 6-24 | Aluminum,Barium,Beryllium,Cadmium,Calcium,Chromium,Copper,Iron,Lead,Magnesium,Mercury,Nickel,Potassium,Selenium,Silver,Sodium,Thallium,Vanadium,Zinc, | NT | 572 | http://cleanupdepue.org/ll6-205-20/
LL6-30-05 |  |  |  | OU5 | 2010-08-18 | 5 | soil | 41.323 | -89.3038 |  | 9200 mg/kg | 12000 | Aluminum, | 3.3 mg/kg | 0.78 |  | 11.3 mg/kg | 23.4 | Arsenic, | 122 mg/kg | 2400 | Barium, | 0.56 mg/kg | 0.73 | Beryllium, | 0.5 mg/kg | 75.8 | Cadmium, | 5525 mg/kg | 69800 | Calcium, | 13 mg/kg | 20.1 | Chromium, | 8.9 mg/kg | 8.9 |  | 12 mg/kg | 165 | Copper, | 0.5mg/kg | NT |  | 15000 mg/kg | 36600 | Iron, | 20.9 mg/kg | 513 | Lead, | 2700 mg/kg | 7450 | Magnesium, | 630 mg/kg | 862 | Manganese, | 0.5 mg/kg | 2.9 | Mercury, | 13 mg/kg | 21.2 | Nickel, | 1100 mg/kg | 2100 | Potassium, | No MCL | NT | 0.37 mg/kg | 2.6 | Selenium, | 0.5 mg/kg | 2.5 | Silver, | 130 mg/kg | <703 |  | 0.42 mg/kg | 0.58 | Thallium, | 25 mg/kg | 27.1 | Vanadium, | 60.2 mg/kg | 5660 | Zinc, | No MCL | 7.76 |  | No MCL | NT |  | No MCL | NT |  | No MCL | NT |  | 110 mg/kg | NT |  |  | Y | 0-6 | Aluminum,Barium,Beryllium,Cadmium,Calcium,Chromium,Copper,Iron,Lead,Magnesium,Manganese,Mercury,Nickel,Potassium,Selenium,Silver,Thallium,Vanadium,Zinc, | NT | 573 | http://cleanupdepue.org/ll6-30-05/
LL6-305-20 |  |  |  | OU5 | 2010-08-18 | 5 | soil | 41.323 | -89.3038 |  | 9200 mg/kg | 12100 | Aluminum, | 3.3 mg/kg | 0.84 |  | 11.3 mg/kg | 7.6 |  | 122 mg/kg | 347 | Barium, | 0.56 mg/kg | 0.7 | Beryllium, | 0.5 mg/kg | 5.6 | Cadmium, | 5525 mg/kg | 56500 | Calcium, | 13 mg/kg | 19.5 | Chromium, | 8.9 mg/kg | 7.7 |  | 12 mg/kg | 28.8 | Copper, | 0.5mg/kg | NT |  | 15000 mg/kg | 32500 | Iron, | 20.9 mg/kg | 43.8 | Lead, | 2700 mg/kg | 9540 | Magnesium, | 630 mg/kg | 505 |  | 0.5 mg/kg | 0.13 | Mercury, | 13 mg/kg | 21.2 | Nickel, | 1100 mg/kg | 1890 | Potassium, | No MCL | NT | 0.37 mg/kg | 2.4 | Selenium, | 0.5 mg/kg | <1.7 |  | 130 mg/kg | <869 |  | 0.42 mg/kg | 1.1 | Thallium, | 25 mg/kg | 28.1 | Vanadium, | 60.2 mg/kg | 394 | Zinc, | No MCL | 7.74 |  | No MCL | NT |  | No MCL | NT |  | No MCL | NT |  | 110 mg/kg | NT |  |  | Y | 6-24 | Aluminum,Barium,Beryllium,Cadmium,Calcium,Chromium,Copper,Iron,Lead,Magnesium,Mercury,Nickel,Potassium,Selenium,Thallium,Vanadium,Zinc, | NT | 574 | http://cleanupdepue.org/ll6-305-20/
LL7-10-05 |  |  |  | OU5 | 2010-08-18 | 5 | soil | 41.3217 | -89.3029 |  | 9200 mg/kg | 9980 | Aluminum, | 3.3 mg/kg | NT |  | 11.3 mg/kg | 390 | Arsenic, | 122 mg/kg | 8000 | Barium, | 0.56 mg/kg | 0.85 | Beryllium, | 0.5 mg/kg | 2490 | Cadmium, | 5525 mg/kg | 18800 | Calcium, | 13 mg/kg | 26.7 | Chromium, | 8.9 mg/kg | 18.8 | Cobalt, | 12 mg/kg | 2240 | Copper, | 0.5mg/kg | NT |  | 15000 mg/kg | 48500 | Iron, | 20.9 mg/kg | 12500 | Lead, | 2700 mg/kg | 4580 | Magnesium, | 630 mg/kg | 1200 | Manganese, | 0.5 mg/kg | 6.8 | Mercury, | 13 mg/kg | 26 | Nickel, | 1100 mg/kg | 1080 |  | No MCL | NT | 0.37 mg/kg | 14.2 | Selenium, | 0.5 mg/kg | 68.7 | Silver, | 130 mg/kg | 4990 | Sodium, | 0.42 mg/kg | 1.1 | Thallium, | 25 mg/kg | 28.5 | Vanadium, | 60.2 mg/kg | 150000 | Zinc, | No MCL | 7.6 |  | No MCL | NT |  | No MCL | NT |  | No MCL | NT |  | 110 mg/kg | NT |  |  | Y | 0-6 | Aluminum,Barium,Beryllium,Cadmium,Calcium,Chromium,Copper,Iron,Lead,Magnesium,Manganese,Mercury,Nickel,Selenium,Silver,Sodium,Thallium,Vanadium,Zinc, | NT | 576 | http://cleanupdepue.org/ll7-10-05/
LL7-105-20 |  |  |  | OU5 | 2010-08-18 | 5 | soil | 41.3217 | -89.3029 |  | 9200 mg/kg | 14500 | Aluminum, | 3.3 mg/kg | NT |  | 11.3 mg/kg | 108 | Arsenic, | 122 mg/kg | 4310 | Barium, | 0.56 mg/kg | 0.94 | Beryllium, | 0.5 mg/kg | 711 | Cadmium, | 5525 mg/kg | 15500 | Calcium, | 13 mg/kg | 56.2 | Chromium, | 8.9 mg/kg | 35.6 | Cobalt, | 12 mg/kg | 1840 | Copper, | 0.5mg/kg | NT |  | 15000 mg/kg | 51000 | Iron, | 20.9 mg/kg | 7660 | Lead, | 2700 mg/kg | 6010 | Magnesium, | 630 mg/kg | 1020 | Manganese, | 0.5 mg/kg | 16.3 | Mercury, | 13 mg/kg | 27.5 | Nickel, | 1100 mg/kg | 1770 | Potassium, | No MCL | NT | 0.37 mg/kg | 42.8 | Selenium, | 0.5 mg/kg | 31 | Silver, | 130 mg/kg | <8580 |  | 0.42 mg/kg | 1.5 | Thallium, | 25 mg/kg | 37.3 | Vanadium, | 60.2 mg/kg | 38500 | Zinc, | No MCL | 7.42 |  | No MCL | NT |  | No MCL | NT |  | No MCL | NT |  | 110 mg/kg | NT |  |  | Y | 6-24 | Aluminum,Barium,Beryllium,Cadmium,Calcium,Chromium,Copper,Iron,Lead,Magnesium,Manganese,Mercury,Nickel,Potassium,Selenium,Silver,Thallium,Vanadium,Zinc, | NT | 577 | http://cleanupdepue.org/ll7-105-20/
LL7-20-05 |  |  |  | OU5 | 2010-08-18 | 5 | soil | 41.3222 | -89.3029 |  | 9200 mg/kg | 8260 |  | 3.3 mg/kg | 5.8 | Antimony, | 11.3 mg/kg | 72.8 | Arsenic, | 122 mg/kg | 986 | Barium, | 0.56 mg/kg | 0.69 | Beryllium, | 0.5 mg/kg | 762 | Cadmium, | 5525 mg/kg | 16500 | Calcium, | 13 mg/kg | <19 |  | 8.9 mg/kg | 15.7 | Cobalt, | 12 mg/kg | 812 | Copper, | 0.5mg/kg | 2.6 | Cyanide, | 15000 mg/kg | 26300 | Iron, | 20.9 mg/kg | 2030 | Lead, | 2700 mg/kg | 3770 | Magnesium, | 630 mg/kg | 873 | Manganese, | 0.5 mg/kg | 3.9 | Mercury, | 13 mg/kg | 17.4 | Nickel, | 1100 mg/kg | 1150 | Potassium, | No MCL | NT | 0.37 mg/kg | 5.2 | Selenium, | 0.5 mg/kg | 9.8 | Silver, | 130 mg/kg | <16000 |  | 0.42 mg/kg | 0.98 | Thallium, | 25 mg/kg | 23.8 |  | 60.2 mg/kg | 44800 | Zinc, | No MCL | 7.13 |  | No MCL | NT |  | No MCL | 0.065 |  | No MCL | 0.05 |  | 110 mg/kg | 11 |  | Pesticides, | Y | 0-6 | Antimony,Barium,Beryllium,Cadmium,Calcium,Copper,Cyanide,Iron,Lead,Magnesium,Manganese,Mercury,Nickel,Potassium,Selenium,Silver,Thallium,Zinc, | Y | 578 | http://cleanupdepue.org/ll7-20-05/
LL7-205-20 |  |  |  | OU5 | 2010-08-18 | 5 | soil | 41.3222 | -89.3029 |  | 9200 mg/kg | 10700 | Aluminum, | 3.3 mg/kg | <890 |  | 11.3 mg/kg | 227 | Arsenic, | 122 mg/kg | 3200 | Barium, | 0.56 mg/kg | 0.83 | Beryllium, | 0.5 mg/kg | 2000 | Cadmium, | 5525 mg/kg | 15100 | Calcium, | 13 mg/kg | <31.9 |  | 8.9 mg/kg | 28.6 | Cobalt, | 12 mg/kg | 3580 | Copper, | 0.5mg/kg | 31.9 | Cyanide, | 15000 mg/kg | 64900 | Iron, | 20.9 mg/kg | 6890 | Lead, | 2700 mg/kg | 4190 | Magnesium, | 630 mg/kg | 1630 | Manganese, | 0.5 mg/kg | 6.6 | Mercury, | 13 mg/kg | 23.3 | Nickel, | 1100 mg/kg | 856 |  | No MCL | NT | 0.37 mg/kg | 26.9 | Selenium, | 0.5 mg/kg | 62.4 | Silver, | 130 mg/kg | 6230 | Sodium, | 0.42 mg/kg | 2.7 | Thallium, | 25 mg/kg | 31.1 | Vanadium, | 60.2 mg/kg | 181000 | Zinc, | No MCL | 6.93 |  | No MCL | NT |  | No MCL | 0.05 |  | No MCL | 0.05 |  | 110 mg/kg | 27 |  | Pesticides, | Y | 6-24 | Aluminum,Barium,Beryllium,Cadmium,Calcium,Copper,Cyanide,Iron,Lead,Magnesium,Manganese,Mercury,Nickel,Selenium,Silver,Sodium,Thallium,Vanadium,Zinc, | Y | 579 | http://cleanupdepue.org/ll7-205-20/
LL7-30-05 |  |  |  | OU5 | 2010-08-18 | 5 | soil | 41.3226 | -89.3029 |  | 9200 mg/kg | 13600 | Aluminum, | 3.3 mg/kg | NT |  | 11.3 mg/kg | 29 | Arsenic, | 122 mg/kg | 698 | Barium, | 0.56 mg/kg | 0.82 | Beryllium, | 0.5 mg/kg | 199 | Cadmium, | 5525 mg/kg | 94500 | Calcium, | 13 mg/kg | 27.9 | Chromium, | 8.9 mg/kg | 10.8 | Cobalt, | 12 mg/kg | 425 | Copper, | 0.5mg/kg | NT |  | 15000 mg/kg | 27700 | Iron, | 20.9 mg/kg | 993 | Lead, | 2700 mg/kg | 14700 | Magnesium, | 630 mg/kg | 1220 | Manganese, | 0.5 mg/kg | 0.21 | Mercury, | 13 mg/kg | 28.8 | Nickel, | 1100 mg/kg | 2020 | Potassium, | No MCL | NT | 0.37 mg/kg | 4.4 | Selenium, | 0.5 mg/kg | 8.3 | Silver, | 130 mg/kg | <8870 |  | 0.42 mg/kg | <8.9 |  | 25 mg/kg | 35.4 | Vanadium, | 60.2 mg/kg | 21800 | Zinc, | No MCL | 7.73 |  | No MCL | NT |  | No MCL | NT |  | No MCL | NT |  | 110 mg/kg | NT |  |  | Y | 0-6 | Aluminum,Barium,Beryllium,Cadmium,Calcium,Chromium,Copper,Iron,Lead,Magnesium,Manganese,Mercury,Nickel,Potassium,Selenium,Silver,Vanadium,Zinc, | NT | 581 | http://cleanupdepue.org/ll7-30-05/
LL7-305-20 |  |  |  | OU5 | 2010-08-18 | 5 | soil | 41.3226 | -89.3029 |  | 9200 mg/kg | 11300 | Aluminum, | 3.3 mg/kg | 2.7 |  | 11.3 mg/kg | 79.8 | Arsenic, | 122 mg/kg | 870 | Barium, | 0.56 mg/kg | 0.69 | Beryllium, | 0.5 mg/kg | 174 | Cadmium, | 5525 mg/kg | 61800 | Calcium, | 13 mg/kg | 26.2 | Chromium, | 8.9 mg/kg | 14.8 | Cobalt, | 12 mg/kg | 815 | Copper, | 0.5mg/kg | NT |  | 15000 mg/kg | 35800 | Iron, | 20.9 mg/kg | 1370 | Lead, | 2700 mg/kg | 14900 | Magnesium, | 630 mg/kg | 806 | Manganese, | 0.5 mg/kg | 0.81 | Mercury, | 13 mg/kg | 25.6 | Nickel, | 1100 mg/kg | 1480 | Potassium, | No MCL | NT | 0.37 mg/kg | 4 | Selenium, | 0.5 mg/kg | 13.5 | Silver, | 130 mg/kg | <5090 |  | 0.42 mg/kg | <5.1 |  | 25 mg/kg | 34.4 | Vanadium, | 60.2 mg/kg | 22100 | Zinc, | No MCL | 7.42 |  | No MCL | NT |  | No MCL | NT |  | No MCL | NT |  | 110 mg/kg | NT |  |  | Y | 6-24 | Aluminum,Barium,Beryllium,Cadmium,Calcium,Chromium,Copper,Iron,Lead,Magnesium,Manganese,Mercury,Nickel,Potassium,Selenium,Silver,Vanadium,Zinc, | NT | 582 | http://cleanupdepue.org/ll7-305-20/
LL7-40-05 |  |  |  | OU5 | 2010-08-18 | 5 | soil | 41.3229 | -89.303 |  | 9200 mg/kg | 7480 |  | 3.3 mg/kg | 1.5 |  | 11.3 mg/kg | 20.8 | Arsenic, | 122 mg/kg | 725 | Barium, | 0.56 mg/kg | 0.56 |  | 0.5 mg/kg | 126 | Cadmium, | 5525 mg/kg | 48300 | Calcium, | 13 mg/kg | <19.7 |  | 8.9 mg/kg | 7.5 |  | 12 mg/kg | 309 | Copper, | 0.5mg/kg | 0.94 | Cyanide, | 15000 mg/kg | 19100 | Iron, | 20.9 mg/kg | 700 | Lead, | 2700 mg/kg | 12700 | Magnesium, | 630 mg/kg | 763 | Manganese, | 0.5 mg/kg | 1.7 | Mercury, | 13 mg/kg | 17 | Nickel, | 1100 mg/kg | 1100 |  | No MCL | NT | 0.37 mg/kg | 2.6 | Selenium, | 0.5 mg/kg | 5.9 | Silver, | 130 mg/kg | <920 |  | 0.42 mg/kg | <4.6 |  | 25 mg/kg | 22.4 |  | 60.2 mg/kg | 8830 | Zinc, | No MCL | 7.76 |  | No MCL | NT |  | No MCL | 0.05 |  | No MCL | 0.05 |  | 110 mg/kg | 13 |  | Pesticides, | Y | 0-6 | Barium,Cadmium,Calcium,Copper,Cyanide,Iron,Lead,Magnesium,Manganese,Mercury,Nickel,Selenium,Silver,Zinc, | Y | 583 | http://cleanupdepue.org/ll7-40-05/
LL7-405-20 |  |  |  | OU5 | 2010-08-18 | 5 | soil | 41.3229 | -89.303 |  | 9200 mg/kg | 5800 |  | 3.3 mg/kg | 5.7 | Antimony, | 11.3 mg/kg | 61.5 | Arsenic, | 122 mg/kg | 1360 | Barium, | 0.56 mg/kg | 0.6 | Beryllium, | 0.5 mg/kg | 178 | Cadmium, | 5525 mg/kg | 30900 | Calcium, | 13 mg/kg | <15.6 |  | 8.9 mg/kg | 11.3 | Cobalt, | 12 mg/kg | 871 | Copper, | 0.5mg/kg | <9.3 |  | 15000 mg/kg | 36800 | Iron, | 20.9 mg/kg | 1360 | Lead, | 2700 mg/kg | 8920 | Magnesium, | 630 mg/kg | 418 |  | 0.5 mg/kg | 0.47 | Mercury, | 13 mg/kg | 18.3 | Nickel, | 1100 mg/kg | 686 |  | No MCL | NT | 0.37 mg/kg | 7.3 | Selenium, | 0.5 mg/kg | 13.5 | Silver, | 130 mg/kg | <1860 |  | 0.42 mg/kg | 9.3 | Thallium, | 25 mg/kg | 29.4 | Vanadium, | 60.2 mg/kg | 14400 | Zinc, | No MCL | 7.32 |  | No MCL | NT |  | No MCL | 0.05 |  | No MCL | 0.05 |  | 110 mg/kg | 53 |  | Pesticides, | Y | 6-24 | Antimony,Barium,Beryllium,Cadmium,Calcium,Copper,Iron,Lead,Magnesium,Mercury,Nickel,Selenium,Silver,Thallium,Vanadium,Zinc, | Y | 584 | http://cleanupdepue.org/ll7-405-20/
LL8-20-06 |  |  |  | OU5 | 2010-08-18 | 5 | soil | 41.3226 | -89.3018 |  | 9200 mg/kg | 13200 | Aluminum, | 3.3 mg/kg | <16 |  | 11.3 mg/kg | 15.5 | Arsenic, | 122 mg/kg | 895 | Barium, | 0.56 mg/kg | 0.87 | Beryllium, | 0.5 mg/kg | 79.4 | Cadmium, | 5525 mg/kg | 23800 | Calcium, | 13 mg/kg | 36.8 | Chromium, | 8.9 mg/kg | 18 | Cobalt, | 12 mg/kg | 224 | Copper, | 0.5mg/kg | NT |  | 15000 mg/kg | 32500 | Iron, | 20.9 mg/kg | 254 | Lead, | 2700 mg/kg | 6940 | Magnesium, | 630 mg/kg | 363 |  | 0.5 mg/kg | 0.56 | Mercury, | 13 mg/kg | 34.5 | Nickel, | 1100 mg/kg | 1800 | Potassium, | No MCL | NT | 0.37 mg/kg | 4.6 | Selenium, | 0.5 mg/kg | 1.7 | Silver, | 130 mg/kg | 1000 | Sodium, | 0.42 mg/kg | <6.7 |  | 25 mg/kg | 34.8 | Vanadium, | 60.2 mg/kg | 6270 | Zinc, | No MCL | 7.33 |  | No MCL | NT |  | No MCL | NT |  | No MCL | NT |  | 110 mg/kg | NT |  |  | Y | 0-6 | Aluminum,Barium,Beryllium,Cadmium,Calcium,Chromium,Copper,Iron,Lead,Magnesium,Mercury,Nickel,Potassium,Selenium,Silver,Sodium,Vanadium,Zinc, | NT | 585 | http://cleanupdepue.org/ll8-20-06/
LL8-30-05 |  |  |  | OU5 | 2010-08-18 | 5 | soil | 41.3227 | -89.3019 |  | 9200 mg/kg | 9000 |  | 3.3 mg/kg | <18 |  | 11.3 mg/kg | 5.4 |  | 122 mg/kg | 295 | Barium, | 0.56 mg/kg | 0.56 |  | 0.5 mg/kg | 37.4 | Cadmium, | 5525 mg/kg | 29600 | Calcium, | 13 mg/kg | 18.8 | Chromium, | 8.9 mg/kg | 17.6 | Cobalt, | 12 mg/kg | 146 | Copper, | 0.5mg/kg | NT |  | 15000 mg/kg | 18000 | Iron, | 20.9 mg/kg | 105 | Lead, | 2700 mg/kg | 6450 | Magnesium, | 630 mg/kg | 702 | Manganese, | 0.5 mg/kg | 0.19 | Mercury, | 13 mg/kg | 28.9 | Nickel, | 1100 mg/kg | 1170 | Potassium, | No MCL | NT | 0.37 mg/kg | 2.9 | Selenium, | 0.5 mg/kg | 0.58 | Silver, | 130 mg/kg | 1110 | Sodium, | 0.42 mg/kg | <7.5 |  | 25 mg/kg | 27.3 | Vanadium, | 60.2 mg/kg | 5310 | Zinc, | No MCL | 7.5 |  | No MCL | NT |  | No MCL | NT |  | No MCL | NT |  | 110 mg/kg | NT |  |  | Y | 0-6 | Barium,Cadmium,Calcium,Chromium,Copper,Iron,Lead,Magnesium,Manganese,Mercury,Nickel,Potassium,Selenium,Silver,Sodium,Vanadium,Zinc, | NT | 586 | http://cleanupdepue.org/ll8-30-05/
LL9-10-05 |  |  |  | OU5 | 2010-08-18 | 5 | soil | 41.3225 | -89.3008 |  | 9200 mg/kg | 10400 | Aluminum, | 3.3 mg/kg | <6.5 |  | 11.3 mg/kg | 49.3 | Arsenic, | 122 mg/kg | 936 | Barium, | 0.56 mg/kg | 0.84 | Beryllium, | 0.5 mg/kg | 88.5 | Cadmium, | 5525 mg/kg | 14800 | Calcium, | 13 mg/kg | 34.8 | Chromium, | 8.9 mg/kg | 12.3 | Cobalt, | 12 mg/kg | 317 | Copper, | 0.5mg/kg | NT |  | 15000 mg/kg | 34200 | Iron, | 20.9 mg/kg | 2280 | Lead, | 2700 mg/kg | 5640 | Magnesium, | 630 mg/kg | 1730 | Manganese, | 0.5 mg/kg | 2 | Mercury, | 13 mg/kg | 27 | Nickel, | 1100 mg/kg | 1350 | Potassium, | No MCL | NT | 0.37 mg/kg | 3.2 | Selenium, | 0.5 mg/kg | 13.6 | Silver, | 130 mg/kg | 1170 | Sodium, | 0.42 mg/kg | <2.7 |  | 25 mg/kg | 26.7 | Vanadium, | 60.2 mg/kg | 17000 | Zinc, | No MCL | 7.79 |  | No MCL | NT |  | No MCL | NT |  | No MCL | NT |  | 110 mg/kg | NT |  |  | Y | 0-6 | Aluminum,Barium,Beryllium,Cadmium,Calcium,Chromium,Copper,Iron,Lead,Magnesium,Manganese,Mercury,Nickel,Potassium,Selenium,Silver,Sodium,Vanadium,Zinc, | NT | 587 | http://cleanupdepue.org/ll9-10-05/
LL9-105-20 |  |  |  | OU5 | 2010-08-18 | 5 | soil | 41.3225 | -89.3008 |  | 9200 mg/kg | 2820 |  | 3.3 mg/kg | <6 |  | 11.3 mg/kg | 1.3 |  | 122 mg/kg | 63.5 |  | 0.56 mg/kg | 0.15 |  | 0.5 mg/kg | 6 | Cadmium, | 5525 mg/kg | 7290 | Calcium, | 13 mg/kg | 6 |  | 8.9 mg/kg | 2.1 |  | 12 mg/kg | 65.2 | Copper, | 0.5mg/kg | NT |  | 15000 mg/kg | 4340 |  | 20.9 mg/kg | 21.8 | Lead, | 2700 mg/kg | 1640 |  | 630 mg/kg | 28.9 |  | 0.5 mg/kg | 4.1 | Mercury, | 13 mg/kg | 6 |  | 1100 mg/kg | 318 |  | No MCL | NT | 0.37 mg/kg | 0.64 | Selenium, | 0.5 mg/kg | 0.14 |  | 130 mg/kg | 411 | Sodium, | 0.42 mg/kg | <2.5 |  | 25 mg/kg | 6.3 |  | 60.2 mg/kg | 1010 | Zinc, | No MCL | 8.03 |  | No MCL | NT |  | No MCL | NT |  | No MCL | NT |  | 110 mg/kg | NT |  |  | Y | 6-24 | Cadmium,Calcium,Copper,Lead,Mercury,Selenium,Sodium,Zinc, | NT | 588 | http://cleanupdepue.org/ll9-105-20/
LL9-20-05 |  |  |  | OU5 | 2010-08-18 | 5 | soil | 41.3229 | -89.3008 |  | 9200 mg/kg | 28600 | Aluminum, | 3.3 mg/kg | <19.2 |  | 11.3 mg/kg | 46 | Arsenic, | 122 mg/kg | 2000 | Barium, | 0.56 mg/kg | 1.7 | Beryllium, | 0.5 mg/kg | 93.6 | Cadmium, | 5525 mg/kg | 115000 | Calcium, | 13 mg/kg | 72.4 | Chromium, | 8.9 mg/kg | 25.5 | Cobalt, | 12 mg/kg | 451 | Copper, | 0.5mg/kg | NT |  | 15000 mg/kg | 54400 | Iron, | 20.9 mg/kg | 1710 | Lead, | 2700 mg/kg | 33000 | Magnesium, | 630 mg/kg | 1500 | Manganese, | 0.5 mg/kg | 0.53 | Mercury, | 13 mg/kg | 65 | Nickel, | 1100 mg/kg | 3450 | Potassium, | No MCL | NT | 0.37 mg/kg | 6.9 | Selenium, | 0.5 mg/kg | 8.8 | Silver, | 130 mg/kg | 1680 | Sodium, | 0.42 mg/kg | <8 |  | 25 mg/kg | 65.3 | Vanadium, | 60.2 mg/kg | 9430 | Zinc, | No MCL | 7.64 |  | No MCL | NT |  | No MCL | NT |  | No MCL | NT |  | 110 mg/kg | NT |  |  | Y | 0-6 | Aluminum,Barium,Beryllium,Cadmium,Calcium,Chromium,Copper,Iron,Lead,Magnesium,Manganese,Mercury,Nickel,Potassium,Selenium,Silver,Sodium,Vanadium,Zinc, | NT | 589 | http://cleanupdepue.org/ll9-20-05/
LL9-205-20 |  |  |  | OU5 | 2010-08-18 | 5 | soil | 41.3229 | -89.3008 |  | 9200 mg/kg | 13700 | Aluminum, | 3.3 mg/kg | <10.6 |  | 11.3 mg/kg | 36.7 | Arsenic, | 122 mg/kg | 1090 | Barium, | 0.56 mg/kg | 1.8 | Beryllium, | 0.5 mg/kg | 72.8 | Cadmium, | 5525 mg/kg | 12600 | Calcium, | 13 mg/kg | 29.2 | Chromium, | 8.9 mg/kg | 8.2 |  | 12 mg/kg | 172 | Copper, | 0.5mg/kg | NT |  | 15000 mg/kg | 30000 | Iron, | 20.9 mg/kg | 2370 | Lead, | 2700 mg/kg | 4510 | Magnesium, | 630 mg/kg | 451 |  | 0.5 mg/kg | 0.45 | Mercury, | 13 mg/kg | 30.3 | Nickel, | 1100 mg/kg | 1220 | Potassium, | No MCL | NT | 0.37 mg/kg | 3.3 | Selenium, | 0.5 mg/kg | 5 | Silver, | 130 mg/kg | 2030 | Sodium, | 0.42 mg/kg | <4.4 |  | 25 mg/kg | 34.8 | Vanadium, | 60.2 mg/kg | 21700 | Zinc, | No MCL | 6.9 |  | No MCL | NT |  | No MCL | NT |  | No MCL | NT |  | 110 mg/kg | NT |  |  | Y | 6-24 | Aluminum,Barium,Beryllium,Cadmium,Calcium,Chromium,Copper,Iron,Lead,Magnesium,Mercury,Nickel,Potassium,Selenium,Silver,Sodium,Vanadium,Zinc, | NT | 590 | http://cleanupdepue.org/ll9-205-20/
LLDUP-1 |  |  |  | OU5 | 2010-08-18 | 5 | soil | 41.3246 | -89.2975 |  | 9200 mg/kg | 5020 |  | 3.3 mg/kg | 2.3 |  | 11.3 mg/kg | 34 | Arsenic, | 122 mg/kg | 1520 | Barium, | 0.56 mg/kg | 0.36 |  | 0.5 mg/kg | 51 | Cadmium, | 5525 mg/kg | 197000 | Calcium, | 13 mg/kg | 12 |  | 8.9 mg/kg | 14.3 | Cobalt, | 12 mg/kg | 177 | Copper, | 0.5mg/kg | NT |  | 15000 mg/kg | 100000 | Iron, | 20.9 mg/kg | 203 | Lead, | 2700 mg/kg | 5250 | Magnesium, | 630 mg/kg | 7300 | Manganese, | 0.5 mg/kg | 0.1 | Mercury, | 13 mg/kg | 11.7 |  | 1100 mg/kg | 753 |  | No MCL | NT | 0.37 mg/kg | 0.92 | Selenium, | 0.5 mg/kg | 1.2 | Silver, | 130 mg/kg | <997 |  | 0.42 mg/kg | <5 |  | 25 mg/kg | 12.5 |  | 60.2 mg/kg | 7190 | Zinc, | No MCL | 7.57 |  | No MCL | NT |  | No MCL | NT |  | No MCL | NT |  | 110 mg/kg | NT |  |  | Y | 6-24 | Barium,Cadmium,Calcium,Copper,Iron,Lead,Magnesium,Manganese,Mercury,Selenium,Silver,Zinc, | NT | 621 | http://cleanupdepue.org/lldup-1/
LLDUP-2 |  |  |  | OU5 | 2010-08-18 | 5 | soil | 41.323 | -89.3038 |  | 9200 mg/kg | 11400 | Aluminum, | 3.3 mg/kg | 0.67 |  | 11.3 mg/kg | 8.6 |  | 122 mg/kg | 509 | Barium, | 0.56 mg/kg | 0.64 | Beryllium, | 0.5 mg/kg | 13.2 | Cadmium, | 5525 mg/kg | 75100 | Calcium, | 13 mg/kg | 17.8 | Chromium, | 8.9 mg/kg | 7.3 |  | 12 mg/kg | 33.7 | Copper, | 0.5mg/kg | NT |  | 15000 mg/kg | 32900 | Iron, | 20.9 mg/kg | 62.2 | Lead, | 2700 mg/kg | 8690 | Magnesium, | 630 mg/kg | 521 |  | 0.5 mg/kg | 0.21 | Mercury, | 13 mg/kg | 19.6 | Nickel, | 1100 mg/kg | 1830 | Potassium, | No MCL | NT | 0.37 mg/kg | 2 | Selenium, | 0.5 mg/kg | 0.17 |  | 130 mg/kg | <635 |  | 0.42 mg/kg | <3.2 |  | 25 mg/kg | 26.2 | Vanadium, | 60.2 mg/kg | 788 | Zinc, | No MCL | 7.8 |  | No MCL | NT |  | No MCL | NT |  | No MCL | NT |  | 110 mg/kg | NT |  |  | Y | 6-24 | Aluminum,Barium,Beryllium,Cadmium,Calcium,Chromium,Copper,Iron,Lead,Magnesium,Mercury,Nickel,Potassium,Selenium,Vanadium,Zinc, | NT | 575 | http://cleanupdepue.org/lldup-2/
LLDUP-3 |  |  |  | OU5 | 2010-08-18 | 5 | soil | 41.3222 | -89.3029 |  | 9200 mg/kg | 12200 | Aluminum, | 3.3 mg/kg | NT |  | 11.3 mg/kg | 224 | Arsenic, | 122 mg/kg | 3010 | Barium, | 0.56 mg/kg | 0.83 | Beryllium, | 0.5 mg/kg | 1870 | Cadmium, | 5525 mg/kg | 15600 | Calcium, | 13 mg/kg | 34.4 | Chromium, | 8.9 mg/kg | 27.6 | Cobalt, | 12 mg/kg | 3430 | Copper, | 0.5mg/kg | NT |  | 15000 mg/kg | 66300 | Iron, | 20.9 mg/kg | 6450 | Lead, | 2700 mg/kg | 4530 | Magnesium, | 630 mg/kg | 1570 | Manganese, | 0.5 mg/kg | 4.7 | Mercury, | 13 mg/kg | 23.3 | Nickel, | 1100 mg/kg | 1170 | Potassium, | No MCL | NT | 0.37 mg/kg | 24.5 | Selenium, | 0.5 mg/kg | 60.8 | Silver, | 130 mg/kg | 7150 | Sodium, | 0.42 mg/kg | 2.1 | Thallium, | 25 mg/kg | 33.7 | Vanadium, | 60.2 mg/kg | 176000 | Zinc, | No MCL | 7.11 |  | No MCL | NT |  | No MCL | NT |  | No MCL | NT |  | 110 mg/kg | NT |  | Pesticides, | Y | 6-24 | Aluminum,Barium,Beryllium,Cadmium,Calcium,Chromium,Copper,Iron,Lead,Magnesium,Manganese,Mercury,Nickel,Potassium,Selenium,Silver,Sodium,Thallium,Vanadium,Zinc, | Y | 580 | http://cleanupdepue.org/lldup-3/
LLDUP-4 |  |  |  | OU5 | 2010-08-22 | 5 | soil | 41.3184 | -89.3013 |  | 9200 mg/kg | 19500 | Aluminum, | 3.3 mg/kg | <7.5 |  | 11.3 mg/kg | 8.2 |  | 122 mg/kg | 178 | Barium, | 0.56 mg/kg | 0.99 | Beryllium, | 0.5 mg/kg | 5.9 | Cadmium, | 5525 mg/kg | 15100 | Calcium, | 13 mg/kg | 60.5 | Chromium, | 8.9 mg/kg | 9.5 | Cobalt, | 12 mg/kg | 74.3 | Copper, | 0.5mg/kg | NT |  | 15000 mg/kg | 27500 | Iron, | 20.9 mg/kg | 64 | Lead, | 2700 mg/kg | 8190 | Magnesium, | 630 mg/kg | 492 |  | 0.5 mg/kg | 0.2 | Mercury, | 13 mg/kg | 41.5 | Nickel, | 1100 mg/kg | 2490 | Potassium, | No MCL | NT | 0.37 mg/kg | 1.4 | Selenium, | 0.5 mg/kg | 1.1 | Silver, | 130 mg/kg | <622 |  | 0.42 mg/kg | <3.1 |  | 25 mg/kg | 36.6 | Vanadium, | 60.2 mg/kg | 821 | Zinc, | No MCL | 7.89 |  | No MCL | NT |  | No MCL | NT |  | No MCL | NT |  | 110 mg/kg | NT |  |  | Y | 6-24 | Aluminum,Barium,Beryllium,Cadmium,Calcium,Chromium,Copper,Iron,Lead,Magnesium,Mercury,Nickel,Potassium,Selenium,Silver,Vanadium,Zinc, | NT | 670 | http://cleanupdepue.org/lldup-4/
LLDUP-5 |  |  |  | OU5 | 2010-08-23 | 5 | soil | 41.3221 | -89.2883 |  | 9200 mg/kg | 14700 | Aluminum, | 3.3 mg/kg | <8.7 |  | 11.3 mg/kg | 7.8 |  | 122 mg/kg | 174 | Barium, | 0.56 mg/kg | 0.75 | Beryllium, | 0.5 mg/kg | 3.6 | Cadmium, | 5525 mg/kg | 29300 | Calcium, | 13 mg/kg | 41.5 | Chromium, | 8.9 mg/kg | 8.6 |  | 12 mg/kg | 54.5 | Copper, | 0.5mg/kg | NT |  | 15000 mg/kg | 25500 | Iron, | 20.9 mg/kg | 43.5 | Lead, | 2700 mg/kg | 11500 | Magnesium, | 630 mg/kg | 580 |  | 0.5 mg/kg | 0.19 | Mercury, | 13 mg/kg | 29.3 | Nickel, | 1100 mg/kg | 2120 | Potassium, | No MCL | NT | 0.37 mg/kg | 1.6 | Selenium, | 0.5 mg/kg | 0.97 | Silver, | 130 mg/kg | <729 |  | 0.42 mg/kg | <3.6 |  | 25 mg/kg | 30.7 | Vanadium, | 60.2 mg/kg | 584 | Zinc, | No MCL | 7.53 |  | No MCL | NT |  | No MCL | NT |  | No MCL | NT |  | 110 mg/kg | NT |  | Pesticides, | Y | 0-6 | Aluminum,Barium,Beryllium,Cadmium,Calcium,Chromium,Copper,Iron,Lead,Magnesium,Mercury,Nickel,Potassium,Selenium,Silver,Vanadium,Zinc, | Y | 649 | http://cleanupdepue.org/lldup-5/
LLDUP-6 |  |  |  | OU5 | 2010-08-23 | 5 | soil | 41.3221 | -89.2883 |  | 9200 mg/kg | NT |  | 3.3 mg/kg | NT |  | 11.3 mg/kg | NT |  | 122 mg/kg | NT |  | 0.56 mg/kg | NT |  | 0.5 mg/kg | NT |  | 5525 mg/kg | NT |  | 13 mg/kg | NT |  | 8.9 mg/kg | NT |  | 12 mg/kg | NT |  | 0.5mg/kg | <3.6 |  | 15000 mg/kg | NT |  | 20.9 mg/kg | NT |  | 2700 mg/kg | NT |  | 630 mg/kg | NT |  | 0.5 mg/kg | NT |  | 13 mg/kg | NT |  | 1100 mg/kg | NT |  | No MCL | NT | 0.37 mg/kg | NT |  | 0.5 mg/kg | NT |  | 130 mg/kg | NT |  | 0.42 mg/kg | NT |  | 25 mg/kg | NT |  | 60.2 mg/kg | NT |  | No MCL | NT |  | No MCL | NT |  | No MCL | 0.095 |  | No MCL | 0.05 |  | 110 mg/kg | 28 |  | Pesticides, | Y | 6-24 |  | Y | 651 | http://cleanupdepue.org/lldup-6/
LLDUP-7 |  |  |  | OU5 | 2010-08-24 | 5 | soil | 41.3147 | -89.3203 |  | 9200 mg/kg | 19500 | Aluminum, | 3.3 mg/kg | <8.5 |  | 11.3 mg/kg | 10 |  | 122 mg/kg | 315 | Barium, | 0.56 mg/kg | 1.1 | Beryllium, | 0.5 mg/kg | 19.5 | Cadmium, | 5525 mg/kg | 15400 | Calcium, | 13 mg/kg | 85.5 | Chromium, | 8.9 mg/kg | 14.1 | Cobalt, | 12 mg/kg | 86 | Copper, | 0.5mg/kg | NT |  | 15000 mg/kg | 30200 | Iron, | 20.9 mg/kg | 99.2 | Lead, | 2700 mg/kg | 8690 | Magnesium, | 630 mg/kg | 1130 | Manganese, | 0.5 mg/kg | 0.55 | Mercury, | 13 mg/kg | 55.2 | Nickel, | 1100 mg/kg | 2410 | Potassium, | No MCL | NT | 0.37 mg/kg | 1.6 | Selenium, | 0.5 mg/kg | 2 | Silver, | 130 mg/kg | 335 | Sodium, | 0.42 mg/kg | <3.5 |  | 25 mg/kg | 37 | Vanadium, | 60.2 mg/kg | 1670 | Zinc, | No MCL | 7.84 |  | No MCL | NT |  | No MCL | NT |  | No MCL | NT |  | 110 mg/kg | NT |  |  | Y | 6-24 | Aluminum,Barium,Beryllium,Cadmium,Calcium,Chromium,Copper,Iron,Lead,Magnesium,Manganese,Mercury,Nickel,Potassium,Selenium,Silver,Sodium,Vanadium,Zinc, | NT | 552 | http://cleanupdepue.org/lldup-7/
LLDUP-8 |  |  |  | OU5 | 2010-08-24 | 5 | soil | 41.3076 | -89.3307 |  | 9200 mg/kg | 14100 | Aluminum, | 3.3 mg/kg | <8.4 |  | 11.3 mg/kg | 7.5 |  | 122 mg/kg | 158 | Barium, | 0.56 mg/kg | 0.74 | Beryllium, | 0.5 mg/kg | 2 | Cadmium, | 5525 mg/kg | 30700 | Calcium, | 13 mg/kg | 40.1 | Chromium, | 8.9 mg/kg | 9.6 | Cobalt, | 12 mg/kg | 41.2 | Copper, | 0.5mg/kg | NT |  | 15000 mg/kg | 24700 | Iron, | 20.9 mg/kg | 39.1 | Lead, | 2700 mg/kg | 11600 | Magnesium, | 630 mg/kg | 837 | Manganese, | 0.5 mg/kg | 0.12 | Mercury, | 13 mg/kg | 28.2 | Nickel, | 1100 mg/kg | 1980 | Potassium, | No MCL | NT | 0.37 mg/kg | 1.8 | Selenium, | 0.5 mg/kg | 0.86 | Silver, | 130 mg/kg | <701 |  | 0.42 mg/kg | <3.5 |  | 25 mg/kg | 28.4 | Vanadium, | 60.2 mg/kg | 243 | Zinc, | No MCL | 7.46 |  | No MCL | NT |  | No MCL | NT |  | No MCL | NT |  | 110 mg/kg | NT |  |  | Y | 6-24 | Aluminum,Barium,Beryllium,Cadmium,Calcium,Chromium,Copper,Iron,Lead,Magnesium,Manganese,Mercury,Nickel,Potassium,Selenium,Silver,Vanadium,Zinc, | NT | 539 | http://cleanupdepue.org/lldup-8/
LLDUP-9 |  |  |  | OU5 | 2010-08-25 | 5 | soil | 41.3227 | -89.2989 |  | 9200 mg/kg | 8150 |  | 3.3 mg/kg | NT |  | 11.3 mg/kg | 7.2 |  | 122 mg/kg | 203 | Barium, | 0.56 mg/kg | 0.57 | Beryllium, | 0.5 mg/kg | 128 | Cadmium, | 5525 mg/kg | 31800 | Calcium, | 13 mg/kg | 16.4 | Chromium, | 8.9 mg/kg | 26.3 | Cobalt, | 12 mg/kg | 8960 | Copper, | 0.5mg/kg | NT |  | 15000 mg/kg | 19100 | Iron, | 20.9 mg/kg | 138 | Lead, | 2700 mg/kg | 14900 | Magnesium, | 630 mg/kg | 867 | Manganese, | 0.5 mg/kg | 0.14 | Mercury, | 13 mg/kg | 32.2 | Nickel, | 1100 mg/kg | 1200 | Potassium, | No MCL | NT | 0.37 mg/kg | 1.4 | Selenium, | 0.5 mg/kg | 0.68 | Silver, | 130 mg/kg | 3470 | Sodium, | 0.42 mg/kg | <3.7 |  | 25 mg/kg | 19 |  | 60.2 mg/kg | 53900 | Zinc, | No MCL | 7.51 |  | No MCL | NT |  | No MCL | NT |  | No MCL | NT |  | 110 mg/kg | NT |  |  | Y | 6-24 | Barium,Beryllium,Cadmium,Calcium,Chromium,Copper,Iron,Lead,Magnesium,Manganese,Mercury,Nickel,Potassium,Selenium,Silver,Sodium,Zinc, | NT | 605 | http://cleanupdepue.org/lldup-9/
M-5-2-0-0.5 |  |  |  | OU5 | 2011-04-11 | 5 | soil | 41.32 | -89.307 | Sediment | 9200 mg/kg | 15700 | Aluminum, | 3.3 mg/kg | NT |  | 11.3 mg/kg | 8.8 |  | 122 mg/kg | 186 | Barium, | 0.56 mg/kg | 0.85 | Beryllium, | 0.5 mg/kg | 23 | Cadmium, | 5525 mg/kg | 35900 | Calcium, | 13 mg/kg | 40 | Chromium, | 8.9 mg/kg | 13 | Cobalt, | 12 mg/kg | 155 | Copper, | 0.5mg/kg | NT |  | 15000 mg/kg | 26400 | Iron, | 20.9 mg/kg | 115 | Lead, | 2700 mg/kg | 9790 | Magnesium, | 630 mg/kg | 780 | Manganese, | 0.5 mg/kg | 0.4 | Mercury, | 13 mg/kg | 31 | Nickel, | 1100 mg/kg | 2410 | Potassium, | No MCL | NT | 0.37 mg/kg | <12 |  | 0.5 mg/kg | 1.3 | Silver, | 130 mg/kg | 466 | Sodium, | 0.42 mg/kg | <8.7 |  | 25 mg/kg | 29 | Vanadium, | 60.2 mg/kg | 3190 | Zinc, | No MCL | 7.6 |  | No MCL | NT |  | No MCL | NT |  | No MCL | NT |  | 110 mg/kg | NT |  | Pesticides, | Y | 0-0.5ft | Aluminum,Barium,Beryllium,Cadmium,Calcium,Chromium,Copper,Iron,Lead,Magnesium,Manganese,Mercury,Nickel,Potassium,Silver,Sodium,Vanadium,Zinc, | Y | 279 | http://cleanupdepue.org/m-5-2-0-0-5/
M-5-2-0-0.5 |  |  |  | OU5 | 2011-04-11 | 5 | soil | 41.32 | -89.307 | Discrete | 9200 mg/kg | 15700 | Aluminum, | 3.3 mg/kg | NT |  | 11.3 mg/kg | 8.8 |  | 122 mg/kg | 186 | Barium, | 0.56 mg/kg | 0.85 | Beryllium, | 0.5 mg/kg | 23 | Cadmium, | 5525 mg/kg | 35900 | Calcium, | 13 mg/kg | 40 | Chromium, | 8.9 mg/kg | 13 | Cobalt, | 12 mg/kg | 155 | Copper, | 0.5mg/kg | NT |  | 15000 mg/kg | 26400 | Iron, | 20.9 mg/kg | 115 | Lead, | 2700 mg/kg | 9790 | Magnesium, | 630 mg/kg | 780 | Manganese, | 0.5 mg/kg | 0.4 | Mercury, | 13 mg/kg | 31 | Nickel, | 1100 mg/kg | 2410 | Potassium, | No MCL | NT | 0.37 mg/kg | <12 |  | 0.5 mg/kg | 1.3 | Silver, | 130 mg/kg | 466 | Sodium, | 0.42 mg/kg | <8.7 |  | 25 mg/kg | 29 | Vanadium, | 60.2 mg/kg | 3190 | Zinc, | No MCL | 7.6 |  | No MCL | NT |  | No MCL | NT |  | No MCL | NT |  | 110 mg/kg | NT |  |  | Y | 0-6 | Aluminum,Barium,Beryllium,Cadmium,Calcium,Chromium,Copper,Iron,Lead,Magnesium,Manganese,Mercury,Nickel,Potassium,Silver,Sodium,Vanadium,Zinc, | NT | 917 | http://cleanupdepue.org/m-5-2-0-0-5-2/
M-5-2-0.5-1.0 |  |  |  | OU5 | 2011-04-11 | 5 | soil | 41.32 | -89.307 | Sediment | 9200 mg/kg | 17500 | Aluminum, | 3.3 mg/kg | NT |  | 11.3 mg/kg | 9.9 |  | 122 mg/kg | 200 | Barium, | 0.56 mg/kg | 0.95 | Beryllium, | 0.5 mg/kg | 26 | Cadmium, | 5525 mg/kg | 38200 | Calcium, | 13 mg/kg | 45 | Chromium, | 8.9 mg/kg | 14 | Cobalt, | 12 mg/kg | 185 | Copper, | 0.5mg/kg | NT |  | 15000 mg/kg | 29100 | Iron, | 20.9 mg/kg | 134 | Lead, | 2700 mg/kg | 10700 | Magnesium, | 630 mg/kg | 956 | Manganese, | 0.5 mg/kg | 0.7 | Mercury, | 13 mg/kg | 35 | Nickel, | 1100 mg/kg | 2550 | Potassium, | No MCL | NT | 0.37 mg/kg | <9.8 |  | 0.5 mg/kg | 1.2 | Silver, | 130 mg/kg | 389 | Sodium, | 0.42 mg/kg | <7 |  | 25 mg/kg | 32 | Vanadium, | 60.2 mg/kg | 3730 | Zinc, | No MCL | 7.5 |  | No MCL | NT |  | No MCL | NT |  | No MCL | NT |  | 110 mg/kg | NT |  | Pesticides, | Y | 0.5-1ft | Aluminum,Barium,Beryllium,Cadmium,Calcium,Chromium,Copper,Iron,Lead,Magnesium,Manganese,Mercury,Nickel,Potassium,Silver,Sodium,Vanadium,Zinc, | Y | 280 | http://cleanupdepue.org/m-5-2-0-5-1-0/
M-5-2-0.5-1.0 |  |  |  | OU5 | 2011-04-11 | 5 | soil | 41.32 | -89.307 | Discrete | 9200 mg/kg | 17500 | Aluminum, | 3.3 mg/kg | NT |  | 11.3 mg/kg | 9.9 |  | 122 mg/kg | 200 | Barium, | 0.56 mg/kg | 0.95 | Beryllium, | 0.5 mg/kg | 26 | Cadmium, | 5525 mg/kg | 38200 | Calcium, | 13 mg/kg | 45 | Chromium, | 8.9 mg/kg | 14 | Cobalt, | 12 mg/kg | 185 | Copper, | 0.5mg/kg | NT |  | 15000 mg/kg | 29100 | Iron, | 20.9 mg/kg | 134 | Lead, | 2700 mg/kg | 10700 | Magnesium, | 630 mg/kg | 956 | Manganese, | 0.5 mg/kg | 0.7 | Mercury, | 13 mg/kg | 35 | Nickel, | 1100 mg/kg | 2550 | Potassium, | No MCL | NT | 0.37 mg/kg | <9.8 |  | 0.5 mg/kg | 1.2 | Silver, | 130 mg/kg | 389 | Sodium, | 0.42 mg/kg | <7 |  | 25 mg/kg | 32 | Vanadium, | 60.2 mg/kg | 3730 | Zinc, | No MCL | 7.5 |  | No MCL | NT |  | No MCL | NT |  | No MCL | NT |  | 110 mg/kg | NT |  |  | Y | 6-12 | Aluminum,Barium,Beryllium,Cadmium,Calcium,Chromium,Copper,Iron,Lead,Magnesium,Manganese,Mercury,Nickel,Potassium,Silver,Sodium,Vanadium,Zinc, | NT | 918 | http://cleanupdepue.org/m-5-2-0-5-1-0-2/
M-5-2-1.0-2.0 |  |  |  | OU5 | 2011-04-11 | 5 | soil | 41.32 | -89.307 | Sediment | 9200 mg/kg | 17000 | Aluminum, | 3.3 mg/kg | NT |  | 11.3 mg/kg | 10 |  | 122 mg/kg | 182 | Barium, | 0.56 mg/kg | 0.88 | Beryllium, | 0.5 mg/kg | 32 | Cadmium, | 5525 mg/kg | 27600 | Calcium, | 13 mg/kg | 42 | Chromium, | 8.9 mg/kg | 17 | Cobalt, | 12 mg/kg | 158 | Copper, | 0.5mg/kg | NT |  | 15000 mg/kg | 27900 | Iron, | 20.9 mg/kg | 102 | Lead, | 2700 mg/kg | 9560 | Magnesium, | 630 mg/kg | 932 | Manganese, | 0.5 mg/kg | 0.3 | Mercury, | 13 mg/kg | 35 | Nickel, | 1100 mg/kg | 2460 | Potassium, | No MCL | NT | 0.37 mg/kg | <8.6 |  | 0.5 mg/kg | 1.1 | Silver, | 130 mg/kg | 362 | Sodium, | 0.42 mg/kg | <6.2 |  | 25 mg/kg | 31 | Vanadium, | 60.2 mg/kg | 5740 | Zinc, | No MCL | 7.8 |  | No MCL | NT |  | No MCL | NT |  | No MCL | NT |  | 110 mg/kg | NT |  | Pesticides, | Y | 1-2ft | Aluminum,Barium,Beryllium,Cadmium,Calcium,Chromium,Copper,Iron,Lead,Magnesium,Manganese,Mercury,Nickel,Potassium,Silver,Sodium,Vanadium,Zinc, | Y | 281 | http://cleanupdepue.org/m-5-2-1-0-2-0/
M-5-2-1.0-2.0 |  |  |  | OU5 | 2011-04-11 | 5 | soil | 41.32 | -89.307 | Discrete | 9200 mg/kg | 17000 | Aluminum, | 3.3 mg/kg | NT |  | 11.3 mg/kg | 10 |  | 122 mg/kg | 182 | Barium, | 0.56 mg/kg | 0.88 | Beryllium, | 0.5 mg/kg | 32 | Cadmium, | 5525 mg/kg | 27600 | Calcium, | 13 mg/kg | 42 | Chromium, | 8.9 mg/kg | 17 | Cobalt, | 12 mg/kg | 158 | Copper, | 0.5mg/kg | NT |  | 15000 mg/kg | 27900 | Iron, | 20.9 mg/kg | 102 | Lead, | 2700 mg/kg | 9560 | Magnesium, | 630 mg/kg | 932 | Manganese, | 0.5 mg/kg | 0.3 | Mercury, | 13 mg/kg | 35 | Nickel, | 1100 mg/kg | 2460 | Potassium, | No MCL | NT | 0.37 mg/kg | <8.6 |  | 0.5 mg/kg | 1.1 | Silver, | 130 mg/kg | 362 | Sodium, | 0.42 mg/kg | <6.2 |  | 25 mg/kg | 31 | Vanadium, | 60.2 mg/kg | 5740 | Zinc, | No MCL | 7.8 |  | No MCL | NT |  | No MCL | NT |  | No MCL | NT |  | 110 mg/kg | NT |  |  | Y | 12-24 | Aluminum,Barium,Beryllium,Cadmium,Calcium,Chromium,Copper,Iron,Lead,Magnesium,Manganese,Mercury,Nickel,Potassium,Silver,Sodium,Vanadium,Zinc, | NT | 919 | http://cleanupdepue.org/m-5-2-1-0-2-0-2/
M.5-1.5-0-0.5 |  |  |  | OU5 | 2011-04-17 | 5 | soil | 41.3208 | -89.307 | Sediment | 9200 mg/kg | 18400 | Aluminum, | 3.3 mg/kg | <19 |  | 11.3 mg/kg | 10 |  | 122 mg/kg | 228 | Barium, | 0.56 mg/kg | 0.99 | Beryllium, | 0.5 mg/kg | 30 | Cadmium, | 5525 mg/kg | 42100 | Calcium, | 13 mg/kg | 46 | Chromium, | 8.9 mg/kg | 14 | Cobalt, | 12 mg/kg | 194 | Copper, | 0.5mg/kg | NT |  | 15000 mg/kg | 29500 | Iron, | 20.9 mg/kg | 150 | Lead, | 2700 mg/kg | 10800 | Magnesium, | 630 mg/kg | 947 | Manganese, | 0.5 mg/kg | 0.69 | Mercury, | 13 mg/kg | 35 | Nickel, | 1100 mg/kg | 2860 | Potassium, | No MCL | NT | 0.37 mg/kg | 1.2 | Selenium, | 0.5 mg/kg | 1.6 | Silver, | 130 mg/kg | <1540 |  | 0.42 mg/kg | <7.7 |  | 25 mg/kg | 33 | Vanadium, | 60.2 mg/kg | 3990 | Zinc, | No MCL | 7.5 |  | No MCL | NT |  | No MCL | NT |  | No MCL | NT |  | 110 mg/kg | NT |  | Pesticides, | Y | 0-0.5ft | Aluminum,Barium,Beryllium,Cadmium,Calcium,Chromium,Copper,Iron,Lead,Magnesium,Manganese,Mercury,Nickel,Potassium,Selenium,Silver,Vanadium,Zinc, | Y | 270 | http://cleanupdepue.org/m-5-1-5-0-0-5/
M.5-1.5-0-0.5 |  |  |  | OU5 | 2011-04-17 | 5 | soil | 41.3208 | -89.307 | Chemistry Core | 9200 mg/kg | 18400 | Aluminum, | 3.3 mg/kg | <19 |  | 11.3 mg/kg | 10 |  | 122 mg/kg | 228 | Barium, | 0.56 mg/kg | 0.99 | Beryllium, | 0.5 mg/kg | 30 | Cadmium, | 5525 mg/kg | 42100 | Calcium, | 13 mg/kg | 46 | Chromium, | 8.9 mg/kg | 14 | Cobalt, | 12 mg/kg | 194 | Copper, | 0.5mg/kg | NT |  | 15000 mg/kg | 29500 | Iron, | 20.9 mg/kg | 150 | Lead, | 2700 mg/kg | 10800 | Magnesium, | 630 mg/kg | 947 | Manganese, | 0.5 mg/kg | 0.69 | Mercury, | 13 mg/kg | 35 | Nickel, | 1100 mg/kg | 2860 | Potassium, | No MCL | NT | 0.37 mg/kg | 1.2 | Selenium, | 0.5 mg/kg | 1.6 | Silver, | 130 mg/kg | <1540 |  | 0.42 mg/kg | <7.7 |  | 25 mg/kg | 33 | Vanadium, | 60.2 mg/kg | 3990 | Zinc, | No MCL | 7.5 |  | No MCL | NT |  | No MCL | NT |  | No MCL | NT |  | 110 mg/kg | NT |  |  | Y | 0-6 | Aluminum,Barium,Beryllium,Cadmium,Calcium,Chromium,Copper,Iron,Lead,Magnesium,Manganese,Mercury,Nickel,Potassium,Selenium,Silver,Vanadium,Zinc, | NT | 908 | http://cleanupdepue.org/m-5-1-5-0-0-5-2/
M.5-1.5-0.5-1.0 |  |  |  | OU5 | 2011-04-17 | 5 | soil | 41.3208 | -89.307 | Sediment | 9200 mg/kg | 18700 | Aluminum, | 3.3 mg/kg | <14 |  | 11.3 mg/kg | 11 |  | 122 mg/kg | 218 | Barium, | 0.56 mg/kg | 1 | Beryllium, | 0.5 mg/kg | 30 | Cadmium, | 5525 mg/kg | 36100 | Calcium, | 13 mg/kg | 46 | Chromium, | 8.9 mg/kg | 15 | Cobalt, | 12 mg/kg | 215 | Copper, | 0.5mg/kg | NT |  | 15000 mg/kg | 30600 | Iron, | 20.9 mg/kg | 142 | Lead, | 2700 mg/kg | 11300 | Magnesium, | 630 mg/kg | 992 | Manganese, | 0.5 mg/kg | 0.61 | Mercury, | 13 mg/kg | 36 | Nickel, | 1100 mg/kg | 2780 | Potassium, | No MCL | NT | 0.37 mg/kg | 0.93 | Selenium, | 0.5 mg/kg | 1.5 | Silver, | 130 mg/kg | <1200 |  | 0.42 mg/kg | 0.75 | Thallium, | 25 mg/kg | 34 | Vanadium, | 60.2 mg/kg | 4280 | Zinc, | No MCL | 7.5 |  | No MCL | NT |  | No MCL | NT |  | No MCL | NT |  | 110 mg/kg | NT |  | Pesticides, | Y | 0.5-1ft | Aluminum,Barium,Beryllium,Cadmium,Calcium,Chromium,Copper,Iron,Lead,Magnesium,Manganese,Mercury,Nickel,Potassium,Selenium,Silver,Thallium,Vanadium,Zinc, | Y | 271 | http://cleanupdepue.org/m-5-1-5-0-5-1-0/
M.5-1.5-0.5-1.0 |  |  |  | OU5 | 2011-04-17 | 5 | soil | 41.3208 | -89.307 | Chemistry Core | 9200 mg/kg | 18700 | Aluminum, | 3.3 mg/kg | <14 |  | 11.3 mg/kg | 11 |  | 122 mg/kg | 218 | Barium, | 0.56 mg/kg | 1 | Beryllium, | 0.5 mg/kg | 30 | Cadmium, | 5525 mg/kg | 36100 | Calcium, | 13 mg/kg | 46 | Chromium, | 8.9 mg/kg | 15 | Cobalt, | 12 mg/kg | 215 | Copper, | 0.5mg/kg | NT |  | 15000 mg/kg | 30600 | Iron, | 20.9 mg/kg | 142 | Lead, | 2700 mg/kg | 11300 | Magnesium, | 630 mg/kg | 992 | Manganese, | 0.5 mg/kg | 0.61 | Mercury, | 13 mg/kg | 36 | Nickel, | 1100 mg/kg | 2780 | Potassium, | No MCL | NT | 0.37 mg/kg | 0.93 | Selenium, | 0.5 mg/kg | 1.5 | Silver, | 130 mg/kg | <1200 |  | 0.42 mg/kg | 0.75 | Thallium, | 25 mg/kg | 34 | Vanadium, | 60.2 mg/kg | 4280 | Zinc, | No MCL | 7.5 |  | No MCL | NT |  | No MCL | NT |  | No MCL | NT |  | 110 mg/kg | NT |  |  | Y | 6-12 | Aluminum,Barium,Beryllium,Cadmium,Calcium,Chromium,Copper,Iron,Lead,Magnesium,Manganese,Mercury,Nickel,Potassium,Selenium,Silver,Thallium,Vanadium,Zinc, | NT | 909 | http://cleanupdepue.org/m-5-1-5-0-5-1-0-2/
M.5-1.5-1.0-1.6 |  |  |  | OU5 | 2011-04-17 | 5 | soil | 41.3208 | -89.307 | Sediment | 9200 mg/kg | 17300 | Aluminum, | 3.3 mg/kg | NT |  | 11.3 mg/kg | 9.9 |  | 122 mg/kg | 187 | Barium, | 0.56 mg/kg | 0.99 | Beryllium, | 0.5 mg/kg | 31 | Cadmium, | 5525 mg/kg | 25900 | Calcium, | 13 mg/kg | 42 | Chromium, | 8.9 mg/kg | 18 | Cobalt, | 12 mg/kg | 186 | Copper, | 0.5mg/kg | NT |  | 15000 mg/kg | 28600 | Iron, | 20.9 mg/kg | 101 | Lead, | 2700 mg/kg | 10200 | Magnesium, | 630 mg/kg | 891 | Manganese, | 0.5 mg/kg | 0.45 | Mercury, | 13 mg/kg | 37 | Nickel, | 1100 mg/kg | 2490 | Potassium, | No MCL | NT | 0.37 mg/kg | 0.5 | Selenium, | 0.5 mg/kg | 1.2 | Silver, | 130 mg/kg | 343 | Sodium, | 0.42 mg/kg | 0.55 | Thallium, | 25 mg/kg | 32 | Vanadium, | 60.2 mg/kg | 6310 | Zinc, | No MCL | 7.7 |  | No MCL | NT |  | No MCL | NT |  | No MCL | NT |  | 110 mg/kg | NT |  | Pesticides, | Y | 1-1.6ft | Aluminum,Barium,Beryllium,Cadmium,Calcium,Chromium,Copper,Iron,Lead,Magnesium,Manganese,Mercury,Nickel,Potassium,Selenium,Silver,Sodium,Thallium,Vanadium,Zinc, | Y | 272 | http://cleanupdepue.org/m-5-1-5-1-0-1-6/
M.5-1.5-1.0-1.6 |  |  |  | OU5 | 2011-04-17 | 5 | soil | 41.3208 | -89.307 | Chemistry Core | 9200 mg/kg | 17300 | Aluminum, | 3.3 mg/kg | NT |  | 11.3 mg/kg | 9.9 |  | 122 mg/kg | 187 | Barium, | 0.56 mg/kg | 0.99 | Beryllium, | 0.5 mg/kg | 31 | Cadmium, | 5525 mg/kg | 25900 | Calcium, | 13 mg/kg | 42 | Chromium, | 8.9 mg/kg | 18 | Cobalt, | 12 mg/kg | 186 | Copper, | 0.5mg/kg | NT |  | 15000 mg/kg | 28600 | Iron, | 20.9 mg/kg | 101 | Lead, | 2700 mg/kg | 10200 | Magnesium, | 630 mg/kg | 891 | Manganese, | 0.5 mg/kg | 0.45 | Mercury, | 13 mg/kg | 37 | Nickel, | 1100 mg/kg | 2490 | Potassium, | No MCL | NT | 0.37 mg/kg | 0.5 | Selenium, | 0.5 mg/kg | 1.2 | Silver, | 130 mg/kg | 343 | Sodium, | 0.42 mg/kg | 0.55 | Thallium, | 25 mg/kg | 32 | Vanadium, | 60.2 mg/kg | 6310 | Zinc, | No MCL | 7.7 |  | No MCL | NT |  | No MCL | NT |  | No MCL | NT |  | 110 mg/kg | NT |  |  | Y | 12-19.2 | Aluminum,Barium,Beryllium,Cadmium,Calcium,Chromium,Copper,Iron,Lead,Magnesium,Manganese,Mercury,Nickel,Potassium,Selenium,Silver,Sodium,Thallium,Vanadium,Zinc, | NT | 910 | http://cleanupdepue.org/m-5-1-5-1-0-1-6-2/
M.5-1.5-10-12 |  |  |  | OU5 | 2011-04-17 | 5 | soil | 41.3208 | -89.307 | Sediment | 9200 mg/kg | 8350 |  | 3.3 mg/kg | <9.2 |  | 11.3 mg/kg | 5 |  | 122 mg/kg | 123 | Barium, | 0.56 mg/kg | 0.52 |  | 0.5 mg/kg | 0.62 | Cadmium, | 5525 mg/kg | 83900 | Calcium, | 13 mg/kg | 15 | Chromium, | 8.9 mg/kg | 8.5 |  | 12 mg/kg | 16 | Copper, | 0.5mg/kg | NT |  | 15000 mg/kg | 21500 | Iron, | 20.9 mg/kg | 11 |  | 2700 mg/kg | 17200 | Magnesium, | 630 mg/kg | 680 | Manganese, | 0.5 mg/kg | 0.059 | Mercury, | 13 mg/kg | 20 | Nickel, | 1100 mg/kg | 1550 | Potassium, | No MCL | NT | 0.37 mg/kg | <5.3 |  | 0.5 mg/kg | 0.1 |  | 130 mg/kg | <763 |  | 0.42 mg/kg | 0.99 | Thallium, | 25 mg/kg | 20 |  | 60.2 mg/kg | 64 | Zinc, | No MCL | 7.9 |  | No MCL | NT |  | No MCL | NT |  | No MCL | NT |  | 110 mg/kg | NT |  | Pesticides, | Y | 10-12ft | Barium,Cadmium,Calcium,Chromium,Copper,Iron,Magnesium,Manganese,Mercury,Nickel,Potassium,Thallium,Zinc, | Y | 277 | http://cleanupdepue.org/m-5-1-5-10-12/
M.5-1.5-10-12 |  |  |  | OU5 | 2011-04-17 | 5 | soil | 41.3208 | -89.307 | Chemistry Core | 9200 mg/kg | 8350 |  | 3.3 mg/kg | <9.2 |  | 11.3 mg/kg | 5 |  | 122 mg/kg | 123 | Barium, | 0.56 mg/kg | 0.52 |  | 0.5 mg/kg | 0.62 | Cadmium, | 5525 mg/kg | 83900 | Calcium, | 13 mg/kg | 15 | Chromium, | 8.9 mg/kg | 8.5 |  | 12 mg/kg | 16 | Copper, | 0.5mg/kg | NT |  | 15000 mg/kg | 21500 | Iron, | 20.9 mg/kg | 11 |  | 2700 mg/kg | 17200 | Magnesium, | 630 mg/kg | 680 | Manganese, | 0.5 mg/kg | 0.059 | Mercury, | 13 mg/kg | 20 | Nickel, | 1100 mg/kg | 1550 | Potassium, | No MCL | NT | 0.37 mg/kg | <5.3 |  | 0.5 mg/kg | 0.1 |  | 130 mg/kg | <763 |  | 0.42 mg/kg | 0.99 | Thallium, | 25 mg/kg | 20 |  | 60.2 mg/kg | 64 | Zinc, | No MCL | 7.9 |  | No MCL | NT |  | No MCL | NT |  | No MCL | NT |  | 110 mg/kg | NT |  |  | Y | 10-12 feet | Barium,Cadmium,Calcium,Chromium,Copper,Iron,Magnesium,Manganese,Mercury,Nickel,Potassium,Thallium,Zinc, | NT | 915 | http://cleanupdepue.org/m-5-1-5-10-12-2/
M.5-1.5-12-12.7 |  |  |  | OU5 | 2011-04-17 | 5 | soil | 41.3208 | -89.307 | Sediment | 9200 mg/kg | 8450 |  | 3.3 mg/kg | <8.9 |  | 11.3 mg/kg | 5.2 |  | 122 mg/kg | 134 | Barium, | 0.56 mg/kg | 0.5 |  | 0.5 mg/kg | 0.59 | Cadmium, | 5525 mg/kg | 92500 | Calcium, | 13 mg/kg | 15 | Chromium, | 8.9 mg/kg | 7.9 |  | 12 mg/kg | 16 | Copper, | 0.5mg/kg | NT |  | 15000 mg/kg | 22000 | Iron, | 20.9 mg/kg | 10 |  | 2700 mg/kg | 15800 | Magnesium, | 630 mg/kg | 681 | Manganese, | 0.5 mg/kg | <0.14 |  | 13 mg/kg | 20 | Nickel, | 1100 mg/kg | 1550 | Potassium, | No MCL | NT | 0.37 mg/kg | <5.2 |  | 0.5 mg/kg | 0.096 |  | 130 mg/kg | <742 |  | 0.42 mg/kg | 0.92 | Thallium, | 25 mg/kg | 20 |  | 60.2 mg/kg | 59 |  | No MCL | 7.7 |  | No MCL | NT |  | No MCL | NT |  | No MCL | NT |  | 110 mg/kg | NT |  | Pesticides, | Y | 12-12.7ft | Barium,Cadmium,Calcium,Chromium,Copper,Iron,Magnesium,Manganese,Nickel,Potassium,Thallium, | Y | 278 | http://cleanupdepue.org/m-5-1-5-12-12-7/
M.5-1.5-12-12.7 |  |  |  | OU5 | 2011-04-17 | 5 | soil | 41.3208 | -89.307 | Chemistry Core | 9200 mg/kg | 8450 |  | 3.3 mg/kg | <8.9 |  | 11.3 mg/kg | 5.2 |  | 122 mg/kg | 134 | Barium, | 0.56 mg/kg | 0.5 |  | 0.5 mg/kg | 0.59 | Cadmium, | 5525 mg/kg | 92500 | Calcium, | 13 mg/kg | 15 | Chromium, | 8.9 mg/kg | 7.9 |  | 12 mg/kg | 16 | Copper, | 0.5mg/kg | NT |  | 15000 mg/kg | 22000 | Iron, | 20.9 mg/kg | 10 |  | 2700 mg/kg | 15800 | Magnesium, | 630 mg/kg | 681 | Manganese, | 0.5 mg/kg | <0.14 |  | 13 mg/kg | 20 | Nickel, | 1100 mg/kg | 1550 | Potassium, | No MCL | NT | 0.37 mg/kg | <5.2 |  | 0.5 mg/kg | 0.096 |  | 130 mg/kg | <742 |  | 0.42 mg/kg | 0.92 | Thallium, | 25 mg/kg | 20 |  | 60.2 mg/kg | 59 |  | No MCL | 7.7 |  | No MCL | NT |  | No MCL | NT |  | No MCL | NT |  | 110 mg/kg | NT |  |  | Y | 12-12.7 feet | Barium,Cadmium,Calcium,Chromium,Copper,Iron,Magnesium,Manganese,Nickel,Potassium,Thallium, | NT | 916 | http://cleanupdepue.org/m-5-1-5-12-12-7-2/
M.5-1.5-2-4 |  |  |  | OU5 | 2011-04-17 | 5 | soil | 41.3208 | -89.307 | Sediment | 9200 mg/kg | 19800 | Aluminum, | 3.3 mg/kg | <12 |  | 11.3 mg/kg | 11 |  | 122 mg/kg | 327 | Barium, | 0.56 mg/kg | 1 | Beryllium, | 0.5 mg/kg | 51 | Cadmium, | 5525 mg/kg | 20400 | Calcium, | 13 mg/kg | 56 | Chromium, | 8.9 mg/kg | 16 | Cobalt, | 12 mg/kg | 232 | Copper, | 0.5mg/kg | NT |  | 15000 mg/kg | 29600 | Iron, | 20.9 mg/kg | 167 | Lead, | 2700 mg/kg | 9120 | Magnesium, | 630 mg/kg | 700 | Manganese, | 0.5 mg/kg | 0.72 | Mercury, | 13 mg/kg | 44 | Nickel, | 1100 mg/kg | 2530 | Potassium, | No MCL | NT | 0.37 mg/kg | 1.6 | Selenium, | 0.5 mg/kg | 1.6 | Silver, | 130 mg/kg | <987 |  | 0.42 mg/kg | <4.9 |  | 25 mg/kg | 36 | Vanadium, | 60.2 mg/kg | 6530 | Zinc, | No MCL | 7.9 |  | No MCL | NT |  | No MCL | NT |  | No MCL | NT |  | 110 mg/kg | NT |  | Pesticides, | Y | 2-4ft | Aluminum,Barium,Beryllium,Cadmium,Calcium,Chromium,Copper,Iron,Lead,Magnesium,Manganese,Mercury,Nickel,Potassium,Selenium,Silver,Vanadium,Zinc, | Y | 273 | http://cleanupdepue.org/m-5-1-5-2-4/
M.5-1.5-2-4 |  |  |  | OU5 | 2011-04-17 | 5 | soil | 41.3208 | -89.307 | Chemistry Core | 9200 mg/kg | 19800 | Aluminum, | 3.3 mg/kg | <12 |  | 11.3 mg/kg | 11 |  | 122 mg/kg | 327 | Barium, | 0.56 mg/kg | 1 | Beryllium, | 0.5 mg/kg | 51 | Cadmium, | 5525 mg/kg | 20400 | Calcium, | 13 mg/kg | 56 | Chromium, | 8.9 mg/kg | 16 | Cobalt, | 12 mg/kg | 232 | Copper, | 0.5mg/kg | NT |  | 15000 mg/kg | 29600 | Iron, | 20.9 mg/kg | 167 | Lead, | 2700 mg/kg | 9120 | Magnesium, | 630 mg/kg | 700 | Manganese, | 0.5 mg/kg | 0.72 | Mercury, | 13 mg/kg | 44 | Nickel, | 1100 mg/kg | 2530 | Potassium, | No MCL | NT | 0.37 mg/kg | 1.6 | Selenium, | 0.5 mg/kg | 1.6 | Silver, | 130 mg/kg | <987 |  | 0.42 mg/kg | <4.9 |  | 25 mg/kg | 36 | Vanadium, | 60.2 mg/kg | 6530 | Zinc, | No MCL | 7.9 |  | No MCL | NT |  | No MCL | NT |  | No MCL | NT |  | 110 mg/kg | NT |  |  | Y | 24-48 | Aluminum,Barium,Beryllium,Cadmium,Calcium,Chromium,Copper,Iron,Lead,Magnesium,Manganese,Mercury,Nickel,Potassium,Selenium,Silver,Vanadium,Zinc, | NT | 911 | http://cleanupdepue.org/m-5-1-5-2-4-2/
M.5-1.5-4-6 |  |  |  | OU5 | 2011-04-17 | 5 | soil | 41.3208 | -89.307 | Sediment | 9200 mg/kg | 17900 | Aluminum, | 3.3 mg/kg | <11 |  | 11.3 mg/kg | 8.4 |  | 122 mg/kg | 233 | Barium, | 0.56 mg/kg | 0.99 | Beryllium, | 0.5 mg/kg | 46 | Cadmium, | 5525 mg/kg | 20400 | Calcium, | 13 mg/kg | 52 | Chromium, | 8.9 mg/kg | 13 | Cobalt, | 12 mg/kg | 113 | Copper, | 0.5mg/kg | NT |  | 15000 mg/kg | 28600 | Iron, | 20.9 mg/kg | 102 | Lead, | 2700 mg/kg | 9260 | Magnesium, | 630 mg/kg | 697 | Manganese, | 0.5 mg/kg | 0.32 | Mercury, | 13 mg/kg | 39 | Nickel, | 1100 mg/kg | 2290 | Potassium, | No MCL | NT | 0.37 mg/kg | 0.86 | Selenium, | 0.5 mg/kg | 1.2 | Silver, | 130 mg/kg | <948 |  | 0.42 mg/kg | <4.7 |  | 25 mg/kg | 34 | Vanadium, | 60.2 mg/kg | 4460 | Zinc, | No MCL | 7.8 |  | No MCL | NT |  | No MCL | NT |  | No MCL | NT |  | 110 mg/kg | NT |  | Pesticides, | Y | 4-6ft | Aluminum,Barium,Beryllium,Cadmium,Calcium,Chromium,Copper,Iron,Lead,Magnesium,Manganese,Mercury,Nickel,Potassium,Selenium,Silver,Vanadium,Zinc, | Y | 274 | http://cleanupdepue.org/m-5-1-5-4-6/
M.5-1.5-4-6 |  |  |  | OU5 | 2011-04-17 | 5 | soil | 41.3208 | -89.307 | Chemistry Core | 9200 mg/kg | 17900 | Aluminum, | 3.3 mg/kg | <11 |  | 11.3 mg/kg | 8.4 |  | 122 mg/kg | 233 | Barium, | 0.56 mg/kg | 0.99 | Beryllium, | 0.5 mg/kg | 46 | Cadmium, | 5525 mg/kg | 20400 | Calcium, | 13 mg/kg | 52 | Chromium, | 8.9 mg/kg | 13 | Cobalt, | 12 mg/kg | 113 | Copper, | 0.5mg/kg | NT |  | 15000 mg/kg | 28600 | Iron, | 20.9 mg/kg | 102 | Lead, | 2700 mg/kg | 9260 | Magnesium, | 630 mg/kg | 697 | Manganese, | 0.5 mg/kg | 0.32 | Mercury, | 13 mg/kg | 39 | Nickel, | 1100 mg/kg | 2290 | Potassium, | No MCL | NT | 0.37 mg/kg | 0.86 | Selenium, | 0.5 mg/kg | 1.2 | Silver, | 130 mg/kg | <948 |  | 0.42 mg/kg | <4.7 |  | 25 mg/kg | 34 | Vanadium, | 60.2 mg/kg | 4460 | Zinc, | No MCL | 7.8 |  | No MCL | NT |  | No MCL | NT |  | No MCL | NT |  | 110 mg/kg | NT |  |  | Y | 4-6 feet | Aluminum,Barium,Beryllium,Cadmium,Calcium,Chromium,Copper,Iron,Lead,Magnesium,Manganese,Mercury,Nickel,Potassium,Selenium,Silver,Vanadium,Zinc, | NT | 912 | http://cleanupdepue.org/m-5-1-5-4-6-2/
M.5-1.5-6-8 |  |  |  | OU5 | 2011-04-17 | 5 | soil | 41.3208 | -89.307 | Sediment | 9200 mg/kg | 9890 | Aluminum, | 3.3 mg/kg | <9.3 |  | 11.3 mg/kg | 5.2 |  | 122 mg/kg | 142 | Barium, | 0.56 mg/kg | 0.58 | Beryllium, | 0.5 mg/kg | 3.6 | Cadmium, | 5525 mg/kg | 69900 | Calcium, | 13 mg/kg | 18 | Chromium, | 8.9 mg/kg | 8.4 |  | 12 mg/kg | 27 | Copper, | 0.5mg/kg | NT |  | 15000 mg/kg | 22600 | Iron, | 20.9 mg/kg | 19 |  | 2700 mg/kg | 12700 | Magnesium, | 630 mg/kg | 680 | Manganese, | 0.5 mg/kg | <0.17 |  | 13 mg/kg | 21 | Nickel, | 1100 mg/kg | 1590 | Potassium, | No MCL | NT | 0.37 mg/kg | <5.4 |  | 0.5 mg/kg | 0.14 |  | 130 mg/kg | <776 |  | 0.42 mg/kg | 0.51 | Thallium, | 25 mg/kg | 21 |  | 60.2 mg/kg | 476 | Zinc, | No MCL | 8.2 |  | No MCL | NT |  | No MCL | NT |  | No MCL | NT |  | 110 mg/kg | NT |  | Pesticides, | Y | 6-8ft | Aluminum,Barium,Beryllium,Cadmium,Calcium,Chromium,Copper,Iron,Magnesium,Manganese,Nickel,Potassium,Thallium,Zinc, | Y | 275 | http://cleanupdepue.org/m-5-1-5-6-8/
M.5-1.5-6-8 |  |  |  | OU5 | 2011-04-17 | 5 | soil | 41.3208 | -89.307 | Chemistry Core | 9200 mg/kg | 9890 | Aluminum, | 3.3 mg/kg | <9.3 |  | 11.3 mg/kg | 5.2 |  | 122 mg/kg | 142 | Barium, | 0.56 mg/kg | 0.58 | Beryllium, | 0.5 mg/kg | 3.6 | Cadmium, | 5525 mg/kg | 69900 | Calcium, | 13 mg/kg | 18 | Chromium, | 8.9 mg/kg | 8.4 |  | 12 mg/kg | 27 | Copper, | 0.5mg/kg | NT |  | 15000 mg/kg | 22600 | Iron, | 20.9 mg/kg | 19 |  | 2700 mg/kg | 12700 | Magnesium, | 630 mg/kg | 680 | Manganese, | 0.5 mg/kg | <0.17 |  | 13 mg/kg | 21 | Nickel, | 1100 mg/kg | 1590 | Potassium, | No MCL | NT | 0.37 mg/kg | <5.4 |  | 0.5 mg/kg | 0.14 |  | 130 mg/kg | <776 |  | 0.42 mg/kg | 0.51 | Thallium, | 25 mg/kg | 21 |  | 60.2 mg/kg | 476 | Zinc, | No MCL | 8.2 |  | No MCL | NT |  | No MCL | NT |  | No MCL | NT |  | 110 mg/kg | NT |  |  | Y | 6-8 feet | Aluminum,Barium,Beryllium,Cadmium,Calcium,Chromium,Copper,Iron,Magnesium,Manganese,Nickel,Potassium,Thallium,Zinc, | NT | 913 | http://cleanupdepue.org/m-5-1-5-6-8-2/
M.5-1.5-8-10 |  |  |  | OU5 | 2011-04-17 | 5 | soil | 41.3208 | -89.307 | Sediment | 9200 mg/kg | 9030 |  | 3.3 mg/kg | <9.9 |  | 11.3 mg/kg | 5.4 |  | 122 mg/kg | 138 | Barium, | 0.56 mg/kg | 0.55 |  | 0.5 mg/kg | 1.3 | Cadmium, | 5525 mg/kg | 83800 | Calcium, | 13 mg/kg | 16 | Chromium, | 8.9 mg/kg | 8.5 |  | 12 mg/kg | 19 | Copper, | 0.5mg/kg | NT |  | 15000 mg/kg | 26900 | Iron, | 20.9 mg/kg | 12 |  | 2700 mg/kg | 16100 | Magnesium, | 630 mg/kg | 925 | Manganese, | 0.5 mg/kg | 0.064 | Mercury, | 13 mg/kg | 21 | Nickel, | 1100 mg/kg | 1640 | Potassium, | No MCL | NT | 0.37 mg/kg | <5.8 |  | 0.5 mg/kg | 0.1 |  | 130 mg/kg | <822 |  | 0.42 mg/kg | 0.95 | Thallium, | 25 mg/kg | 21 |  | 60.2 mg/kg | 145 | Zinc, | No MCL | 7.8 |  | No MCL | NT |  | No MCL | NT |  | No MCL | NT |  | 110 mg/kg | NT |  | Pesticides, | Y | 8-10ft | Barium,Cadmium,Calcium,Chromium,Copper,Iron,Magnesium,Manganese,Mercury,Nickel,Potassium,Thallium,Zinc, | Y | 276 | http://cleanupdepue.org/m-5-1-5-8-10/
M.5-1.5-8-10 |  |  |  | OU5 | 2011-04-17 | 5 | soil | 41.3208 | -89.307 | Chemistry Core | 9200 mg/kg | 9030 |  | 3.3 mg/kg | <9.9 |  | 11.3 mg/kg | 5.4 |  | 122 mg/kg | 138 | Barium, | 0.56 mg/kg | 0.55 |  | 0.5 mg/kg | 1.3 | Cadmium, | 5525 mg/kg | 83800 | Calcium, | 13 mg/kg | 16 | Chromium, | 8.9 mg/kg | 8.5 |  | 12 mg/kg | 19 | Copper, | 0.5mg/kg | NT |  | 15000 mg/kg | 26900 | Iron, | 20.9 mg/kg | 12 |  | 2700 mg/kg | 16100 | Magnesium, | 630 mg/kg | 925 | Manganese, | 0.5 mg/kg | 0.064 | Mercury, | 13 mg/kg | 21 | Nickel, | 1100 mg/kg | 1640 | Potassium, | No MCL | NT | 0.37 mg/kg | <5.8 |  | 0.5 mg/kg | 0.1 |  | 130 mg/kg | <822 |  | 0.42 mg/kg | 0.95 | Thallium, | 25 mg/kg | 21 |  | 60.2 mg/kg | 145 | Zinc, | No MCL | 7.8 |  | No MCL | NT |  | No MCL | NT |  | No MCL | NT |  | 110 mg/kg | NT |  |  | Y | 8-10 feet | Barium,Cadmium,Calcium,Chromium,Copper,Iron,Magnesium,Manganese,Mercury,Nickel,Potassium,Thallium,Zinc, | NT | 914 | http://cleanupdepue.org/m-5-1-5-8-10-2/
M1.5-0-0.5 |  |  |  | OU5 | 2011-04-19 | 5 | soil | 41.3208 | -89.3081 | Sediment | 9200 mg/kg | 18300 | Aluminum, | 3.3 mg/kg | <19 |  | 11.3 mg/kg | 10 |  | 122 mg/kg | 235 | Barium, | 0.56 mg/kg | 0.94 | Beryllium, | 0.5 mg/kg | 31 | Cadmium, | 5525 mg/kg | 43800 | Calcium, | 13 mg/kg | 47 | Chromium, | 8.9 mg/kg | 14 | Cobalt, | 12 mg/kg | 190 | Copper, | 0.5mg/kg | <0.55 |  | 15000 mg/kg | 30000 | Iron, | 20.9 mg/kg | 152 | Lead, | 2700 mg/kg | 11000 | Magnesium, | 630 mg/kg | 978 | Manganese, | 0.5 mg/kg | 0.98 | Mercury, | 13 mg/kg | 36 | Nickel, | 1100 mg/kg | 2840 | Potassium, | No MCL | NT | 0.37 mg/kg | 1.2 | Selenium, | 0.5 mg/kg | 1.5 | Silver, | 130 mg/kg | <1590 |  | 0.42 mg/kg | <7.9 |  | 25 mg/kg | 33 | Vanadium, | 60.2 mg/kg | 4170 | Zinc, | No MCL | 7.7 |  | No MCL | NT |  | No MCL | NT |  | No MCL | NT |  | 110 mg/kg | NT |  | Pesticides, | Y | 0-0.5ft | Aluminum,Barium,Beryllium,Cadmium,Calcium,Chromium,Copper,Iron,Lead,Magnesium,Manganese,Mercury,Nickel,Potassium,Selenium,Silver,Vanadium,Zinc, | Y | 282 | http://cleanupdepue.org/m1-5-0-0-5/
M1.5-0-0.5 |  |  |  | OU5 | 2011-04-19 | 5 | soil | 41.3208 | -89.3081 | Triad | 9200 mg/kg | 18300 | Aluminum, | 3.3 mg/kg | <19 |  | 11.3 mg/kg | 10 |  | 122 mg/kg | 235 | Barium, | 0.56 mg/kg | 0.94 | Beryllium, | 0.5 mg/kg | 31 | Cadmium, | 5525 mg/kg | 43800 | Calcium, | 13 mg/kg | 47 | Chromium, | 8.9 mg/kg | 14 | Cobalt, | 12 mg/kg | 190 | Copper, | 0.5mg/kg | <0.55 |  | 15000 mg/kg | 30000 | Iron, | 20.9 mg/kg | 152 | Lead, | 2700 mg/kg | 11000 | Magnesium, | 630 mg/kg | 978 | Manganese, | 0.5 mg/kg | 0.98 | Mercury, | 13 mg/kg | 36 | Nickel, | 1100 mg/kg | 2840 | Potassium, | No MCL | NT | 0.37 mg/kg | 1.2 | Selenium, | 0.5 mg/kg | 1.5 | Silver, | 130 mg/kg | <1590 |  | 0.42 mg/kg | <7.9 |  | 25 mg/kg | 33 | Vanadium, | 60.2 mg/kg | 4170 | Zinc, | No MCL | 7.7 |  | No MCL | NT |  | No MCL | NT |  | No MCL | NT |  | 110 mg/kg | NT |  | Pesticides, | Y | 0-6 | Aluminum,Barium,Beryllium,Cadmium,Calcium,Chromium,Copper,Iron,Lead,Magnesium,Manganese,Mercury,Nickel,Potassium,Selenium,Silver,Vanadium,Zinc, | Y | 920 | http://cleanupdepue.org/m1-5-0-0-5-2/
M1.5-0.5-1.0 |  |  |  | OU5 | 2011-04-19 | 5 | soil | 41.3208 | -89.3081 | Sediment | 9200 mg/kg | 19000 | Aluminum, | 3.3 mg/kg | <13 |  | 11.3 mg/kg | 11 |  | 122 mg/kg | 205 | Barium, | 0.56 mg/kg | 0.97 | Beryllium, | 0.5 mg/kg | 28 | Cadmium, | 5525 mg/kg | 29900 | Calcium, | 13 mg/kg | 46 | Chromium, | 8.9 mg/kg | 16 | Cobalt, | 12 mg/kg | 202 | Copper, | 0.5mg/kg | NT |  | 15000 mg/kg | 31000 | Iron, | 20.9 mg/kg | 122 | Lead, | 2700 mg/kg | 10900 | Magnesium, | 630 mg/kg | 984 | Manganese, | 0.5 mg/kg | 0.64 | Mercury, | 13 mg/kg | 37 | Nickel, | 1100 mg/kg | 2760 | Potassium, | No MCL | NT | 0.37 mg/kg | 1.1 | Selenium, | 0.5 mg/kg | 1.2 | Silver, | 130 mg/kg | 843 | Sodium, | 0.42 mg/kg | <5.5 |  | 25 mg/kg | 35 | Vanadium, | 60.2 mg/kg | 4640 | Zinc, | No MCL | 8.6 |  | No MCL | NT |  | No MCL | NT |  | No MCL | NT |  | 110 mg/kg | NT |  | Pesticides, | Y | 0.5-1ft | Aluminum,Barium,Beryllium,Cadmium,Calcium,Chromium,Copper,Iron,Lead,Magnesium,Manganese,Mercury,Nickel,Potassium,Selenium,Silver,Sodium,Vanadium,Zinc, | Y | 283 | http://cleanupdepue.org/m1-5-0-5-1-0/
M1.5-0.5-1.0 |  |  |  | OU5 | 2011-04-19 | 5 | soil | 41.3208 | -89.3081 | Triad | 9200 mg/kg | 19000 | Aluminum, | 3.3 mg/kg | <13 |  | 11.3 mg/kg | 11 |  | 122 mg/kg | 205 | Barium, | 0.56 mg/kg | 0.97 | Beryllium, | 0.5 mg/kg | 28 | Cadmium, | 5525 mg/kg | 29900 | Calcium, | 13 mg/kg | 46 | Chromium, | 8.9 mg/kg | 16 | Cobalt, | 12 mg/kg | 202 | Copper, | 0.5mg/kg | NT |  | 15000 mg/kg | 31000 | Iron, | 20.9 mg/kg | 122 | Lead, | 2700 mg/kg | 10900 | Magnesium, | 630 mg/kg | 984 | Manganese, | 0.5 mg/kg | 0.64 | Mercury, | 13 mg/kg | 37 | Nickel, | 1100 mg/kg | 2760 | Potassium, | No MCL | NT | 0.37 mg/kg | 1.1 | Selenium, | 0.5 mg/kg | 1.2 | Silver, | 130 mg/kg | 843 | Sodium, | 0.42 mg/kg | <5.5 |  | 25 mg/kg | 35 | Vanadium, | 60.2 mg/kg | 4640 | Zinc, | No MCL | 8.6 |  | No MCL | NT |  | No MCL | NT |  | No MCL | NT |  | 110 mg/kg | NT |  |  | Y | 6-12 | Aluminum,Barium,Beryllium,Cadmium,Calcium,Chromium,Copper,Iron,Lead,Magnesium,Manganese,Mercury,Nickel,Potassium,Selenium,Silver,Sodium,Vanadium,Zinc, | NT | 921 | http://cleanupdepue.org/m1-5-0-5-1-0-2/
M1.5-1.0-2.0 |  |  |  | OU5 | 2011-04-19 | 5 | soil | 41.3208 | -89.3081 | Sediment | 9200 mg/kg | 19700 | Aluminum, | 3.3 mg/kg | <13 |  | 11.3 mg/kg | 8.7 |  | 122 mg/kg | 207 | Barium, | 0.56 mg/kg | 1 | Beryllium, | 0.5 mg/kg | 38 | Cadmium, | 5525 mg/kg | 24600 | Calcium, | 13 mg/kg | 45 | Chromium, | 8.9 mg/kg | 21 | Cobalt, | 12 mg/kg | 168 | Copper, | 0.5mg/kg | NT |  | 15000 mg/kg | 30700 | Iron, | 20.9 mg/kg | 100 | Lead, | 2700 mg/kg | 10000 | Magnesium, | 630 mg/kg | 883 | Manganese, | 0.5 mg/kg | 0.47 | Mercury, | 13 mg/kg | 40 | Nickel, | 1100 mg/kg | 2780 | Potassium, | No MCL | NT | 0.37 mg/kg | 0.73 | Selenium, | 0.5 mg/kg | 1.1 | Silver, | 130 mg/kg | 866 | Sodium, | 0.42 mg/kg | 0.9 | Thallium, | 25 mg/kg | 36 | Vanadium, | 60.2 mg/kg | 8040 | Zinc, | No MCL | 8.5 |  | No MCL | NT |  | No MCL | NT |  | No MCL | NT |  | 110 mg/kg | NT |  | Pesticides, | Y | 1-2ft | Aluminum,Barium,Beryllium,Cadmium,Calcium,Chromium,Copper,Iron,Lead,Magnesium,Manganese,Mercury,Nickel,Potassium,Selenium,Silver,Sodium,Thallium,Vanadium,Zinc, | Y | 284 | http://cleanupdepue.org/m1-5-1-0-2-0/
M1.5-1.0-2.0 |  |  |  | OU5 | 2011-04-19 | 5 | soil | 41.3208 | -89.3081 | Triad | 9200 mg/kg | 19700 | Aluminum, | 3.3 mg/kg | <13 |  | 11.3 mg/kg | 8.7 |  | 122 mg/kg | 207 | Barium, | 0.56 mg/kg | 1 | Beryllium, | 0.5 mg/kg | 38 | Cadmium, | 5525 mg/kg | 24600 | Calcium, | 13 mg/kg | 45 | Chromium, | 8.9 mg/kg | 21 | Cobalt, | 12 mg/kg | 168 | Copper, | 0.5mg/kg | NT |  | 15000 mg/kg | 30700 | Iron, | 20.9 mg/kg | 100 | Lead, | 2700 mg/kg | 10000 | Magnesium, | 630 mg/kg | 883 | Manganese, | 0.5 mg/kg | 0.47 | Mercury, | 13 mg/kg | 40 | Nickel, | 1100 mg/kg | 2780 | Potassium, | No MCL | NT | 0.37 mg/kg | 0.73 | Selenium, | 0.5 mg/kg | 1.1 | Silver, | 130 mg/kg | 866 | Sodium, | 0.42 mg/kg | 0.9 | Thallium, | 25 mg/kg | 36 | Vanadium, | 60.2 mg/kg | 8040 | Zinc, | No MCL | 8.5 |  | No MCL | NT |  | No MCL | NT |  | No MCL | NT |  | 110 mg/kg | NT |  |  | Y | 12-24 | Aluminum,Barium,Beryllium,Cadmium,Calcium,Chromium,Copper,Iron,Lead,Magnesium,Manganese,Mercury,Nickel,Potassium,Selenium,Silver,Sodium,Thallium,Vanadium,Zinc, | NT | 922 | http://cleanupdepue.org/m1-5-1-0-2-0-2/
M2-0-0.5 |  |  |  | OU5 | 2011-04-13 | 5 | soil | 41.32 | -89.3081 | Sediment | 9200 mg/kg | 19300 | Aluminum, | 3.3 mg/kg | 1.1 |  | 11.3 mg/kg | 9.8 |  | 122 mg/kg | 194 | Barium, | 0.56 mg/kg | 0.89 | Beryllium, | 0.5 mg/kg | 23 | Cadmium, | 5525 mg/kg | 35300 | Calcium, | 13 mg/kg | 44 | Chromium, | 8.9 mg/kg | 13 | Cobalt, | 12 mg/kg | 157 | Copper, | 0.5mg/kg | NT |  | 15000 mg/kg | 28500 | Iron, | 20.9 mg/kg | 115 | Lead, | 2700 mg/kg | 10200 | Magnesium, | 630 mg/kg | 889 | Manganese, | 0.5 mg/kg | 0.37 | Mercury, | 13 mg/kg | 32 | Nickel, | 1100 mg/kg | 3190 | Potassium, | No MCL | NT | 0.37 mg/kg | <11 |  | 0.5 mg/kg | 1.2 | Silver, | 130 mg/kg | 419 | Sodium, | 0.42 mg/kg | 1.1 | Thallium, | 25 mg/kg | 36 | Vanadium, | 60.2 mg/kg | 3370 | Zinc, | No MCL | 7.6 |  | No MCL | NT |  | No MCL | NT |  | No MCL | NT |  | 110 mg/kg | NT |  | Pesticides, | Y | 0-0.5ft | Aluminum,Barium,Beryllium,Cadmium,Calcium,Chromium,Copper,Iron,Lead,Magnesium,Manganese,Mercury,Nickel,Potassium,Silver,Sodium,Thallium,Vanadium,Zinc, | Y | 285 | http://cleanupdepue.org/m2-0-0-5/
M2-0-0.5 |  |  |  | OU5 | 2011-04-13 | 5 | soil | 41.32 | -89.3081 | Discrete | 9200 mg/kg | 19300 | Aluminum, | 3.3 mg/kg | 1.1 |  | 11.3 mg/kg | 9.8 |  | 122 mg/kg | 194 | Barium, | 0.56 mg/kg | 0.89 | Beryllium, | 0.5 mg/kg | 23 | Cadmium, | 5525 mg/kg | 35300 | Calcium, | 13 mg/kg | 44 | Chromium, | 8.9 mg/kg | 13 | Cobalt, | 12 mg/kg | 157 | Copper, | 0.5mg/kg | NT |  | 15000 mg/kg | 28500 | Iron, | 20.9 mg/kg | 115 | Lead, | 2700 mg/kg | 10200 | Magnesium, | 630 mg/kg | 889 | Manganese, | 0.5 mg/kg | 0.37 | Mercury, | 13 mg/kg | 32 | Nickel, | 1100 mg/kg | 3190 | Potassium, | No MCL | NT | 0.37 mg/kg | <11 |  | 0.5 mg/kg | 1.2 | Silver, | 130 mg/kg | 419 | Sodium, | 0.42 mg/kg | 1.1 | Thallium, | 25 mg/kg | 36 | Vanadium, | 60.2 mg/kg | 3370 | Zinc, | No MCL | 7.6 |  | No MCL | NT |  | No MCL | NT |  | No MCL | NT |  | 110 mg/kg | NT |  |  | Y | 0-6 | Aluminum,Barium,Beryllium,Cadmium,Calcium,Chromium,Copper,Iron,Lead,Magnesium,Manganese,Mercury,Nickel,Potassium,Silver,Sodium,Thallium,Vanadium,Zinc, | NT | 923 | http://cleanupdepue.org/m2-0-0-5-2/
M2-0.5-1.0 |  |  |  | OU5 | 2011-04-13 | 5 | soil | 41.32 | -89.3081 | Sediment | 9200 mg/kg | 20700 | Aluminum, | 3.3 mg/kg | 1.1 |  | 11.3 mg/kg | 10 |  | 122 mg/kg | 202 | Barium, | 0.56 mg/kg | 0.95 | Beryllium, | 0.5 mg/kg | 24 | Cadmium, | 5525 mg/kg | 33800 | Calcium, | 13 mg/kg | 47 | Chromium, | 8.9 mg/kg | 14 | Cobalt, | 12 mg/kg | 174 | Copper, | 0.5mg/kg | NT |  | 15000 mg/kg | 30600 | Iron, | 20.9 mg/kg | 121 | Lead, | 2700 mg/kg | 10600 | Magnesium, | 630 mg/kg | 924 | Manganese, | 0.5 mg/kg | 0.51 | Mercury, | 13 mg/kg | 34 | Nickel, | 1100 mg/kg | 3340 | Potassium, | No MCL | NT | 0.37 mg/kg | <9.5 |  | 0.5 mg/kg | 1.1 | Silver, | 130 mg/kg | 350 | Sodium, | 0.42 mg/kg | 0.8 | Thallium, | 25 mg/kg | 38 | Vanadium, | 60.2 mg/kg | 3590 | Zinc, | No MCL | 7.6 |  | No MCL | NT |  | No MCL | NT |  | No MCL | NT |  | 110 mg/kg | NT |  | Pesticides, | Y | 0.5-1ft | Aluminum,Barium,Beryllium,Cadmium,Calcium,Chromium,Copper,Iron,Lead,Magnesium,Manganese,Mercury,Nickel,Potassium,Silver,Sodium,Thallium,Vanadium,Zinc, | Y | 286 | http://cleanupdepue.org/m2-0-5-1-0/
M2-0.5-1.0 |  |  |  | OU5 | 2011-04-13 | 5 | soil | 41.32 | -89.3081 | Discrete | 9200 mg/kg | 20700 | Aluminum, | 3.3 mg/kg | 1.1 |  | 11.3 mg/kg | 10 |  | 122 mg/kg | 202 | Barium, | 0.56 mg/kg | 0.95 | Beryllium, | 0.5 mg/kg | 24 | Cadmium, | 5525 mg/kg | 33800 | Calcium, | 13 mg/kg | 47 | Chromium, | 8.9 mg/kg | 14 | Cobalt, | 12 mg/kg | 174 | Copper, | 0.5mg/kg | NT |  | 15000 mg/kg | 30600 | Iron, | 20.9 mg/kg | 121 | Lead, | 2700 mg/kg | 10600 | Magnesium, | 630 mg/kg | 924 | Manganese, | 0.5 mg/kg | 0.51 | Mercury, | 13 mg/kg | 34 | Nickel, | 1100 mg/kg | 3340 | Potassium, | No MCL | NT | 0.37 mg/kg | <9.5 |  | 0.5 mg/kg | 1.1 | Silver, | 130 mg/kg | 350 | Sodium, | 0.42 mg/kg | 0.8 | Thallium, | 25 mg/kg | 38 | Vanadium, | 60.2 mg/kg | 3590 | Zinc, | No MCL | 7.6 |  | No MCL | NT |  | No MCL | NT |  | No MCL | NT |  | 110 mg/kg | NT |  |  | Y | 6-12 | Aluminum,Barium,Beryllium,Cadmium,Calcium,Chromium,Copper,Iron,Lead,Magnesium,Manganese,Mercury,Nickel,Potassium,Silver,Sodium,Thallium,Vanadium,Zinc, | NT | 924 | http://cleanupdepue.org/m2-0-5-1-0-2/
M2-1.0-2.0 |  |  |  | OU5 | 2011-04-13 | 5 | soil | 41.32 | -89.3081 | Sediment | 9200 mg/kg | 22900 | Aluminum, | 3.3 mg/kg | <13 |  | 11.3 mg/kg | 8.2 |  | 122 mg/kg | 213 | Barium, | 0.56 mg/kg | 1.1 | Beryllium, | 0.5 mg/kg | 33 | Cadmium, | 5525 mg/kg | 22500 | Calcium, | 13 mg/kg | 49 | Chromium, | 8.9 mg/kg | 17 | Cobalt, | 12 mg/kg | 141 | Copper, | 0.5mg/kg | NT |  | 15000 mg/kg | 32000 | Iron, | 20.9 mg/kg | 86 | Lead, | 2700 mg/kg | 9750 | Magnesium, | 630 mg/kg | 776 | Manganese, | 0.5 mg/kg | 0.3 | Mercury, | 13 mg/kg | 39 | Nickel, | 1100 mg/kg | 3330 | Potassium, | No MCL | NT | 0.37 mg/kg | <7.6 |  | 0.5 mg/kg | 0.99 | Silver, | 130 mg/kg | 324 | Sodium, | 0.42 mg/kg | 1.3 | Thallium, | 25 mg/kg | 42 | Vanadium, | 60.2 mg/kg | 5620 | Zinc, | No MCL | 7.8 |  | No MCL | NT |  | No MCL | NT |  | No MCL | NT |  | 110 mg/kg | NT |  | Pesticides, | Y | 1-2ft | Aluminum,Barium,Beryllium,Cadmium,Calcium,Chromium,Copper,Iron,Lead,Magnesium,Manganese,Mercury,Nickel,Potassium,Silver,Sodium,Thallium,Vanadium,Zinc, | Y | 287 | http://cleanupdepue.org/m2-1-0-2-0/
M2-1.0-2.0 |  |  |  | OU5 | 2011-04-13 | 5 | soil | 41.32 | -89.3081 | Discrete | 9200 mg/kg | 22900 | Aluminum, | 3.3 mg/kg | <13 |  | 11.3 mg/kg | 8.2 |  | 122 mg/kg | 213 | Barium, | 0.56 mg/kg | 1.1 | Beryllium, | 0.5 mg/kg | 33 | Cadmium, | 5525 mg/kg | 22500 | Calcium, | 13 mg/kg | 49 | Chromium, | 8.9 mg/kg | 17 | Cobalt, | 12 mg/kg | 141 | Copper, | 0.5mg/kg | NT |  | 15000 mg/kg | 32000 | Iron, | 20.9 mg/kg | 86 | Lead, | 2700 mg/kg | 9750 | Magnesium, | 630 mg/kg | 776 | Manganese, | 0.5 mg/kg | 0.3 | Mercury, | 13 mg/kg | 39 | Nickel, | 1100 mg/kg | 3330 | Potassium, | No MCL | NT | 0.37 mg/kg | <7.6 |  | 0.5 mg/kg | 0.99 | Silver, | 130 mg/kg | 324 | Sodium, | 0.42 mg/kg | 1.3 | Thallium, | 25 mg/kg | 42 | Vanadium, | 60.2 mg/kg | 5620 | Zinc, | No MCL | 7.8 |  | No MCL | NT |  | No MCL | NT |  | No MCL | NT |  | 110 mg/kg | NT |  |  | Y | 12-24 | Aluminum,Barium,Beryllium,Cadmium,Calcium,Chromium,Copper,Iron,Lead,Magnesium,Manganese,Mercury,Nickel,Potassium,Silver,Sodium,Thallium,Vanadium,Zinc, | NT | 925 | http://cleanupdepue.org/m2-1-0-2-0-2/
M3-0-0.5 |  |  |  | OU5 | 2011-04-12 | 5 | soil | 41.3183 | -89.308 | Sediment | 9200 mg/kg | 17100 | Aluminum, | 3.3 mg/kg | NT |  | 11.3 mg/kg | 9.4 |  | 122 mg/kg | 183 | Barium, | 0.56 mg/kg | 0.94 | Beryllium, | 0.5 mg/kg | 21 | Cadmium, | 5525 mg/kg | 37300 | Calcium, | 13 mg/kg | 45 | Chromium, | 8.9 mg/kg | 14 | Cobalt, | 12 mg/kg | 136 | Copper, | 0.5mg/kg | NT |  | 15000 mg/kg | 28600 | Iron, | 20.9 mg/kg | 104 | Lead, | 2700 mg/kg | 11200 | Magnesium, | 630 mg/kg | 989 | Manganese, | 0.5 mg/kg | 0.42 | Mercury, | 13 mg/kg | 33 | Nickel, | 1100 mg/kg | 2860 | Potassium, | No MCL | NT | 0.37 mg/kg | <9 |  | 0.5 mg/kg | 0.85 | Silver, | 130 mg/kg | <1280 |  | 0.42 mg/kg | <6.4 |  | 25 mg/kg | 32 | Vanadium, | 60.2 mg/kg | 3110 | Zinc, | No MCL | 7.4 |  | No MCL | NT |  | No MCL | NT |  | No MCL | NT |  | 110 mg/kg | NT |  | Pesticides, | Y | 0-0.5ft | Aluminum,Barium,Beryllium,Cadmium,Calcium,Chromium,Copper,Iron,Lead,Magnesium,Manganese,Mercury,Nickel,Potassium,Silver,Vanadium,Zinc, | Y | 288 | http://cleanupdepue.org/m3-0-0-5/
M3-0-0.5 |  |  |  | OU5 | 2011-04-12 | 5 | soil | 41.3183 | -89.308 | Discrete | 9200 mg/kg | 17100 | Aluminum, | 3.3 mg/kg | NT |  | 11.3 mg/kg | 9.4 |  | 122 mg/kg | 183 | Barium, | 0.56 mg/kg | 0.94 | Beryllium, | 0.5 mg/kg | 21 | Cadmium, | 5525 mg/kg | 37300 | Calcium, | 13 mg/kg | 45 | Chromium, | 8.9 mg/kg | 14 | Cobalt, | 12 mg/kg | 136 | Copper, | 0.5mg/kg | NT |  | 15000 mg/kg | 28600 | Iron, | 20.9 mg/kg | 104 | Lead, | 2700 mg/kg | 11200 | Magnesium, | 630 mg/kg | 989 | Manganese, | 0.5 mg/kg | 0.42 | Mercury, | 13 mg/kg | 33 | Nickel, | 1100 mg/kg | 2860 | Potassium, | No MCL | NT | 0.37 mg/kg | <9 |  | 0.5 mg/kg | 0.85 | Silver, | 130 mg/kg | <1280 |  | 0.42 mg/kg | <6.4 |  | 25 mg/kg | 32 | Vanadium, | 60.2 mg/kg | 3110 | Zinc, | No MCL | 7.4 |  | No MCL | NT |  | No MCL | NT |  | No MCL | NT |  | 110 mg/kg | NT |  |  | Y | 0-6 | Aluminum,Barium,Beryllium,Cadmium,Calcium,Chromium,Copper,Iron,Lead,Magnesium,Manganese,Mercury,Nickel,Potassium,Silver,Vanadium,Zinc, | NT | 926 | http://cleanupdepue.org/m3-0-0-5-2/
M3-0.5-1.0 |  |  |  | OU5 | 2011-04-12 | 5 | soil | 41.3183 | -89.308 | Sediment | 9200 mg/kg | 16900 | Aluminum, | 3.3 mg/kg | NT |  | 11.3 mg/kg | 13 | Arsenic, | 122 mg/kg | 393 | Barium, | 0.56 mg/kg | 0.97 | Beryllium, | 0.5 mg/kg | 80 | Cadmium, | 5525 mg/kg | 24100 | Calcium, | 13 mg/kg | 64 | Chromium, | 8.9 mg/kg | 13 | Cobalt, | 12 mg/kg | 96 | Copper, | 0.5mg/kg | NT |  | 15000 mg/kg | 27300 | Iron, | 20.9 mg/kg | 140 | Lead, | 2700 mg/kg | 9540 | Magnesium, | 630 mg/kg | 755 | Manganese, | 0.5 mg/kg | 0.47 | Mercury, | 13 mg/kg | 41 | Nickel, | 1100 mg/kg | 2670 | Potassium, | No MCL | NT | 0.37 mg/kg | 1.1 | Selenium, | 0.5 mg/kg | 1.5 | Silver, | 130 mg/kg | <1050 |  | 0.42 mg/kg | <5.3 |  | 25 mg/kg | 33 | Vanadium, | 60.2 mg/kg | 2920 | Zinc, | No MCL | 7.5 |  | No MCL | NT |  | No MCL | NT |  | No MCL | NT |  | 110 mg/kg | NT |  | Pesticides, | Y | 0.5-1ft | Aluminum,Barium,Beryllium,Cadmium,Calcium,Chromium,Copper,Iron,Lead,Magnesium,Manganese,Mercury,Nickel,Potassium,Selenium,Silver,Vanadium,Zinc, | Y | 290 | http://cleanupdepue.org/m3-0-5-1-0/
M3-0.5-1.0 |  |  |  | OU5 | 2011-04-12 | 5 | soil | 41.3183 | -89.308 | Discrete | 9200 mg/kg | 16900 | Aluminum, | 3.3 mg/kg | NT |  | 11.3 mg/kg | 13 | Arsenic, | 122 mg/kg | 393 | Barium, | 0.56 mg/kg | 0.97 | Beryllium, | 0.5 mg/kg | 80 | Cadmium, | 5525 mg/kg | 24100 | Calcium, | 13 mg/kg | 64 | Chromium, | 8.9 mg/kg | 13 | Cobalt, | 12 mg/kg | 96 | Copper, | 0.5mg/kg | NT |  | 15000 mg/kg | 27300 | Iron, | 20.9 mg/kg | 140 | Lead, | 2700 mg/kg | 9540 | Magnesium, | 630 mg/kg | 755 | Manganese, | 0.5 mg/kg | 0.47 | Mercury, | 13 mg/kg | 41 | Nickel, | 1100 mg/kg | 2670 | Potassium, | No MCL | NT | 0.37 mg/kg | 1.1 | Selenium, | 0.5 mg/kg | 1.5 | Silver, | 130 mg/kg | <1050 |  | 0.42 mg/kg | <5.3 |  | 25 mg/kg | 33 | Vanadium, | 60.2 mg/kg | 2920 | Zinc, | No MCL | 7.5 |  | No MCL | NT |  | No MCL | NT |  | No MCL | NT |  | 110 mg/kg | NT |  |  | Y | 6-12 | Aluminum,Barium,Beryllium,Cadmium,Calcium,Chromium,Copper,Iron,Lead,Magnesium,Manganese,Mercury,Nickel,Potassium,Selenium,Silver,Vanadium,Zinc, | NT | 928 | http://cleanupdepue.org/m3-0-5-1-0-2/
M3-1.0-2.0 |  |  |  | OU5 | 2011-04-12 | 5 | soil | 41.3183 | -89.308 | Sediment | 9200 mg/kg | 21300 | Aluminum, | 3.3 mg/kg | NT |  | 11.3 mg/kg | 9.4 |  | 122 mg/kg | 242 | Barium, | 0.56 mg/kg | 1.1 | Beryllium, | 0.5 mg/kg | 8.8 | Cadmium, | 5525 mg/kg | 14300 | Calcium, | 13 mg/kg | 66 | Chromium, | 8.9 mg/kg | 11 | Cobalt, | 12 mg/kg | 61 | Copper, | 0.5mg/kg | NT |  | 15000 mg/kg | 30800 | Iron, | 20.9 mg/kg | 61 | Lead, | 2700 mg/kg | 8790 | Magnesium, | 630 mg/kg | 453 |  | 0.5 mg/kg | 0.29 | Mercury, | 13 mg/kg | 42 | Nickel, | 1100 mg/kg | 3020 | Potassium, | No MCL | NT | 0.37 mg/kg | 0.55 | Selenium, | 0.5 mg/kg | 0.95 | Silver, | 130 mg/kg | <956 |  | 0.42 mg/kg | <4.8 |  | 25 mg/kg | 42 | Vanadium, | 60.2 mg/kg | 427 | Zinc, | No MCL | 7.3 |  | No MCL | NT |  | No MCL | NT |  | No MCL | NT |  | 110 mg/kg | NT |  | Pesticides, | Y | 1-2ft | Aluminum,Barium,Beryllium,Cadmium,Calcium,Chromium,Copper,Iron,Lead,Magnesium,Mercury,Nickel,Potassium,Selenium,Silver,Vanadium,Zinc, | Y | 291 | http://cleanupdepue.org/m3-1-0-2-0/
M3-1.0-2.0 |  |  |  | OU5 | 2011-04-12 | 5 | soil | 41.3183 | -89.308 | Discrete | 9200 mg/kg | 21300 | Aluminum, | 3.3 mg/kg | NT |  | 11.3 mg/kg | 9.4 |  | 122 mg/kg | 242 | Barium, | 0.56 mg/kg | 1.1 | Beryllium, | 0.5 mg/kg | 8.8 | Cadmium, | 5525 mg/kg | 14300 | Calcium, | 13 mg/kg | 66 | Chromium, | 8.9 mg/kg | 11 | Cobalt, | 12 mg/kg | 61 | Copper, | 0.5mg/kg | NT |  | 15000 mg/kg | 30800 | Iron, | 20.9 mg/kg | 61 | Lead, | 2700 mg/kg | 8790 | Magnesium, | 630 mg/kg | 453 |  | 0.5 mg/kg | 0.29 | Mercury, | 13 mg/kg | 42 | Nickel, | 1100 mg/kg | 3020 | Potassium, | No MCL | NT | 0.37 mg/kg | 0.55 | Selenium, | 0.5 mg/kg | 0.95 | Silver, | 130 mg/kg | <956 |  | 0.42 mg/kg | <4.8 |  | 25 mg/kg | 42 | Vanadium, | 60.2 mg/kg | 427 | Zinc, | No MCL | 7.3 |  | No MCL | NT |  | No MCL | NT |  | No MCL | NT |  | 110 mg/kg | NT |  |  | Y | 12-24 | Aluminum,Barium,Beryllium,Cadmium,Calcium,Chromium,Copper,Iron,Lead,Magnesium,Mercury,Nickel,Potassium,Selenium,Silver,Vanadium,Zinc, | NT | 929 | http://cleanupdepue.org/m3-1-0-2-0-2/
N-5-2-0-0.5 |  |  |  | OU5 | 2011-04-11 | 5 | soil | 41.32 | -89.3047 | Sediment | 9200 mg/kg | 16500 | Aluminum, | 3.3 mg/kg | NT |  | 11.3 mg/kg | 9.9 |  | 122 mg/kg | 191 | Barium, | 0.56 mg/kg | 0.86 | Beryllium, | 0.5 mg/kg | 27 | Cadmium, | 5525 mg/kg | 34900 | Calcium, | 13 mg/kg | 41 | Chromium, | 8.9 mg/kg | 13 | Cobalt, | 12 mg/kg | 180 | Copper, | 0.5mg/kg | NT |  | 15000 mg/kg | 26300 | Iron, | 20.9 mg/kg | 131 | Lead, | 2700 mg/kg | 9630 | Magnesium, | 630 mg/kg | 797 | Manganese, | 0.5 mg/kg | 0.64 | Mercury, | 13 mg/kg | 31 | Nickel, | 1100 mg/kg | 2530 | Potassium, | No MCL | NT | 0.37 mg/kg | <9.4 |  | 0.5 mg/kg | 1.2 | Silver, | 130 mg/kg | 333 | Sodium, | 0.42 mg/kg | <6.7 |  | 25 mg/kg | 29 | Vanadium, | 60.2 mg/kg | 3640 | Zinc, | No MCL | 7.6 |  | No MCL | NT |  | No MCL | NT |  | No MCL | NT |  | 110 mg/kg | NT |  | Pesticides, | Y | 0-0.5ft | Aluminum,Barium,Beryllium,Cadmium,Calcium,Chromium,Copper,Iron,Lead,Magnesium,Manganese,Mercury,Nickel,Potassium,Silver,Sodium,Vanadium,Zinc, | Y | 315 | http://cleanupdepue.org/n-5-2-0-0-5/
N-5-2-0-0.5 |  |  |  | OU5 | 2011-04-11 | 5 | soil | 41.32 | -89.3047 | Discrete | 9200 mg/kg | 16500 | Aluminum, | 3.3 mg/kg | NT |  | 11.3 mg/kg | 9.9 |  | 122 mg/kg | 191 | Barium, | 0.56 mg/kg | 0.86 | Beryllium, | 0.5 mg/kg | 27 | Cadmium, | 5525 mg/kg | 34900 | Calcium, | 13 mg/kg | 41 | Chromium, | 8.9 mg/kg | 13 | Cobalt, | 12 mg/kg | 180 | Copper, | 0.5mg/kg | NT |  | 15000 mg/kg | 26300 | Iron, | 20.9 mg/kg | 131 | Lead, | 2700 mg/kg | 9630 | Magnesium, | 630 mg/kg | 797 | Manganese, | 0.5 mg/kg | 0.64 | Mercury, | 13 mg/kg | 31 | Nickel, | 1100 mg/kg | 2530 | Potassium, | No MCL | NT | 0.37 mg/kg | <9.4 |  | 0.5 mg/kg | 1.2 | Silver, | 130 mg/kg | 333 | Sodium, | 0.42 mg/kg | <6.7 |  | 25 mg/kg | 29 | Vanadium, | 60.2 mg/kg | 3640 | Zinc, | No MCL | 7.6 |  | No MCL | NT |  | No MCL | NT |  | No MCL | NT |  | 110 mg/kg | NT |  |  | Y | 0-6 | Aluminum,Barium,Beryllium,Cadmium,Calcium,Chromium,Copper,Iron,Lead,Magnesium,Manganese,Mercury,Nickel,Potassium,Silver,Sodium,Vanadium,Zinc, | NT | 953 | http://cleanupdepue.org/n-5-2-0-0-5-2/
N-5-2-0.5-1.0 |  |  |  | OU5 | 2011-04-11 | 5 | soil | 41.32 | -89.3047 | Sediment | 9200 mg/kg | 18500 | Aluminum, | 3.3 mg/kg | NT |  | 11.3 mg/kg | 11 |  | 122 mg/kg | 202 | Barium, | 0.56 mg/kg | 0.98 | Beryllium, | 0.5 mg/kg | 34 | Cadmium, | 5525 mg/kg | 34400 | Calcium, | 13 mg/kg | 45 | Chromium, | 8.9 mg/kg | 16 | Cobalt, | 12 mg/kg | 248 | Copper, | 0.5mg/kg | NT |  | 15000 mg/kg | 30000 | Iron, | 20.9 mg/kg | 155 | Lead, | 2700 mg/kg | 10700 | Magnesium, | 630 mg/kg | 936 | Manganese, | 0.5 mg/kg | 0.76 | Mercury, | 13 mg/kg | 36 | Nickel, | 1100 mg/kg | 2690 | Potassium, | No MCL | NT | 0.37 mg/kg | 0.56 | Selenium, | 0.5 mg/kg | 1.4 | Silver, | 130 mg/kg | 382 | Sodium, | 0.42 mg/kg | <6.3 |  | 25 mg/kg | 34 | Vanadium, | 60.2 mg/kg | 4810 | Zinc, | No MCL | 7.5 |  | No MCL | NT |  | No MCL | NT |  | No MCL | NT |  | 110 mg/kg | NT |  | Pesticides, | Y | 0.5-1ft | Aluminum,Barium,Beryllium,Cadmium,Calcium,Chromium,Copper,Iron,Lead,Magnesium,Manganese,Mercury,Nickel,Potassium,Selenium,Silver,Sodium,Vanadium,Zinc, | Y | 316 | http://cleanupdepue.org/n-5-2-0-5-1-0/
N-5-2-0.5-1.0 |  |  |  | OU5 | 2011-04-11 | 5 | soil | 41.32 | -89.3047 | Discrete | 9200 mg/kg | 18500 | Aluminum, | 3.3 mg/kg | NT |  | 11.3 mg/kg | 11 |  | 122 mg/kg | 202 | Barium, | 0.56 mg/kg | 0.98 | Beryllium, | 0.5 mg/kg | 34 | Cadmium, | 5525 mg/kg | 34400 | Calcium, | 13 mg/kg | 45 | Chromium, | 8.9 mg/kg | 16 | Cobalt, | 12 mg/kg | 248 | Copper, | 0.5mg/kg | NT |  | 15000 mg/kg | 30000 | Iron, | 20.9 mg/kg | 155 | Lead, | 2700 mg/kg | 10700 | Magnesium, | 630 mg/kg | 936 | Manganese, | 0.5 mg/kg | 0.76 | Mercury, | 13 mg/kg | 36 | Nickel, | 1100 mg/kg | 2690 | Potassium, | No MCL | NT | 0.37 mg/kg | 0.56 | Selenium, | 0.5 mg/kg | 1.4 | Silver, | 130 mg/kg | 382 | Sodium, | 0.42 mg/kg | <6.3 |  | 25 mg/kg | 34 | Vanadium, | 60.2 mg/kg | 4810 | Zinc, | No MCL | 7.5 |  | No MCL | NT |  | No MCL | NT |  | No MCL | NT |  | 110 mg/kg | NT |  |  | Y | 6-12 | Aluminum,Barium,Beryllium,Cadmium,Calcium,Chromium,Copper,Iron,Lead,Magnesium,Manganese,Mercury,Nickel,Potassium,Selenium,Silver,Sodium,Vanadium,Zinc, | NT | 954 | http://cleanupdepue.org/n-5-2-0-5-1-0-2/
N-5-2-1.0-2.0 |  |  |  | OU5 | 2011-04-11 | 5 | soil | 41.32 | -89.3047 | Sediment | 9200 mg/kg | 16800 | Aluminum, | 3.3 mg/kg | NT |  | 11.3 mg/kg | 11 |  | 122 mg/kg | 193 | Barium, | 0.56 mg/kg | 0.91 | Beryllium, | 0.5 mg/kg | 34 | Cadmium, | 5525 mg/kg | 30400 | Calcium, | 13 mg/kg | 42 | Chromium, | 8.9 mg/kg | 16 | Cobalt, | 12 mg/kg | 225 | Copper, | 0.5mg/kg | NT |  | 15000 mg/kg | 28700 | Iron, | 20.9 mg/kg | 133 | Lead, | 2700 mg/kg | 10100 | Magnesium, | 630 mg/kg | 887 | Manganese, | 0.5 mg/kg | 0.82 | Mercury, | 13 mg/kg | 35 | Nickel, | 1100 mg/kg | 2360 | Potassium, | No MCL | NT | 0.37 mg/kg | 0.86 | Selenium, | 0.5 mg/kg | 1.3 | Silver, | 130 mg/kg | 332 | Sodium, | 0.42 mg/kg | <5.8 |  | 25 mg/kg | 31 | Vanadium, | 60.2 mg/kg | 5420 | Zinc, | No MCL | 7.7 |  | No MCL | NT |  | No MCL | NT |  | No MCL | NT |  | 110 mg/kg | NT |  | Pesticides, | Y | 1-2ft | Aluminum,Barium,Beryllium,Cadmium,Calcium,Chromium,Copper,Iron,Lead,Magnesium,Manganese,Mercury,Nickel,Potassium,Selenium,Silver,Sodium,Vanadium,Zinc, | Y | 317 | http://cleanupdepue.org/n-5-2-1-0-2-0/
N-5-2-1.0-2.0 |  |  |  | OU5 | 2011-04-11 | 5 | soil | 41.32 | -89.3047 | Discrete | 9200 mg/kg | 16800 | Aluminum, | 3.3 mg/kg | NT |  | 11.3 mg/kg | 11 |  | 122 mg/kg | 193 | Barium, | 0.56 mg/kg | 0.91 | Beryllium, | 0.5 mg/kg | 34 | Cadmium, | 5525 mg/kg | 30400 | Calcium, | 13 mg/kg | 42 | Chromium, | 8.9 mg/kg | 16 | Cobalt, | 12 mg/kg | 225 | Copper, | 0.5mg/kg | NT |  | 15000 mg/kg | 28700 | Iron, | 20.9 mg/kg | 133 | Lead, | 2700 mg/kg | 10100 | Magnesium, | 630 mg/kg | 887 | Manganese, | 0.5 mg/kg | 0.82 | Mercury, | 13 mg/kg | 35 | Nickel, | 1100 mg/kg | 2360 | Potassium, | No MCL | NT | 0.37 mg/kg | 0.86 | Selenium, | 0.5 mg/kg | 1.3 | Silver, | 130 mg/kg | 332 | Sodium, | 0.42 mg/kg | <5.8 |  | 25 mg/kg | 31 | Vanadium, | 60.2 mg/kg | 5420 | Zinc, | No MCL | 7.7 |  | No MCL | NT |  | No MCL | NT |  | No MCL | NT |  | 110 mg/kg | NT |  |  | Y | 12-24 | Aluminum,Barium,Beryllium,Cadmium,Calcium,Chromium,Copper,Iron,Lead,Magnesium,Manganese,Mercury,Nickel,Potassium,Selenium,Silver,Sodium,Vanadium,Zinc, | NT | 955 | http://cleanupdepue.org/n-5-2-1-0-2-0-2/
N.5-1-0-0.5 |  |  |  | OU5 | 2011-04-17 | 5 | soil | 41.3217 | -89.3047 | Sediment | 9200 mg/kg | 7650 |  | 3.3 mg/kg | <9.3 |  | 11.3 mg/kg | 30 | Arsenic, | 122 mg/kg | 1660 | Barium, | 0.56 mg/kg | 0.83 | Beryllium, | 0.5 mg/kg | 206 | Cadmium, | 5525 mg/kg | 84900 | Calcium, | 13 mg/kg | 24 | Chromium, | 8.9 mg/kg | 11 | Cobalt, | 12 mg/kg | 277 | Copper, | 0.5mg/kg | NT |  | 15000 mg/kg | 24400 | Iron, | 20.9 mg/kg | 2860 | Lead, | 2700 mg/kg | 7210 | Magnesium, | 630 mg/kg | 669 | Manganese, | 0.5 mg/kg | 9 | Mercury, | 13 mg/kg | 20 | Nickel, | 1100 mg/kg | 910 |  | No MCL | NT | 0.37 mg/kg | 18 | Selenium, | 0.5 mg/kg | 5.7 | Silver, | 130 mg/kg | 370 | Sodium, | 0.42 mg/kg | 2.1 | Thallium, | 25 mg/kg | 22 |  | 60.2 mg/kg | 10000 | Zinc, | No MCL | 7.6 |  | No MCL | NT |  | No MCL | NT |  | No MCL | NT |  | 110 mg/kg | NT |  | Pesticides, | Y | 0-0.5ft | Barium,Beryllium,Cadmium,Calcium,Chromium,Copper,Iron,Lead,Magnesium,Manganese,Mercury,Nickel,Selenium,Silver,Sodium,Thallium,Zinc, | Y | 292 | http://cleanupdepue.org/n-5-1-0-0-5/
N.5-1-0-0.5 |  |  |  | OU5 | 2011-04-17 | 5 | soil | 41.3217 | -89.3047 | Chemistry Core | 9200 mg/kg | 7650 |  | 3.3 mg/kg | <9.3 |  | 11.3 mg/kg | 30 | Arsenic, | 122 mg/kg | 1660 | Barium, | 0.56 mg/kg | 0.83 | Beryllium, | 0.5 mg/kg | 206 | Cadmium, | 5525 mg/kg | 84900 | Calcium, | 13 mg/kg | 24 | Chromium, | 8.9 mg/kg | 11 | Cobalt, | 12 mg/kg | 277 | Copper, | 0.5mg/kg | NT |  | 15000 mg/kg | 24400 | Iron, | 20.9 mg/kg | 2860 | Lead, | 2700 mg/kg | 7210 | Magnesium, | 630 mg/kg | 669 | Manganese, | 0.5 mg/kg | 9 | Mercury, | 13 mg/kg | 20 | Nickel, | 1100 mg/kg | 910 |  | No MCL | NT | 0.37 mg/kg | 18 | Selenium, | 0.5 mg/kg | 5.7 | Silver, | 130 mg/kg | 370 | Sodium, | 0.42 mg/kg | 2.1 | Thallium, | 25 mg/kg | 22 |  | 60.2 mg/kg | 10000 | Zinc, | No MCL | 7.6 |  | No MCL | NT |  | No MCL | NT |  | No MCL | NT |  | 110 mg/kg | NT |  |  | Y | 0-6 | Barium,Beryllium,Cadmium,Calcium,Chromium,Copper,Iron,Lead,Magnesium,Manganese,Mercury,Nickel,Selenium,Silver,Sodium,Thallium,Zinc, | NT | 930 | http://cleanupdepue.org/n-5-1-0-0-5-2/
N.5-1-0.5-1.0 |  |  |  | OU5 | 2011-04-17 | 5 | soil | 41.3217 | -89.3047 | Sediment | 9200 mg/kg | 7330 |  | 3.3 mg/kg | NT |  | 11.3 mg/kg | 3.2 |  | 122 mg/kg | 372 | Barium, | 0.56 mg/kg | 0.54 |  | 0.5 mg/kg | 1.1 | Cadmium, | 5525 mg/kg | 160000 | Calcium, | 13 mg/kg | 12 |  | 8.9 mg/kg | 4 |  | 12 mg/kg | 12 |  | 0.5mg/kg | NT |  | 15000 mg/kg | 37900 | Iron, | 20.9 mg/kg | 14 |  | 2700 mg/kg | 7700 | Magnesium, | 630 mg/kg | 1150 | Manganese, | 0.5 mg/kg | 0.34 | Mercury, | 13 mg/kg | 13 |  | 1100 mg/kg | 803 |  | No MCL | NT | 0.37 mg/kg | <5.9 |  | 0.5 mg/kg | <1.7 |  | 130 mg/kg | 276 | Sodium, | 0.42 mg/kg | 2 | Thallium, | 25 mg/kg | 16 |  | 60.2 mg/kg | 75 | Zinc, | No MCL | 6.9 |  | No MCL | NT |  | No MCL | NT |  | No MCL | NT |  | 110 mg/kg | NT |  | Pesticides, | Y | 0.5-1ft | Barium,Cadmium,Calcium,Iron,Magnesium,Manganese,Mercury,Sodium,Thallium,Zinc, | Y | 293 | http://cleanupdepue.org/n-5-1-0-5-1-0/
N.5-1-0.5-1.0 |  |  |  | OU5 | 2011-04-17 | 5 | soil | 41.3217 | -89.3047 | Chemistry Core | 9200 mg/kg | 7330 |  | 3.3 mg/kg | NT |  | 11.3 mg/kg | 3.2 |  | 122 mg/kg | 372 | Barium, | 0.56 mg/kg | 0.54 |  | 0.5 mg/kg | 1.1 | Cadmium, | 5525 mg/kg | 160000 | Calcium, | 13 mg/kg | 12 |  | 8.9 mg/kg | 4 |  | 12 mg/kg | 12 |  | 0.5mg/kg | NT |  | 15000 mg/kg | 37900 | Iron, | 20.9 mg/kg | 14 |  | 2700 mg/kg | 7700 | Magnesium, | 630 mg/kg | 1150 | Manganese, | 0.5 mg/kg | 0.34 | Mercury, | 13 mg/kg | 13 |  | 1100 mg/kg | 803 |  | No MCL | NT | 0.37 mg/kg | <5.9 |  | 0.5 mg/kg | <1.7 |  | 130 mg/kg | 276 | Sodium, | 0.42 mg/kg | 2 | Thallium, | 25 mg/kg | 16 |  | 60.2 mg/kg | 75 | Zinc, | No MCL | 6.9 |  | No MCL | NT |  | No MCL | NT |  | No MCL | NT |  | 110 mg/kg | NT |  |  | Y | 6-12 | Barium,Cadmium,Calcium,Iron,Magnesium,Manganese,Mercury,Sodium,Thallium,Zinc, | NT | 931 | http://cleanupdepue.org/n-5-1-0-5-1-0-2/
N.5-1-1.0-1.4 |  |  |  | OU5 | 2011-04-17 | 5 | soil | 41.3217 | -89.3047 | Sediment | 9200 mg/kg | 6220 |  | 3.3 mg/kg | NT |  | 11.3 mg/kg | 2.5 |  | 122 mg/kg | 393 | Barium, | 0.56 mg/kg | 0.44 |  | 0.5 mg/kg | 0.58 | Cadmium, | 5525 mg/kg | 194000 | Calcium, | 13 mg/kg | 9.8 |  | 8.9 mg/kg | 3.2 |  | 12 mg/kg | 7.5 |  | 0.5mg/kg | NT |  | 15000 mg/kg | 35300 | Iron, | 20.9 mg/kg | 7 |  | 2700 mg/kg | 7720 | Magnesium, | 630 mg/kg | 680 | Manganese, | 0.5 mg/kg | <0.16 |  | 13 mg/kg | 9.9 |  | 1100 mg/kg | 691 |  | No MCL | NT | 0.37 mg/kg | <6.3 |  | 0.5 mg/kg | <1.8 |  | 130 mg/kg | 300 | Sodium, | 0.42 mg/kg | 2.1 | Thallium, | 25 mg/kg | 15 |  | 60.2 mg/kg | 40 |  | No MCL | 7.6 |  | No MCL | NT |  | No MCL | NT |  | No MCL | NT |  | 110 mg/kg | NT |  | Pesticides, | Y | 1-1.4ft | Barium,Cadmium,Calcium,Iron,Magnesium,Manganese,Sodium,Thallium, | Y | 294 | http://cleanupdepue.org/n-5-1-1-0-1-4/
N.5-1-1.0-1.4 |  |  |  | OU5 | 2011-04-17 | 5 | soil | 41.3217 | -89.3047 | Chemistry Core | 9200 mg/kg | 6220 |  | 3.3 mg/kg | NT |  | 11.3 mg/kg | 2.5 |  | 122 mg/kg | 393 | Barium, | 0.56 mg/kg | 0.44 |  | 0.5 mg/kg | 0.58 | Cadmium, | 5525 mg/kg | 194000 | Calcium, | 13 mg/kg | 9.8 |  | 8.9 mg/kg | 3.2 |  | 12 mg/kg | 7.5 |  | 0.5mg/kg | NT |  | 15000 mg/kg | 35300 | Iron, | 20.9 mg/kg | 7 |  | 2700 mg/kg | 7720 | Magnesium, | 630 mg/kg | 680 | Manganese, | 0.5 mg/kg | <0.16 |  | 13 mg/kg | 9.9 |  | 1100 mg/kg | 691 |  | No MCL | NT | 0.37 mg/kg | <6.3 |  | 0.5 mg/kg | <1.8 |  | 130 mg/kg | 300 | Sodium, | 0.42 mg/kg | 2.1 | Thallium, | 25 mg/kg | 15 |  | 60.2 mg/kg | 40 |  | No MCL | 7.6 |  | No MCL | NT |  | No MCL | NT |  | No MCL | NT |  | 110 mg/kg | NT |  |  | Y | 12-16.8 | Barium,Cadmium,Calcium,Iron,Magnesium,Manganese,Sodium,Thallium, | NT | 932 | http://cleanupdepue.org/n-5-1-1-0-1-4-2/
N.5-1-10-12 |  |  |  | OU5 | 2011-04-17 | 5 | soil | 41.3217 | -89.3047 | Sediment | 9200 mg/kg | 10300 | Aluminum, | 3.3 mg/kg | <12 |  | 11.3 mg/kg | 5.3 |  | 122 mg/kg | 106 |  | 0.56 mg/kg | 0.69 | Beryllium, | 0.5 mg/kg | 0.37 |  | 5525 mg/kg | 33100 | Calcium, | 13 mg/kg | 18 | Chromium, | 8.9 mg/kg | 8.6 |  | 12 mg/kg | 19 | Copper, | 0.5mg/kg | NT |  | 15000 mg/kg | 22900 | Iron, | 20.9 mg/kg | 12 |  | 2700 mg/kg | 13500 | Magnesium, | 630 mg/kg | 334 |  | 0.5 mg/kg | <0.2 |  | 13 mg/kg | 25 | Nickel, | 1100 mg/kg | 1250 | Potassium, | No MCL | NT | 0.37 mg/kg | 0.6 | Selenium, | 0.5 mg/kg | <1.9 |  | 130 mg/kg | 307 | Sodium, | 0.42 mg/kg | <4.8 |  | 25 mg/kg | 26 | Vanadium, | 60.2 mg/kg | 64 | Zinc, | No MCL | 7.5 |  | No MCL | NT |  | No MCL | NT |  | No MCL | NT |  | 110 mg/kg | NT |  | Pesticides, | Y | 10-12ft | Aluminum,Beryllium,Calcium,Chromium,Copper,Iron,Magnesium,Nickel,Potassium,Selenium,Sodium,Vanadium,Zinc, | Y | 300 | http://cleanupdepue.org/n-5-1-10-12/
N.5-1-10-12 |  |  |  | OU5 | 2011-04-17 | 5 | soil | 41.3217 | -89.3047 | Chemistry Core | 9200 mg/kg | 10300 | Aluminum, | 3.3 mg/kg | <12 |  | 11.3 mg/kg | 5.3 |  | 122 mg/kg | 106 |  | 0.56 mg/kg | 0.69 | Beryllium, | 0.5 mg/kg | 0.37 |  | 5525 mg/kg | 33100 | Calcium, | 13 mg/kg | 18 | Chromium, | 8.9 mg/kg | 8.6 |  | 12 mg/kg | 19 | Copper, | 0.5mg/kg | NT |  | 15000 mg/kg | 22900 | Iron, | 20.9 mg/kg | 12 |  | 2700 mg/kg | 13500 | Magnesium, | 630 mg/kg | 334 |  | 0.5 mg/kg | <0.2 |  | 13 mg/kg | 25 | Nickel, | 1100 mg/kg | 1250 | Potassium, | No MCL | NT | 0.37 mg/kg | 0.6 | Selenium, | 0.5 mg/kg | <1.9 |  | 130 mg/kg | 307 | Sodium, | 0.42 mg/kg | <4.8 |  | 25 mg/kg | 26 | Vanadium, | 60.2 mg/kg | 64 | Zinc, | No MCL | 7.5 |  | No MCL | NT |  | No MCL | NT |  | No MCL | NT |  | 110 mg/kg | NT |  |  | Y | 10-12 feet | Aluminum,Beryllium,Calcium,Chromium,Copper,Iron,Magnesium,Nickel,Potassium,Selenium,Sodium,Vanadium,Zinc, | NT | 938 | http://cleanupdepue.org/n-5-1-10-12-2/
N.5-1-12-14 |  |  |  | OU5 | 2011-04-17 | 5 | soil | 41.3217 | -89.3047 | Sediment | 9200 mg/kg | 10200 | Aluminum, | 3.3 mg/kg | <14 |  | 11.3 mg/kg | 6.4 |  | 122 mg/kg | 139 | Barium, | 0.56 mg/kg | 0.65 | Beryllium, | 0.5 mg/kg | 0.53 | Cadmium, | 5525 mg/kg | 73000 | Calcium, | 13 mg/kg | 18 | Chromium, | 8.9 mg/kg | 7.8 |  | 12 mg/kg | 21 | Copper, | 0.5mg/kg | NT |  | 15000 mg/kg | 19600 | Iron, | 20.9 mg/kg | 12 |  | 2700 mg/kg | 12700 | Magnesium, | 630 mg/kg | 403 |  | 0.5 mg/kg | 0.083 | Mercury, | 13 mg/kg | 24 | Nickel, | 1100 mg/kg | 1580 | Potassium, | No MCL | NT | 0.37 mg/kg | 0.63 | Selenium, | 0.5 mg/kg | <2.3 |  | 130 mg/kg | 293 | Sodium, | 0.42 mg/kg | <5.7 |  | 25 mg/kg | 26 | Vanadium, | 60.2 mg/kg | 66 | Zinc, | No MCL | 7.7 |  | No MCL | NT |  | No MCL | NT |  | No MCL | NT |  | 110 mg/kg | NT |  | Pesticides, | Y | 12-14ft | Aluminum,Barium,Beryllium,Cadmium,Calcium,Chromium,Copper,Iron,Magnesium,Mercury,Nickel,Potassium,Selenium,Sodium,Vanadium,Zinc, | Y | 301 | http://cleanupdepue.org/n-5-1-12-14/
N.5-1-12-14 |  |  |  | OU5 | 2011-04-17 | 5 | soil | 41.3217 | -89.3047 | Chemistry Core | 9200 mg/kg | 10200 | Aluminum, | 3.3 mg/kg | <14 |  | 11.3 mg/kg | 6.4 |  | 122 mg/kg | 139 | Barium, | 0.56 mg/kg | 0.65 | Beryllium, | 0.5 mg/kg | 0.53 | Cadmium, | 5525 mg/kg | 73000 | Calcium, | 13 mg/kg | 18 | Chromium, | 8.9 mg/kg | 7.8 |  | 12 mg/kg | 21 | Copper, | 0.5mg/kg | NT |  | 15000 mg/kg | 19600 | Iron, | 20.9 mg/kg | 12 |  | 2700 mg/kg | 12700 | Magnesium, | 630 mg/kg | 403 |  | 0.5 mg/kg | 0.083 | Mercury, | 13 mg/kg | 24 | Nickel, | 1100 mg/kg | 1580 | Potassium, | No MCL | NT | 0.37 mg/kg | 0.63 | Selenium, | 0.5 mg/kg | <2.3 |  | 130 mg/kg | 293 | Sodium, | 0.42 mg/kg | <5.7 |  | 25 mg/kg | 26 | Vanadium, | 60.2 mg/kg | 66 | Zinc, | No MCL | 7.7 |  | No MCL | NT |  | No MCL | NT |  | No MCL | NT |  | 110 mg/kg | NT |  |  | Y | 12-14 feet | Aluminum,Barium,Beryllium,Cadmium,Calcium,Chromium,Copper,Iron,Magnesium,Mercury,Nickel,Potassium,Selenium,Sodium,Vanadium,Zinc, | NT | 939 | http://cleanupdepue.org/n-5-1-12-14-2/
N.5-1-14-15.9 |  |  |  | OU5 | 2011-04-17 | 5 | soil | 41.3217 | -89.3047 | Sediment | 9200 mg/kg | 10300 | Aluminum, | 3.3 mg/kg | <9.4 |  | 11.3 mg/kg | 4.2 |  | 122 mg/kg | 113 |  | 0.56 mg/kg | 0.66 | Beryllium, | 0.5 mg/kg | 0.6 | Cadmium, | 5525 mg/kg | 56500 | Calcium, | 13 mg/kg | 18 | Chromium, | 8.9 mg/kg | 8.7 |  | 12 mg/kg | 20 | Copper, | 0.5mg/kg | NT |  | 15000 mg/kg | 23600 | Iron, | 20.9 mg/kg | 13 |  | 2700 mg/kg | 17300 | Magnesium, | 630 mg/kg | 458 |  | 0.5 mg/kg | <0.17 |  | 13 mg/kg | 24 | Nickel, | 1100 mg/kg | 1440 | Potassium, | No MCL | NT | 0.37 mg/kg | 0.54 | Selenium, | 0.5 mg/kg | <1.6 |  | 130 mg/kg | <782 |  | 0.42 mg/kg | 0.66 | Thallium, | 25 mg/kg | 24 |  | 60.2 mg/kg | 69 | Zinc, | No MCL | 8 |  | No MCL | NT |  | No MCL | NT |  | No MCL | NT |  | 110 mg/kg | NT |  | Pesticides, | Y | 14-15.9ft | Aluminum,Beryllium,Cadmium,Calcium,Chromium,Copper,Iron,Magnesium,Nickel,Potassium,Selenium,Thallium,Zinc, | Y | 302 | http://cleanupdepue.org/n-5-1-14-15-9/
N.5-1-14-15.9 |  |  |  | OU5 | 2011-04-17 | 5 | soil | 41.3217 | -89.3047 | Chemistry Core | 9200 mg/kg | 10300 | Aluminum, | 3.3 mg/kg | <9.4 |  | 11.3 mg/kg | 4.2 |  | 122 mg/kg | 113 |  | 0.56 mg/kg | 0.66 | Beryllium, | 0.5 mg/kg | 0.6 | Cadmium, | 5525 mg/kg | 56500 | Calcium, | 13 mg/kg | 18 | Chromium, | 8.9 mg/kg | 8.7 |  | 12 mg/kg | 20 | Copper, | 0.5mg/kg | NT |  | 15000 mg/kg | 23600 | Iron, | 20.9 mg/kg | 13 |  | 2700 mg/kg | 17300 | Magnesium, | 630 mg/kg | 458 |  | 0.5 mg/kg | <0.17 |  | 13 mg/kg | 24 | Nickel, | 1100 mg/kg | 1440 | Potassium, | No MCL | NT | 0.37 mg/kg | 0.54 | Selenium, | 0.5 mg/kg | <1.6 |  | 130 mg/kg | <782 |  | 0.42 mg/kg | 0.66 | Thallium, | 25 mg/kg | 24 |  | 60.2 mg/kg | 69 | Zinc, | No MCL | 8 |  | No MCL | NT |  | No MCL | NT |  | No MCL | NT |  | 110 mg/kg | NT |  |  | Y | 14-15.9 feet | Aluminum,Beryllium,Cadmium,Calcium,Chromium,Copper,Iron,Magnesium,Nickel,Potassium,Selenium,Thallium,Zinc, | NT | 940 | http://cleanupdepue.org/n-5-1-14-15-9-2/
N.5-1-2-4 |  |  |  | OU5 | 2011-04-17 | 5 | soil | 41.3217 | -89.3047 | Sediment | 9200 mg/kg | 5090 |  | 3.3 mg/kg | <13 |  | 11.3 mg/kg | 3.1 |  | 122 mg/kg | 414 | Barium, | 0.56 mg/kg | 0.32 |  | 0.5 mg/kg | 9.7 | Cadmium, | 5525 mg/kg | 207000 | Calcium, | 13 mg/kg | 8.9 |  | 8.9 mg/kg | 2.6 |  | 12 mg/kg | 17 | Copper, | 0.5mg/kg | NT |  | 15000 mg/kg | 12200 |  | 20.9 mg/kg | 46 | Lead, | 2700 mg/kg | 7450 | Magnesium, | 630 mg/kg | 493 |  | 0.5 mg/kg | 0.28 | Mercury, | 13 mg/kg | 9.4 |  | 1100 mg/kg | 651 |  | No MCL | NT | 0.37 mg/kg | 0.5 | Selenium, | 0.5 mg/kg | 0.29 |  | 130 mg/kg | 339 | Sodium, | 0.42 mg/kg | <5.6 |  | 25 mg/kg | 11 |  | 60.2 mg/kg | 381 | Zinc, | No MCL | 7.5 |  | No MCL | NT |  | No MCL | NT |  | No MCL | NT |  | 110 mg/kg | NT |  | Pesticides, | Y | 2-4ft | Barium,Cadmium,Calcium,Copper,Lead,Magnesium,Mercury,Selenium,Sodium,Zinc, | Y | 295 | http://cleanupdepue.org/n-5-1-2-4/
N.5-1-2-4 |  |  |  | OU5 | 2011-04-17 | 5 | soil | 41.3217 | -89.3047 | Chemistry Core | 9200 mg/kg | 5090 |  | 3.3 mg/kg | <13 |  | 11.3 mg/kg | 3.1 |  | 122 mg/kg | 414 | Barium, | 0.56 mg/kg | 0.32 |  | 0.5 mg/kg | 9.7 | Cadmium, | 5525 mg/kg | 207000 | Calcium, | 13 mg/kg | 8.9 |  | 8.9 mg/kg | 2.6 |  | 12 mg/kg | 17 | Copper, | 0.5mg/kg | NT |  | 15000 mg/kg | 12200 |  | 20.9 mg/kg | 46 | Lead, | 2700 mg/kg | 7450 | Magnesium, | 630 mg/kg | 493 |  | 0.5 mg/kg | 0.28 | Mercury, | 13 mg/kg | 9.4 |  | 1100 mg/kg | 651 |  | No MCL | NT | 0.37 mg/kg | 0.5 | Selenium, | 0.5 mg/kg | 0.29 |  | 130 mg/kg | 339 | Sodium, | 0.42 mg/kg | <5.6 |  | 25 mg/kg | 11 |  | 60.2 mg/kg | 381 | Zinc, | No MCL | 7.5 |  | No MCL | NT |  | No MCL | NT |  | No MCL | NT |  | 110 mg/kg | NT |  |  | Y | 24-48 | Barium,Cadmium,Calcium,Copper,Lead,Magnesium,Mercury,Selenium,Sodium,Zinc, | NT | 933 | http://cleanupdepue.org/n-5-1-2-4-2/
N.5-1-4-6 |  |  |  | OU5 | 2011-04-17 | 5 | soil | 41.3217 | -89.3047 | Sediment | 9200 mg/kg | 5700 |  | 3.3 mg/kg | <8.3 |  | 11.3 mg/kg | 1.1 |  | 122 mg/kg | 100 |  | 0.56 mg/kg | 0.37 |  | 0.5 mg/kg | 0.55 | Cadmium, | 5525 mg/kg | 85300 | Calcium, | 13 mg/kg | 10 |  | 8.9 mg/kg | 4.8 |  | 12 mg/kg | 13 | Copper, | 0.5mg/kg | NT |  | 15000 mg/kg | 10100 |  | 20.9 mg/kg | 8.3 |  | 2700 mg/kg | 22500 | Magnesium, | 630 mg/kg | 329 |  | 0.5 mg/kg | <0.14 |  | 13 mg/kg | 13 |  | 1100 mg/kg | 791 |  | No MCL | NT | 0.37 mg/kg | <4.8 |  | 0.5 mg/kg | 0.08 |  | 130 mg/kg | <688 |  | 0.42 mg/kg | 0.69 | Thallium, | 25 mg/kg | 15 |  | 60.2 mg/kg | 42 |  | No MCL | 7.9 |  | No MCL | NT |  | No MCL | NT |  | No MCL | NT |  | 110 mg/kg | NT |  | Pesticides, | Y | 4-6ft | Cadmium,Calcium,Copper,Magnesium,Thallium, | Y | 297 | http://cleanupdepue.org/n-5-1-4-6/
N.5-1-4-6 |  |  |  | OU5 | 2011-04-17 | 5 | soil | 41.3217 | -89.3047 | Chemistry Core | 9200 mg/kg | 5700 |  | 3.3 mg/kg | <8.3 |  | 11.3 mg/kg | 1.1 |  | 122 mg/kg | 100 |  | 0.56 mg/kg | 0.37 |  | 0.5 mg/kg | 0.55 | Cadmium, | 5525 mg/kg | 85300 | Calcium, | 13 mg/kg | 10 |  | 8.9 mg/kg | 4.8 |  | 12 mg/kg | 13 | Copper, | 0.5mg/kg | NT |  | 15000 mg/kg | 10100 |  | 20.9 mg/kg | 8.3 |  | 2700 mg/kg | 22500 | Magnesium, | 630 mg/kg | 329 |  | 0.5 mg/kg | <0.14 |  | 13 mg/kg | 13 |  | 1100 mg/kg | 791 |  | No MCL | NT | 0.37 mg/kg | <4.8 |  | 0.5 mg/kg | 0.08 |  | 130 mg/kg | <688 |  | 0.42 mg/kg | 0.69 | Thallium, | 25 mg/kg | 15 |  | 60.2 mg/kg | 42 |  | No MCL | 7.9 |  | No MCL | NT |  | No MCL | NT |  | No MCL | NT |  | 110 mg/kg | NT |  |  | Y | 4-6 feet | Cadmium,Calcium,Copper,Magnesium,Thallium, | NT | 935 | http://cleanupdepue.org/n-5-1-4-6-2/
N.5-1-6-8 |  |  |  | OU5 | 2011-04-17 | 5 | soil | 41.3217 | -89.3047 | Sediment | 9200 mg/kg | 5640 |  | 3.3 mg/kg | <7 |  | 11.3 mg/kg | 1.4 |  | 122 mg/kg | 56 |  | 0.56 mg/kg | 0.33 |  | 0.5 mg/kg | 0.22 |  | 5525 mg/kg | 48500 | Calcium, | 13 mg/kg | 10 |  | 8.9 mg/kg | 5.6 |  | 12 mg/kg | 12 |  | 0.5mg/kg | NT |  | 15000 mg/kg | 8560 |  | 20.9 mg/kg | 7.5 |  | 2700 mg/kg | 21700 | Magnesium, | 630 mg/kg | 223 |  | 0.5 mg/kg | <0.11 |  | 13 mg/kg | 14 | Nickel, | 1100 mg/kg | 862 |  | No MCL | NT | 0.37 mg/kg | <4.1 |  | 0.5 mg/kg | <1.2 |  | 130 mg/kg | <587 |  | 0.42 mg/kg | 0.38 |  | 25 mg/kg | 16 |  | 60.2 mg/kg | 30 |  | No MCL | 8 |  | No MCL | NT |  | No MCL | NT |  | No MCL | NT |  | 110 mg/kg | NT |  | Pesticides, | Y | 6-8ft | Calcium,Magnesium,Nickel, | Y | 298 | http://cleanupdepue.org/n-5-1-6-8/
N.5-1-6-8 |  |  |  | OU5 | 2011-04-17 | 5 | soil | 41.3217 | -89.3047 | Chemistry Core | 9200 mg/kg | 5640 |  | 3.3 mg/kg | <7 |  | 11.3 mg/kg | 1.4 |  | 122 mg/kg | 56 |  | 0.56 mg/kg | 0.33 |  | 0.5 mg/kg | 0.22 |  | 5525 mg/kg | 48500 | Calcium, | 13 mg/kg | 10 |  | 8.9 mg/kg | 5.6 |  | 12 mg/kg | 12 |  | 0.5mg/kg | NT |  | 15000 mg/kg | 8560 |  | 20.9 mg/kg | 7.5 |  | 2700 mg/kg | 21700 | Magnesium, | 630 mg/kg | 223 |  | 0.5 mg/kg | <0.11 |  | 13 mg/kg | 14 | Nickel, | 1100 mg/kg | 862 |  | No MCL | NT | 0.37 mg/kg | <4.1 |  | 0.5 mg/kg | <1.2 |  | 130 mg/kg | <587 |  | 0.42 mg/kg | 0.38 |  | 25 mg/kg | 16 |  | 60.2 mg/kg | 30 |  | No MCL | 8 |  | No MCL | NT |  | No MCL | NT |  | No MCL | NT |  | 110 mg/kg | NT |  |  | Y | 6-8 feet | Calcium,Magnesium,Nickel, | NT | 936 | http://cleanupdepue.org/n-5-1-6-8-2/
N.5-1-8-10 |  |  |  | OU5 | 2011-04-17 | 5 | soil | 41.3217 | -89.3047 | Sediment | 9200 mg/kg | 6280 |  | 3.3 mg/kg | <10 |  | 11.3 mg/kg | 2.7 |  | 122 mg/kg | 65 |  | 0.56 mg/kg | 0.41 |  | 0.5 mg/kg | 0.38 |  | 5525 mg/kg | 57400 | Calcium, | 13 mg/kg | 12 |  | 8.9 mg/kg | 7.8 |  | 12 mg/kg | 15 | Copper, | 0.5mg/kg | NT |  | 15000 mg/kg | 10500 |  | 20.9 mg/kg | 8.6 |  | 2700 mg/kg | 22000 | Magnesium, | 630 mg/kg | 272 |  | 0.5 mg/kg | <0.17 |  | 13 mg/kg | 18 | Nickel, | 1100 mg/kg | 882 |  | No MCL | NT | 0.37 mg/kg | <5.8 |  | 0.5 mg/kg | <1.7 |  | 130 mg/kg | <882 |  | 0.42 mg/kg | <4.2 |  | 25 mg/kg | 19 |  | 60.2 mg/kg | 42 |  | No MCL | 7.8 |  | No MCL | NT |  | No MCL | NT |  | No MCL | NT |  | 110 mg/kg | NT |  | Pesticides, | Y | 8-10ft | Calcium,Copper,Magnesium,Nickel, | Y | 299 | http://cleanupdepue.org/n-5-1-8-10/
N.5-1-8-10 |  |  |  | OU5 | 2011-04-17 | 5 | soil | 41.3217 | -89.3047 | Chemistry Core | 9200 mg/kg | 6280 |  | 3.3 mg/kg | <10 |  | 11.3 mg/kg | 2.7 |  | 122 mg/kg | 65 |  | 0.56 mg/kg | 0.41 |  | 0.5 mg/kg | 0.38 |  | 5525 mg/kg | 57400 | Calcium, | 13 mg/kg | 12 |  | 8.9 mg/kg | 7.8 |  | 12 mg/kg | 15 | Copper, | 0.5mg/kg | NT |  | 15000 mg/kg | 10500 |  | 20.9 mg/kg | 8.6 |  | 2700 mg/kg | 22000 | Magnesium, | 630 mg/kg | 272 |  | 0.5 mg/kg | <0.17 |  | 13 mg/kg | 18 | Nickel, | 1100 mg/kg | 882 |  | No MCL | NT | 0.37 mg/kg | <5.8 |  | 0.5 mg/kg | <1.7 |  | 130 mg/kg | <882 |  | 0.42 mg/kg | <4.2 |  | 25 mg/kg | 19 |  | 60.2 mg/kg | 42 |  | No MCL | 7.8 |  | No MCL | NT |  | No MCL | NT |  | No MCL | NT |  | 110 mg/kg | NT |  |  | Y | 8-10 feet | Calcium,Copper,Magnesium,Nickel, | NT | 937 | http://cleanupdepue.org/n-5-1-8-10-2/
N.5-1.5-0-0.5 |  |  |  | OU5 | 2011-04-16 | 5 | soil | 41.3209 | -89.3047 | Sediment | 9200 mg/kg | 18200 | Aluminum, | 3.3 mg/kg | <17 |  | 11.3 mg/kg | 12 | Arsenic, | 122 mg/kg | 265 | Barium, | 0.56 mg/kg | 1 | Beryllium, | 0.5 mg/kg | 44 | Cadmium, | 5525 mg/kg | 44800 | Calcium, | 13 mg/kg | 49 | Chromium, | 8.9 mg/kg | 16 | Cobalt, | 12 mg/kg | 264 | Copper, | 0.5mg/kg | 0.72 | Cyanide, | 15000 mg/kg | 32300 | Iron, | 20.9 mg/kg | 206 | Lead, | 2700 mg/kg | 12000 | Magnesium, | 630 mg/kg | 1080 | Manganese, | 0.5 mg/kg | 1.2 | Mercury, | 13 mg/kg | 39 | Nickel, | 1100 mg/kg | 2490 | Potassium, | No MCL | NT | 0.37 mg/kg | 1.6 | Selenium, | 0.5 mg/kg | 2.1 | Silver, | 130 mg/kg | <1440 |  | 0.42 mg/kg | <7.2 |  | 25 mg/kg | 33 | Vanadium, | 60.2 mg/kg | 5560 | Zinc, | No MCL | 7.5 |  | No MCL | NT |  | No MCL | NT |  | No MCL | NT |  | 110 mg/kg | NT |  | Pesticides, | Y | 0-0.5ft | Aluminum,Barium,Beryllium,Cadmium,Calcium,Chromium,Copper,Cyanide,Iron,Lead,Magnesium,Manganese,Mercury,Nickel,Potassium,Selenium,Silver,Vanadium,Zinc, | Y | 303 | http://cleanupdepue.org/n-5-1-5-0-0-5/
N.5-1.5-0-0.5 |  |  |  | OU5 | 2011-04-16 | 5 | soil | 41.3209 | -89.3047 | Chemsitry Core | 9200 mg/kg | 18200 | Aluminum, | 3.3 mg/kg | <17 |  | 11.3 mg/kg | 12 | Arsenic, | 122 mg/kg | 265 | Barium, | 0.56 mg/kg | 1 | Beryllium, | 0.5 mg/kg | 44 | Cadmium, | 5525 mg/kg | 44800 | Calcium, | 13 mg/kg | 49 | Chromium, | 8.9 mg/kg | 16 | Cobalt, | 12 mg/kg | 264 | Copper, | 0.5mg/kg | 0.72 | Cyanide, | 15000 mg/kg | 32300 | Iron, | 20.9 mg/kg | 206 | Lead, | 2700 mg/kg | 12000 | Magnesium, | 630 mg/kg | 1080 | Manganese, | 0.5 mg/kg | 1.2 | Mercury, | 13 mg/kg | 39 | Nickel, | 1100 mg/kg | 2490 | Potassium, | No MCL | NT | 0.37 mg/kg | 1.6 | Selenium, | 0.5 mg/kg | 2.1 | Silver, | 130 mg/kg | <1440 |  | 0.42 mg/kg | <7.2 |  | 25 mg/kg | 33 | Vanadium, | 60.2 mg/kg | 5560 | Zinc, | No MCL | 7.5 |  | No MCL | NT |  | No MCL | NT |  | No MCL | NT |  | 110 mg/kg | NT |  | Pesticides, | Y | 0-6 | Aluminum,Barium,Beryllium,Cadmium,Calcium,Chromium,Copper,Cyanide,Iron,Lead,Magnesium,Manganese,Mercury,Nickel,Potassium,Selenium,Silver,Vanadium,Zinc, | Y | 941 | http://cleanupdepue.org/n-5-1-5-0-0-5-2/
N.5-1.5-0.5-1.0 |  |  |  | OU5 | 2011-04-16 | 5 | soil | 41.3209 | -89.3047 | Sediment | 9200 mg/kg | 17600 | Aluminum, | 3.3 mg/kg | <15 |  | 11.3 mg/kg | 11 |  | 122 mg/kg | 250 | Barium, | 0.56 mg/kg | 0.99 | Beryllium, | 0.5 mg/kg | 47 | Cadmium, | 5525 mg/kg | 37400 | Calcium, | 13 mg/kg | 46 | Chromium, | 8.9 mg/kg | 16 | Cobalt, | 12 mg/kg | 288 | Copper, | 0.5mg/kg | 0.6 | Cyanide, | 15000 mg/kg | 31000 | Iron, | 20.9 mg/kg | 210 | Lead, | 2700 mg/kg | 11300 | Magnesium, | 630 mg/kg | 1030 | Manganese, | 0.5 mg/kg | 1.4 | Mercury, | 13 mg/kg | 37 | Nickel, | 1100 mg/kg | 2360 | Potassium, | No MCL | NT | 0.37 mg/kg | 2 | Selenium, | 0.5 mg/kg | 2.1 | Silver, | 130 mg/kg | <1260 |  | 0.42 mg/kg | <6.3 |  | 25 mg/kg | 32 | Vanadium, | 60.2 mg/kg | 6030 | Zinc, | No MCL | 7.3 |  | No MCL | NT |  | No MCL | NT |  | No MCL | NT |  | 110 mg/kg | NT |  | Pesticides, | Y | 0.5-1ft | Aluminum,Barium,Beryllium,Cadmium,Calcium,Chromium,Copper,Cyanide,Iron,Lead,Magnesium,Manganese,Mercury,Nickel,Potassium,Selenium,Silver,Vanadium,Zinc, | Y | 304 | http://cleanupdepue.org/n-5-1-5-0-5-1-0/
N.5-1.5-0.5-1.0 |  |  |  | OU5 | 2011-04-16 | 5 | soil | 41.3209 | -89.3047 | Chemsitry Core | 9200 mg/kg | 17600 | Aluminum, | 3.3 mg/kg | <15 |  | 11.3 mg/kg | 11 |  | 122 mg/kg | 250 | Barium, | 0.56 mg/kg | 0.99 | Beryllium, | 0.5 mg/kg | 47 | Cadmium, | 5525 mg/kg | 37400 | Calcium, | 13 mg/kg | 46 | Chromium, | 8.9 mg/kg | 16 | Cobalt, | 12 mg/kg | 288 | Copper, | 0.5mg/kg | 0.6 | Cyanide, | 15000 mg/kg | 31000 | Iron, | 20.9 mg/kg | 210 | Lead, | 2700 mg/kg | 11300 | Magnesium, | 630 mg/kg | 1030 | Manganese, | 0.5 mg/kg | 1.4 | Mercury, | 13 mg/kg | 37 | Nickel, | 1100 mg/kg | 2360 | Potassium, | No MCL | NT | 0.37 mg/kg | 2 | Selenium, | 0.5 mg/kg | 2.1 | Silver, | 130 mg/kg | <1260 |  | 0.42 mg/kg | <6.3 |  | 25 mg/kg | 32 | Vanadium, | 60.2 mg/kg | 6030 | Zinc, | No MCL | 7.3 |  | No MCL | NT |  | No MCL | NT |  | No MCL | NT |  | 110 mg/kg | NT |  | Pesticides, | Y | 6-12 | Aluminum,Barium,Beryllium,Cadmium,Calcium,Chromium,Copper,Cyanide,Iron,Lead,Magnesium,Manganese,Mercury,Nickel,Potassium,Selenium,Silver,Vanadium,Zinc, | Y | 942 | http://cleanupdepue.org/n-5-1-5-0-5-1-0-2/
N.5-1.5-1.0-1.9 |  |  |  | OU5 | 2011-04-16 | 5 | soil | 41.3209 | -89.3047 | Sediment | 9200 mg/kg | 17700 | Aluminum, | 3.3 mg/kg | NT |  | 11.3 mg/kg | 11 |  | 122 mg/kg | 224 | Barium, | 0.56 mg/kg | 0.99 | Beryllium, | 0.5 mg/kg | 51 | Cadmium, | 5525 mg/kg | 28600 | Calcium, | 13 mg/kg | 45 | Chromium, | 8.9 mg/kg | 21 | Cobalt, | 12 mg/kg | 258 | Copper, | 0.5mg/kg | 0.97 | Cyanide, | 15000 mg/kg | 30300 | Iron, | 20.9 mg/kg | 154 | Lead, | 2700 mg/kg | 10800 | Magnesium, | 630 mg/kg | 946 | Manganese, | 0.5 mg/kg | 0.97 | Mercury, | 13 mg/kg | 41 | Nickel, | 1100 mg/kg | 2340 | Potassium, | No MCL | NT | 0.37 mg/kg | 1.8 | Selenium, | 0.5 mg/kg | 1.6 | Silver, | 130 mg/kg | <1100 |  | 0.42 mg/kg | <5.5 |  | 25 mg/kg | 34 | Vanadium, | 60.2 mg/kg | 9440 | Zinc, | No MCL | 7.4 |  | No MCL | NT |  | No MCL | NT |  | No MCL | NT |  | 110 mg/kg | NT |  | Pesticides, | Y | 1-1.9ft | Aluminum,Barium,Beryllium,Cadmium,Calcium,Chromium,Copper,Cyanide,Iron,Lead,Magnesium,Manganese,Mercury,Nickel,Potassium,Selenium,Silver,Vanadium,Zinc, | Y | 305 | http://cleanupdepue.org/n-5-1-5-1-0-1-9/
N.5-1.5-1.0-1.9 |  |  |  | OU5 | 2011-04-16 | 5 | soil | 41.3209 | -89.3047 | Chemsitry Core | 9200 mg/kg | 17700 | Aluminum, | 3.3 mg/kg | NT |  | 11.3 mg/kg | 11 |  | 122 mg/kg | 224 | Barium, | 0.56 mg/kg | 0.99 | Beryllium, | 0.5 mg/kg | 51 | Cadmium, | 5525 mg/kg | 28600 | Calcium, | 13 mg/kg | 45 | Chromium, | 8.9 mg/kg | 21 | Cobalt, | 12 mg/kg | 258 | Copper, | 0.5mg/kg | 0.97 | Cyanide, | 15000 mg/kg | 30300 | Iron, | 20.9 mg/kg | 154 | Lead, | 2700 mg/kg | 10800 | Magnesium, | 630 mg/kg | 946 | Manganese, | 0.5 mg/kg | 0.97 | Mercury, | 13 mg/kg | 41 | Nickel, | 1100 mg/kg | 2340 | Potassium, | No MCL | NT | 0.37 mg/kg | 1.8 | Selenium, | 0.5 mg/kg | 1.6 | Silver, | 130 mg/kg | <1100 |  | 0.42 mg/kg | <5.5 |  | 25 mg/kg | 34 | Vanadium, | 60.2 mg/kg | 9440 | Zinc, | No MCL | 7.4 |  | No MCL | NT |  | No MCL | NT |  | No MCL | NT |  | 110 mg/kg | NT |  | Pesticides, | Y | 12-22.8 | Aluminum,Barium,Beryllium,Cadmium,Calcium,Chromium,Copper,Cyanide,Iron,Lead,Magnesium,Manganese,Mercury,Nickel,Potassium,Selenium,Silver,Vanadium,Zinc, | Y | 943 | http://cleanupdepue.org/n-5-1-5-1-0-1-9-2/
N.5-1.5-10-12 |  |  |  | OU5 | 2011-04-16 | 5 | soil | 41.3209 | -89.3047 | Sediment | 9200 mg/kg | 7910 |  | 3.3 mg/kg | <9.3 |  | 11.3 mg/kg | 1.4 |  | 122 mg/kg | 109 |  | 0.56 mg/kg | 0.54 |  | 0.5 mg/kg | 0.51 | Cadmium, | 5525 mg/kg | 34900 | Calcium, | 13 mg/kg | 15 | Chromium, | 8.9 mg/kg | 6.8 |  | 12 mg/kg | 19 | Copper, | 0.5mg/kg | <3.9 |  | 15000 mg/kg | 14500 |  | 20.9 mg/kg | 12 |  | 2700 mg/kg | 18800 | Magnesium, | 630 mg/kg | 224 |  | 0.5 mg/kg | <0.15 |  | 13 mg/kg | 19 | Nickel, | 1100 mg/kg | 812 |  | No MCL | NT | 0.37 mg/kg | <5.4 |  | 0.5 mg/kg | <1.6 |  | 130 mg/kg | <775 |  | 0.42 mg/kg | <3.9 |  | 25 mg/kg | 17 |  | 60.2 mg/kg | 81 | Zinc, | No MCL | 7.3 |  | No MCL | NT |  | No MCL | NT |  | No MCL | NT |  | 110 mg/kg | NT |  | Pesticides, | Y | 10-12ft | Cadmium,Calcium,Chromium,Copper,Magnesium,Nickel,Zinc, | Y | 310 | http://cleanupdepue.org/n-5-1-5-10-12/
N.5-1.5-10-12 |  |  |  | OU5 | 2011-04-16 | 5 | soil | 41.3209 | -89.3047 | Chemsitry Core | 9200 mg/kg | 7910 |  | 3.3 mg/kg | <9.3 |  | 11.3 mg/kg | 1.4 |  | 122 mg/kg | 109 |  | 0.56 mg/kg | 0.54 |  | 0.5 mg/kg | 0.51 | Cadmium, | 5525 mg/kg | 34900 | Calcium, | 13 mg/kg | 15 | Chromium, | 8.9 mg/kg | 6.8 |  | 12 mg/kg | 19 | Copper, | 0.5mg/kg | <3.9 |  | 15000 mg/kg | 14500 |  | 20.9 mg/kg | 12 |  | 2700 mg/kg | 18800 | Magnesium, | 630 mg/kg | 224 |  | 0.5 mg/kg | <0.15 |  | 13 mg/kg | 19 | Nickel, | 1100 mg/kg | 812 |  | No MCL | NT | 0.37 mg/kg | <5.4 |  | 0.5 mg/kg | <1.6 |  | 130 mg/kg | <775 |  | 0.42 mg/kg | <3.9 |  | 25 mg/kg | 17 |  | 60.2 mg/kg | 81 | Zinc, | No MCL | 7.3 |  | No MCL | NT |  | No MCL | NT |  | No MCL | NT |  | 110 mg/kg | NT |  | Pesticides, | Y | 10-12 feet | Cadmium,Calcium,Chromium,Copper,Magnesium,Nickel,Zinc, | Y | 948 | http://cleanupdepue.org/n-5-1-5-10-12-2/
N.5-1.5-12-14 |  |  |  | OU5 | 2011-04-16 | 5 | soil | 41.3209 | -89.3047 | Sediment | 9200 mg/kg | 6580 |  | 3.3 mg/kg | <8.1 |  | 11.3 mg/kg | 1.6 |  | 122 mg/kg | 74 |  | 0.56 mg/kg | <0.67 | Beryllium, | 0.5 mg/kg | <0.67 |  | 5525 mg/kg | 73100 | Calcium, | 13 mg/kg | 13 |  | 8.9 mg/kg | 8.6 |  | 12 mg/kg | 17 | Copper, | 0.5mg/kg | <3.6 |  | 15000 mg/kg | 13000 |  | 20.9 mg/kg | 10 |  | 2700 mg/kg | 27500 | Magnesium, | 630 mg/kg | 423 |  | 0.5 mg/kg | <0.12 |  | 13 mg/kg | 20 | Nickel, | 1100 mg/kg | 1070 |  | No MCL | NT | 0.37 mg/kg | <4.7 |  | 0.5 mg/kg | <1.3 |  | 130 mg/kg | <671 |  | 0.42 mg/kg | <3.4 |  | 25 mg/kg | 16 |  | 60.2 mg/kg | 47 |  | No MCL | 7.8 |  | No MCL | NT |  | No MCL | NT |  | No MCL | NT |  | 110 mg/kg | NT |  | Pesticides, | Y | 12-14ft | Beryllium,Calcium,Copper,Magnesium,Nickel, | Y | 311 | http://cleanupdepue.org/n-5-1-5-12-14/
N.5-1.5-12-14 |  |  |  | OU5 | 2011-04-16 | 5 | soil | 41.3209 | -89.3047 | Chemsitry Core | 9200 mg/kg | 6580 |  | 3.3 mg/kg | <8.1 |  | 11.3 mg/kg | 1.6 |  | 122 mg/kg | 74 |  | 0.56 mg/kg | 0.67 | Beryllium, | 0.5 mg/kg | 0.67 | Cadmium, | 5525 mg/kg | 73100 | Calcium, | 13 mg/kg | 13 |  | 8.9 mg/kg | 8.6 |  | 12 mg/kg | 17 | Copper, | 0.5mg/kg | <3.6 |  | 15000 mg/kg | 13000 |  | 20.9 mg/kg | 10 |  | 2700 mg/kg | 27500 | Magnesium, | 630 mg/kg | 423 |  | 0.5 mg/kg | <0.12 |  | 13 mg/kg | 20 | Nickel, | 1100 mg/kg | 1070 |  | No MCL | NT | 0.37 mg/kg | <4.7 |  | 0.5 mg/kg | <1.3 |  | 130 mg/kg | <671 |  | 0.42 mg/kg | <3.4 |  | 25 mg/kg | 16 |  | 60.2 mg/kg | 47 |  | No MCL | 7.8 |  | No MCL | NT |  | No MCL | NT |  | No MCL | NT |  | 110 mg/kg | NT |  | Pesticides, | Y | 12-14 feet | Beryllium,Cadmium,Calcium,Copper,Magnesium,Nickel, | Y | 949 | http://cleanupdepue.org/n-5-1-5-12-14-2/
N.5-1.5-14-16 |  |  |  | OU5 | 2011-04-16 | 5 | soil | 41.3209 | -89.3047 | Sediment | 9200 mg/kg | 4260 |  | 3.3 mg/kg | <6.4 |  | 11.3 mg/kg | 3.9 |  | 122 mg/kg | 47 |  | 0.56 mg/kg | <0.53 | Beryllium, | 0.5 mg/kg | <0.53 |  | 5525 mg/kg | 67400 | Calcium, | 13 mg/kg | 8.3 |  | 8.9 mg/kg | 6.2 |  | 12 mg/kg | 11 |  | 0.5mg/kg | <3.3 |  | 15000 mg/kg | 10100 |  | 20.9 mg/kg | 7.1 |  | 2700 mg/kg | 25400 | Magnesium, | 630 mg/kg | 366 |  | 0.5 mg/kg | <0.1 |  | 13 mg/kg | 13 |  | 1100 mg/kg | 729 |  | No MCL | NT | 0.37 mg/kg | <3.7 |  | 0.5 mg/kg | <1.1 |  | 130 mg/kg | <533 |  | 0.42 mg/kg | <2.7 |  | 25 mg/kg | 11 |  | 60.2 mg/kg | 32 |  | No MCL | 8.3 |  | No MCL | NT |  | No MCL | NT |  | No MCL | NT |  | 110 mg/kg | NT |  | Pesticides, | Y | 14-16ft | Beryllium,Calcium,Magnesium, | Y | 313 | http://cleanupdepue.org/n-5-1-5-14-16/
N.5-1.5-14-16 |  |  |  | OU5 | 2011-04-16 | 5 | soil | 41.3209 | -89.3047 | Chemsitry Core | 9200 mg/kg | 4260 |  | 3.3 mg/kg | <6.4 |  | 11.3 mg/kg | 3.9 |  | 122 mg/kg | 47 |  | 0.56 mg/kg | 0.53 |  | 0.5 mg/kg | 0.53 | Cadmium, | 5525 mg/kg | 67400 | Calcium, | 13 mg/kg | 8.3 |  | 8.9 mg/kg | 6.2 |  | 12 mg/kg | 11 |  | 0.5mg/kg | <3.3 |  | 15000 mg/kg | 10100 |  | 20.9 mg/kg | 7.1 |  | 2700 mg/kg | 25400 | Magnesium, | 630 mg/kg | 366 |  | 0.5 mg/kg | <0.1 |  | 13 mg/kg | 13 |  | 1100 mg/kg | 729 |  | No MCL | NT | 0.37 mg/kg | <3.7 |  | 0.5 mg/kg | <1.1 |  | 130 mg/kg | <533 |  | 0.42 mg/kg | <2.7 |  | 25 mg/kg | 11 |  | 60.2 mg/kg | 32 |  | No MCL | 8.3 |  | No MCL | NT |  | No MCL | NT |  | No MCL | NT |  | 110 mg/kg | NT |  | Pesticides, | Y | 14-16 feet | Cadmium,Calcium,Magnesium, | Y | 951 | http://cleanupdepue.org/n-5-1-5-14-16-2/
N.5-1.5-16-16.4 |  |  |  | OU5 | 2011-04-16 | 5 | soil | 41.3209 | -89.3047 | Sediment | 9200 mg/kg | 2500 |  | 3.3 mg/kg | <6.1 |  | 11.3 mg/kg | 3.5 |  | 122 mg/kg | 27 |  | 0.56 mg/kg | <0.51 | Beryllium, | 0.5 mg/kg | <0.51 |  | 5525 mg/kg | 49100 | Calcium, | 13 mg/kg | 5.5 |  | 8.9 mg/kg | 4.1 |  | 12 mg/kg | 6.3 |  | 0.5mg/kg | <3.2 |  | 15000 mg/kg | 6870 |  | 20.9 mg/kg | 5.1 |  | 2700 mg/kg | 18200 | Magnesium, | 630 mg/kg | 266 |  | 0.5 mg/kg | <0.11 |  | 13 mg/kg | 8.1 |  | 1100 mg/kg | 446 |  | No MCL | NT | 0.37 mg/kg | <3.6 |  | 0.5 mg/kg | <1 |  | 130 mg/kg | <512 |  | 0.42 mg/kg | <2.6 |  | 25 mg/kg | 7.8 |  | 60.2 mg/kg | 24 |  | No MCL | 8.1 |  | No MCL | NT |  | No MCL | NT |  | No MCL | NT |  | 110 mg/kg | NT |  | Pesticides, | Y | 16-16.4ft | Beryllium,Calcium,Magnesium, | Y | 314 | http://cleanupdepue.org/n-5-1-5-16-16-4/
N.5-1.5-16-16.4 |  |  |  | OU5 | 2011-04-16 | 5 | soil | 41.3209 | -89.3047 | Chemsitry Core | 9200 mg/kg | 2500 |  | 3.3 mg/kg | <6.1 |  | 11.3 mg/kg | 3.5 |  | 122 mg/kg | 27 |  | 0.56 mg/kg | 0.51 |  | 0.5 mg/kg | 0.51 | Cadmium, | 5525 mg/kg | 49100 | Calcium, | 13 mg/kg | 5.5 |  | 8.9 mg/kg | 4.1 |  | 12 mg/kg | 6.3 |  | 0.5mg/kg | <3.2 |  | 15000 mg/kg | 6870 |  | 20.9 mg/kg | 5.1 |  | 2700 mg/kg | 18200 | Magnesium, | 630 mg/kg | 266 |  | 0.5 mg/kg | <0.11 |  | 13 mg/kg | 8.1 |  | 1100 mg/kg | 446 |  | No MCL | NT | 0.37 mg/kg | <3.6 |  | 0.5 mg/kg | <1 |  | 130 mg/kg | <512 |  | 0.42 mg/kg | <2.6 |  | 25 mg/kg | 7.8 |  | 60.2 mg/kg | 24 |  | No MCL | 8.1 |  | No MCL | NT |  | No MCL | NT |  | No MCL | NT |  | 110 mg/kg | NT |  | Pesticides, | Y | 16-16.4 feet | Cadmium,Calcium,Magnesium, | Y | 952 | http://cleanupdepue.org/n-5-1-5-16-16-4-2/
N.5-1.5-2-4 |  |  |  | OU5 | 2011-04-16 | 5 | soil | 41.3209 | -89.3047 | Sediment | 9200 mg/kg | 17100 | Aluminum, | 3.3 mg/kg | NT |  | 11.3 mg/kg | 9.7 |  | 122 mg/kg | 272 | Barium, | 0.56 mg/kg | 0.95 | Beryllium, | 0.5 mg/kg | 74 | Cadmium, | 5525 mg/kg | 23200 | Calcium, | 13 mg/kg | 47 | Chromium, | 8.9 mg/kg | 19 | Cobalt, | 12 mg/kg | 342 | Copper, | 0.5mg/kg | 1.4 | Cyanide, | 15000 mg/kg | 28100 | Iron, | 20.9 mg/kg | 184 | Lead, | 2700 mg/kg | 9270 | Magnesium, | 630 mg/kg | 820 | Manganese, | 0.5 mg/kg | 0.88 | Mercury, | 13 mg/kg | 42 | Nickel, | 1100 mg/kg | 2120 | Potassium, | No MCL | NT | 0.37 mg/kg | 1.8 | Selenium, | 0.5 mg/kg | 2 | Silver, | 130 mg/kg | <1040 |  | 0.42 mg/kg | <5.2 |  | 25 mg/kg | 31 | Vanadium, | 60.2 mg/kg | 10600 | Zinc, | No MCL | 7.7 |  | No MCL | NT |  | No MCL | NT |  | No MCL | NT |  | 110 mg/kg | NT |  | Pesticides, | Y | 2-4ft | Aluminum,Barium,Beryllium,Cadmium,Calcium,Chromium,Copper,Cyanide,Iron,Lead,Magnesium,Manganese,Mercury,Nickel,Potassium,Selenium,Silver,Vanadium,Zinc, | Y | 306 | http://cleanupdepue.org/n-5-1-5-2-4/
N.5-1.5-2-4 |  |  |  | OU5 | 2011-04-16 | 5 | soil | 41.3209 | -89.3047 | Chemsitry Core | 9200 mg/kg | 17100 | Aluminum, | 3.3 mg/kg | NT |  | 11.3 mg/kg | 9.7 |  | 122 mg/kg | 272 | Barium, | 0.56 mg/kg | 0.95 | Beryllium, | 0.5 mg/kg | 74 | Cadmium, | 5525 mg/kg | 23200 | Calcium, | 13 mg/kg | 47 | Chromium, | 8.9 mg/kg | 19 | Cobalt, | 12 mg/kg | 342 | Copper, | 0.5mg/kg | 1.4 | Cyanide, | 15000 mg/kg | 28100 | Iron, | 20.9 mg/kg | 184 | Lead, | 2700 mg/kg | 9270 | Magnesium, | 630 mg/kg | 820 | Manganese, | 0.5 mg/kg | 0.88 | Mercury, | 13 mg/kg | 42 | Nickel, | 1100 mg/kg | 2120 | Potassium, | No MCL | NT | 0.37 mg/kg | 1.8 | Selenium, | 0.5 mg/kg | 2 | Silver, | 130 mg/kg | <1040 |  | 0.42 mg/kg | <5.2 |  | 25 mg/kg | 31 | Vanadium, | 60.2 mg/kg | 10600 | Zinc, | No MCL | 7.7 |  | No MCL | NT |  | No MCL | NT |  | No MCL | NT |  | 110 mg/kg | NT |  | Pesticides, | Y | 24-28 | Aluminum,Barium,Beryllium,Cadmium,Calcium,Chromium,Copper,Cyanide,Iron,Lead,Magnesium,Manganese,Mercury,Nickel,Potassium,Selenium,Silver,Vanadium,Zinc, | Y | 944 | http://cleanupdepue.org/n-5-1-5-2-4-2/
N.5-1.5-4-6 |  |  |  | OU5 | 2011-04-16 | 5 | soil | 41.3209 | -89.3047 | Sediment | 9200 mg/kg | 18600 | Aluminum, | 3.3 mg/kg | NT |  | 11.3 mg/kg | 11 |  | 122 mg/kg | 290 | Barium, | 0.56 mg/kg | 1 | Beryllium, | 0.5 mg/kg | 72 | Cadmium, | 5525 mg/kg | 20800 | Calcium, | 13 mg/kg | 54 | Chromium, | 8.9 mg/kg | 17 | Cobalt, | 12 mg/kg | 398 | Copper, | 0.5mg/kg | 1.7 | Cyanide, | 15000 mg/kg | 29600 | Iron, | 20.9 mg/kg | 165 | Lead, | 2700 mg/kg | 9130 | Magnesium, | 630 mg/kg | 698 | Manganese, | 0.5 mg/kg | 0.43 | Mercury, | 13 mg/kg | 46 | Nickel, | 1100 mg/kg | 2260 | Potassium, | No MCL | NT | 0.37 mg/kg | 0.7 | Selenium, | 0.5 mg/kg | 1.7 | Silver, | 130 mg/kg | <991 |  | 0.42 mg/kg | <5 |  | 25 mg/kg | 34 | Vanadium, | 60.2 mg/kg | 9350 | Zinc, | No MCL | 7.7 |  | No MCL | NT |  | No MCL | NT |  | No MCL | NT |  | 110 mg/kg | NT |  | Pesticides, | Y | 4-6ft | Aluminum,Barium,Beryllium,Cadmium,Calcium,Chromium,Copper,Cyanide,Iron,Lead,Magnesium,Manganese,Mercury,Nickel,Potassium,Selenium,Silver,Vanadium,Zinc, | Y | 307 | http://cleanupdepue.org/n-5-1-5-4-6/
N.5-1.5-4-6 |  |  |  | OU5 | 2011-04-16 | 5 | soil | 41.3209 | -89.3047 | Chemsitry Core | 9200 mg/kg | 18600 | Aluminum, | 3.3 mg/kg | NT |  | 11.3 mg/kg | 11 |  | 122 mg/kg | 290 | Barium, | 0.56 mg/kg | 1 | Beryllium, | 0.5 mg/kg | 72 | Cadmium, | 5525 mg/kg | 20800 | Calcium, | 13 mg/kg | 54 | Chromium, | 8.9 mg/kg | 17 | Cobalt, | 12 mg/kg | 398 | Copper, | 0.5mg/kg | 1.7 | Cyanide, | 15000 mg/kg | 29600 | Iron, | 20.9 mg/kg | 165 | Lead, | 2700 mg/kg | 9130 | Magnesium, | 630 mg/kg | 698 | Manganese, | 0.5 mg/kg | 0.43 | Mercury, | 13 mg/kg | 46 | Nickel, | 1100 mg/kg | 2260 | Potassium, | No MCL | NT | 0.37 mg/kg | 0.7 | Selenium, | 0.5 mg/kg | 1.7 | Silver, | 130 mg/kg | <991 |  | 0.42 mg/kg | <5 |  | 25 mg/kg | 34 | Vanadium, | 60.2 mg/kg | 9350 | Zinc, | No MCL | 7.7 |  | No MCL | NT |  | No MCL | NT |  | No MCL | NT |  | 110 mg/kg | NT |  | Pesticides, | Y | 4-6 feet | Aluminum,Barium,Beryllium,Cadmium,Calcium,Chromium,Copper,Cyanide,Iron,Lead,Magnesium,Manganese,Mercury,Nickel,Potassium,Selenium,Silver,Vanadium,Zinc, | Y | 945 | http://cleanupdepue.org/n-5-1-5-4-6-2/
N.5-1.5-6-8 |  |  |  | OU5 | 2011-04-16 | 5 | soil | 41.3209 | -89.3047 | Sediment | 9200 mg/kg | 14600 | Aluminum, | 3.3 mg/kg | <11 |  | 11.3 mg/kg | 9.4 |  | 122 mg/kg | 259 | Barium, | 0.56 mg/kg | 0.88 | Beryllium, | 0.5 mg/kg | 65 | Cadmium, | 5525 mg/kg | 33300 | Calcium, | 13 mg/kg | 45 | Chromium, | 8.9 mg/kg | 14 | Cobalt, | 12 mg/kg | 130 | Copper, | 0.5mg/kg | 2.1 | Cyanide, | 15000 mg/kg | 26300 | Iron, | 20.9 mg/kg | 142 | Lead, | 2700 mg/kg | 9360 | Magnesium, | 630 mg/kg | 592 |  | 0.5 mg/kg | 0.69 | Mercury, | 13 mg/kg | 37 | Nickel, | 1100 mg/kg | 1790 | Potassium, | No MCL | NT | 0.37 mg/kg | 0.76 | Selenium, | 0.5 mg/kg | 1.5 | Silver, | 130 mg/kg | <907 |  | 0.42 mg/kg | <4.5 |  | 25 mg/kg | 29 | Vanadium, | 60.2 mg/kg | 5400 | Zinc, | No MCL | 7.7 |  | No MCL | NT |  | No MCL | NT |  | No MCL | NT |  | 110 mg/kg | NT |  | Pesticides, | Y | 6-8ft | Aluminum,Barium,Beryllium,Cadmium,Calcium,Chromium,Copper,Cyanide,Iron,Lead,Magnesium,Mercury,Nickel,Potassium,Selenium,Silver,Vanadium,Zinc, | Y | 308 | http://cleanupdepue.org/n-5-1-5-6-8/
N.5-1.5-6-8 |  |  |  | OU5 | 2011-04-16 | 5 | soil | 41.3209 | -89.3047 | Chemsitry Core | 9200 mg/kg | 14600 | Aluminum, | 3.3 mg/kg | <11 |  | 11.3 mg/kg | 9.4 |  | 122 mg/kg | 259 | Barium, | 0.56 mg/kg | 0.88 | Beryllium, | 0.5 mg/kg | 65 | Cadmium, | 5525 mg/kg | 33300 | Calcium, | 13 mg/kg | 45 | Chromium, | 8.9 mg/kg | 14 | Cobalt, | 12 mg/kg | 130 | Copper, | 0.5mg/kg | 2.1 | Cyanide, | 15000 mg/kg | 26300 | Iron, | 20.9 mg/kg | 142 | Lead, | 2700 mg/kg | 9360 | Magnesium, | 630 mg/kg | 592 |  | 0.5 mg/kg | 0.69 | Mercury, | 13 mg/kg | 37 | Nickel, | 1100 mg/kg | 1790 | Potassium, | No MCL | NT | 0.37 mg/kg | 0.76 | Selenium, | 0.5 mg/kg | 0.5 |  | 130 mg/kg | <907 |  | 0.42 mg/kg | <4.5 |  | 25 mg/kg | 29 | Vanadium, | 60.2 mg/kg | 5400 | Zinc, | No MCL | 7.7 |  | No MCL | NT |  | No MCL | NT |  | No MCL | NT |  | 110 mg/kg | NT |  | Pesticides, | Y | 6-8 feet | Aluminum,Barium,Beryllium,Cadmium,Calcium,Chromium,Copper,Cyanide,Iron,Lead,Magnesium,Mercury,Nickel,Potassium,Selenium,Vanadium,Zinc, | Y | 946 | http://cleanupdepue.org/n-5-1-5-6-8-2/
N.5-1.5-8-10 |  |  |  | OU5 | 2011-04-16 | 5 | soil | 41.3209 | -89.3047 | Sediment | 9200 mg/kg | 7040 |  | 3.3 mg/kg | <7.7 |  | 11.3 mg/kg | 0.83 |  | 122 mg/kg | 113 |  | 0.56 mg/kg | 0.48 |  | 0.5 mg/kg | 1.3 | Cadmium, | 5525 mg/kg | 22300 | Calcium, | 13 mg/kg | 13 |  | 8.9 mg/kg | 5.6 |  | 12 mg/kg | 20 | Copper, | 0.5mg/kg | <3.3 |  | 15000 mg/kg | 12800 |  | 20.9 mg/kg | 12 |  | 2700 mg/kg | 13100 | Magnesium, | 630 mg/kg | 139 |  | 0.5 mg/kg | 0.43 | Mercury, | 13 mg/kg | 16 | Nickel, | 1100 mg/kg | 568 |  | No MCL | NT | 0.37 mg/kg | 0.33 |  | 0.5 mg/kg | <1.3 |  | 130 mg/kg | <645 |  | 0.42 mg/kg | <3.2 |  | 25 mg/kg | 16 |  | 60.2 mg/kg | 175 | Zinc, | No MCL | 8.1 |  | No MCL | NT |  | No MCL | NT |  | No MCL | NT |  | 110 mg/kg | NT |  | Pesticides, | Y | 8-10ft | Cadmium,Calcium,Copper,Magnesium,Mercury,Nickel,Zinc, | Y | 309 | http://cleanupdepue.org/n-5-1-5-8-10/
N.5-1.5-8-10 |  |  |  | OU5 | 2011-04-16 | 5 | soil | 41.3209 | -89.3047 | Chemsitry Core | 9200 mg/kg | 7040 |  | 3.3 mg/kg | <7.7 |  | 11.3 mg/kg | 0.83 |  | 122 mg/kg | 113 |  | 0.56 mg/kg | 0.48 |  | 0.5 mg/kg | 1.3 | Cadmium, | 5525 mg/kg | 22300 | Calcium, | 13 mg/kg | 13 |  | 8.9 mg/kg | 5.6 |  | 12 mg/kg | 20 | Copper, | 0.5mg/kg | <3.3 |  | 15000 mg/kg | 12800 |  | 20.9 mg/kg | 12 |  | 2700 mg/kg | 13100 | Magnesium, | 630 mg/kg | 139 |  | 0.5 mg/kg | 0.43 | Mercury, | 13 mg/kg | 16 | Nickel, | 1100 mg/kg | 568 |  | No MCL | NT | 0.37 mg/kg | 0.33 |  | 0.5 mg/kg | <1.3 |  | 130 mg/kg | <645 |  | 0.42 mg/kg | <3.2 |  | 25 mg/kg | 16 |  | 60.2 mg/kg | 175 | Zinc, | No MCL | 8.1 |  | No MCL | NT |  | No MCL | NT |  | No MCL | NT |  | 110 mg/kg | NT |  | Pesticides, | Y | 8-10 feet | Cadmium,Calcium,Copper,Magnesium,Mercury,Nickel,Zinc, | Y | 947 | http://cleanupdepue.org/n-5-1-5-8-10-2/
N1.5-0-0.5 |  |  |  | OU5 | 2011-04-19 | 5 | soil | 41.3209 | -89.3059 | Sediment | 9200 mg/kg | 9760 | Aluminum, | 3.3 mg/kg | NT |  | 11.3 mg/kg | 3.8 |  | 122 mg/kg | 106 |  | 0.56 mg/kg | 0.59 | Beryllium, | 0.5 mg/kg | 7.9 | Cadmium, | 5525 mg/kg | 11500 | Calcium, | 13 mg/kg | 20 | Chromium, | 8.9 mg/kg | 8.7 |  | 12 mg/kg | 52 | Copper, | 0.5mg/kg | <0.51 |  | 15000 mg/kg | 18200 | Iron, | 20.9 mg/kg | 43 | Lead, | 2700 mg/kg | 4280 | Magnesium, | 630 mg/kg | 499 |  | 0.5 mg/kg | 0.12 | Mercury, | 13 mg/kg | 21 | Nickel, | 1100 mg/kg | 1130 | Potassium, | No MCL | NT | 0.37 mg/kg | 0.51 | Selenium, | 0.5 mg/kg | 0.27 |  | 130 mg/kg | <751 |  | 0.42 mg/kg | <3.8 |  | 25 mg/kg | 21 |  | 60.2 mg/kg | 1150 | Zinc, | No MCL | 8 |  | No MCL | NT |  | No MCL | NT |  | No MCL | NT |  | 110 mg/kg | NT |  | Pesticides, | Y | 0-0.5ft | Aluminum,Beryllium,Cadmium,Calcium,Chromium,Copper,Iron,Lead,Magnesium,Mercury,Nickel,Potassium,Selenium,Zinc, | Y | 318 | http://cleanupdepue.org/n1-5-0-0-5/
N1.5-0-0.5 |  |  |  | OU5 | 2011-04-19 | 5 | soil | 41.3209 | -89.3059 | Triad | 9200 mg/kg | 9760 | Aluminum, | 3.3 mg/kg | NT |  | 11.3 mg/kg | 3.8 |  | 122 mg/kg | 106 |  | 0.56 mg/kg | 0.59 | Beryllium, | 0.5 mg/kg | 7.9 | Cadmium, | 5525 mg/kg | 11500 | Calcium, | 13 mg/kg | 20 | Chromium, | 8.9 mg/kg | 8.7 |  | 12 mg/kg | 52 | Copper, | 0.5mg/kg | <0.51 |  | 15000 mg/kg | 18200 | Iron, | 20.9 mg/kg | 43 | Lead, | 2700 mg/kg | 4280 | Magnesium, | 630 mg/kg | 499 |  | 0.5 mg/kg | 0.12 | Mercury, | 13 mg/kg | 21 | Nickel, | 1100 mg/kg | 1130 | Potassium, | No MCL | NT | 0.37 mg/kg | 0.51 | Selenium, | 0.5 mg/kg | 0.27 |  | 130 mg/kg | <751 |  | 0.42 mg/kg | <3.8 |  | 25 mg/kg | 21 |  | 60.2 mg/kg | 1150 | Zinc, | No MCL | 8 |  | No MCL | NT |  | No MCL | NT |  | No MCL | NT |  | 110 mg/kg | NT |  | Pesticides, | Y | 0-6 | Aluminum,Beryllium,Cadmium,Calcium,Chromium,Copper,Iron,Lead,Magnesium,Mercury,Nickel,Potassium,Selenium,Zinc, | Y | 956 | http://cleanupdepue.org/n1-5-0-0-5-2/
N1.5-0.5-1.0 |  |  |  | OU5 | 2011-04-19 | 5 | soil | 41.3209 | -89.3059 | Sediment | 9200 mg/kg | 18900 | Aluminum, | 3.3 mg/kg | <15 |  | 11.3 mg/kg | 11 |  | 122 mg/kg | 234 | Barium, | 0.56 mg/kg | 1 | Beryllium, | 0.5 mg/kg | 35 | Cadmium, | 5525 mg/kg | 37000 | Calcium, | 13 mg/kg | 47 | Chromium, | 8.9 mg/kg | 17 | Cobalt, | 12 mg/kg | 233 | Copper, | 0.5mg/kg | NT |  | 15000 mg/kg | 31700 | Iron, | 20.9 mg/kg | 163 | Lead, | 2700 mg/kg | 11200 | Magnesium, | 630 mg/kg | 881 | Manganese, | 0.5 mg/kg | 1 | Mercury, | 13 mg/kg | 37 | Nickel, | 1100 mg/kg | 2680 | Potassium, | No MCL | NT | 0.37 mg/kg | 1.6 | Selenium, | 0.5 mg/kg | 1.5 | Silver, | 130 mg/kg | <1230 |  | 0.42 mg/kg | 0.82 | Thallium, | 25 mg/kg | 34 | Vanadium, | 60.2 mg/kg | 4870 | Zinc, | No MCL | 7.8 |  | No MCL | NT |  | No MCL | NT |  | No MCL | NT |  | 110 mg/kg | NT |  | Pesticides, | Y | 0.5-1ft | Aluminum,Barium,Beryllium,Cadmium,Calcium,Chromium,Copper,Iron,Lead,Magnesium,Manganese,Mercury,Nickel,Potassium,Selenium,Silver,Thallium,Vanadium,Zinc, | Y | 319 | http://cleanupdepue.org/n1-5-0-5-1-0/
N1.5-0.5-1.0 |  |  |  | OU5 | 2011-04-19 | 5 | soil | 41.3209 | -89.3059 | Triad | 9200 mg/kg | 18900 | Aluminum, | 3.3 mg/kg | <15 |  | 11.3 mg/kg | 11 |  | 122 mg/kg | 234 | Barium, | 0.56 mg/kg | 1 | Beryllium, | 0.5 mg/kg | 35 | Cadmium, | 5525 mg/kg | 37000 | Calcium, | 13 mg/kg | 47 | Chromium, | 8.9 mg/kg | 17 | Cobalt, | 12 mg/kg | 233 | Copper, | 0.5mg/kg | NT |  | 15000 mg/kg | 31700 | Iron, | 20.9 mg/kg | 163 | Lead, | 2700 mg/kg | 11200 | Magnesium, | 630 mg/kg | 881 | Manganese, | 0.5 mg/kg | 1 | Mercury, | 13 mg/kg | 27 | Nickel, | 1100 mg/kg | 2680 | Potassium, | No MCL | NT | 0.37 mg/kg | 1.6 | Selenium, | 0.5 mg/kg | 1.5 | Silver, | 130 mg/kg | <1230 |  | 0.42 mg/kg | 0.82 | Thallium, | 25 mg/kg | 34 | Vanadium, | 60.2 mg/kg | 4870 | Zinc, | No MCL | 7.8 |  | No MCL | NT |  | No MCL | NT |  | No MCL | NT |  | 110 mg/kg | NT |  |  | Y | 6-12 | Aluminum,Barium,Beryllium,Cadmium,Calcium,Chromium,Copper,Iron,Lead,Magnesium,Manganese,Mercury,Nickel,Potassium,Selenium,Silver,Thallium,Vanadium,Zinc, | NT | 957 | http://cleanupdepue.org/n1-5-0-5-1-0-2/
N1.5-1.0-1.8 |  |  |  | OU5 | 2011-04-19 | 5 | soil | 41.3209 | -89.3059 | Sediment | 9200 mg/kg | 19200 | Aluminum, | 3.3 mg/kg | <12 |  | 11.3 mg/kg | 10 |  | 122 mg/kg | 199 | Barium, | 0.56 mg/kg | 0.98 | Beryllium, | 0.5 mg/kg | 30 | Cadmium, | 5525 mg/kg | 28600 | Calcium, | 13 mg/kg | 47 | Chromium, | 8.9 mg/kg | 18 | Cobalt, | 12 mg/kg | 203 | Copper, | 0.5mg/kg | NT |  | 15000 mg/kg | 29400 | Iron, | 20.9 mg/kg | 109 | Lead, | 2700 mg/kg | 11100 | Magnesium, | 630 mg/kg | 719 | Manganese, | 0.5 mg/kg | 1.1 | Mercury, | 13 mg/kg | 38 | Nickel, | 1100 mg/kg | 2690 | Potassium, | No MCL | NT | 0.37 mg/kg | 0.85 | Selenium, | 0.5 mg/kg | 1.2 | Silver, | 130 mg/kg | <994 |  | 0.42 mg/kg | 0.7 | Thallium, | 25 mg/kg | 36 | Vanadium, | 60.2 mg/kg | 5800 | Zinc, | No MCL | 8 |  | No MCL | NT |  | No MCL | NT |  | No MCL | NT |  | 110 mg/kg | NT |  | Pesticides, | Y | 1-1.8ft | Aluminum,Barium,Beryllium,Cadmium,Calcium,Chromium,Copper,Iron,Lead,Magnesium,Manganese,Mercury,Nickel,Potassium,Selenium,Silver,Thallium,Vanadium,Zinc, | Y | 320 | http://cleanupdepue.org/n1-5-1-0-1-8/
N1.5-1.0-1.8 |  |  |  | OU5 | 2011-04-19 | 5 | soil | 41.3209 | -89.3059 | Triad | 9200 mg/kg | 19200 | Aluminum, | 3.3 mg/kg | <12 |  | 11.3 mg/kg | 10 |  | 122 mg/kg | 199 | Barium, | 0.56 mg/kg | 0.98 | Beryllium, | 0.5 mg/kg | 30 | Cadmium, | 5525 mg/kg | 28600 | Calcium, | 13 mg/kg | 47 | Chromium, | 8.9 mg/kg | 18 | Cobalt, | 12 mg/kg | 203 | Copper, | 0.5mg/kg | NT |  | 15000 mg/kg | 29400 | Iron, | 20.9 mg/kg | 109 | Lead, | 2700 mg/kg | 11100 | Magnesium, | 630 mg/kg | 719 | Manganese, | 0.5 mg/kg | 1.1 | Mercury, | 13 mg/kg | 38 | Nickel, | 1100 mg/kg | 2690 | Potassium, | No MCL | NT | 0.37 mg/kg | 0.85 | Selenium, | 0.5 mg/kg | 1.2 | Silver, | 130 mg/kg | <994 |  | 0.42 mg/kg | 0.7 | Thallium, | 25 mg/kg | 36 | Vanadium, | 60.2 mg/kg | 5800 | Zinc, | No MCL | 8 |  | No MCL | NT |  | No MCL | NT |  | No MCL | NT |  | 110 mg/kg | NT |  |  | Y | 12-21.6 | Aluminum,Barium,Beryllium,Cadmium,Calcium,Chromium,Copper,Iron,Lead,Magnesium,Manganese,Mercury,Nickel,Potassium,Selenium,Silver,Thallium,Vanadium,Zinc, | NT | 958 | http://cleanupdepue.org/n1-5-1-0-1-8-2/
N2-0-0.5 |  |  |  | OU5 | 2011-04-14 | 5 | soil | 41.32 | -89.3058 | Sediment | 9200 mg/kg | 18200 | Aluminum, | 3.3 mg/kg | 0.99 |  | 11.3 mg/kg | 11 |  | 122 mg/kg | 218 | Barium, | 0.56 mg/kg | 0.97 | Beryllium, | 0.5 mg/kg | 29 | Cadmium, | 5525 mg/kg | 41500 | Calcium, | 13 mg/kg | 46 | Chromium, | 8.9 mg/kg | 14 | Cobalt, | 12 mg/kg | 195 | Copper, | 0.5mg/kg | NT |  | 15000 mg/kg | 29500 | Iron, | 20.9 mg/kg | 149 | Lead, | 2700 mg/kg | 10900 | Magnesium, | 630 mg/kg | 982 | Manganese, | 0.5 mg/kg | 0.76 | Mercury, | 13 mg/kg | 36 | Nickel, | 1100 mg/kg | 2670 | Potassium, | No MCL | NT | 0.37 mg/kg | 1.3 | Selenium, | 0.5 mg/kg | 1.6 | Silver, | 130 mg/kg | <1320 |  | 0.42 mg/kg | 1 | Thallium, | 25 mg/kg | 33 | Vanadium, | 60.2 mg/kg | 4120 | Zinc, | No MCL | 7.8 |  | No MCL | NT |  | No MCL | NT |  | No MCL | NT |  | 110 mg/kg | NT |  | Pesticides, | Y | 0-0.5ft | Aluminum,Barium,Beryllium,Cadmium,Calcium,Chromium,Copper,Iron,Lead,Magnesium,Manganese,Mercury,Nickel,Potassium,Selenium,Silver,Thallium,Vanadium,Zinc, | Y | 321 | http://cleanupdepue.org/n2-0-0-5/
N2-0-0.5 |  |  |  | OU5 | 2011-04-14 | 5 | soil | 41.32 | -89.3058 | Chemsitry Core | 9200 mg/kg | 18200 | Aluminum, | 3.3 mg/kg | 0.99 |  | 11.3 mg/kg | 11 |  | 122 mg/kg | 218 | Barium, | 0.56 mg/kg | 0.97 | Beryllium, | 0.5 mg/kg | 29 | Cadmium, | 5525 mg/kg | 41500 | Calcium, | 13 mg/kg | 46 | Chromium, | 8.9 mg/kg | 14 | Cobalt, | 12 mg/kg | 195 | Copper, | 0.5mg/kg | NT |  | 15000 mg/kg | 29500 | Iron, | 20.9 mg/kg | 149 | Lead, | 2700 mg/kg | 10900 | Magnesium, | 630 mg/kg | 982 | Manganese, | 0.5 mg/kg | 0.76 | Mercury, | 13 mg/kg | 36 | Nickel, | 1100 mg/kg | 2670 | Potassium, | No MCL | NT | 0.37 mg/kg | 1.3 | Selenium, | 0.5 mg/kg | 1.6 | Silver, | 130 mg/kg | <1320 |  | 0.42 mg/kg | 1 | Thallium, | 25 mg/kg | 33 | Vanadium, | 60.2 mg/kg | 4120 | Zinc, | No MCL | 7.8 |  | No MCL | NT |  | No MCL | NT |  | No MCL | NT |  | 110 mg/kg | NT |  |  | Y | 0-6 | Aluminum,Barium,Beryllium,Cadmium,Calcium,Chromium,Copper,Iron,Lead,Magnesium,Manganese,Mercury,Nickel,Potassium,Selenium,Silver,Thallium,Vanadium,Zinc, | NT | 959 | http://cleanupdepue.org/n2-0-0-5-2/
N2-0.5-1.0 |  |  |  | OU5 | 2011-04-14 | 5 | soil | 41.32 | -89.3058 | Sediment | 9200 mg/kg | 18200 | Aluminum, | 3.3 mg/kg | NT |  | 11.3 mg/kg | 9.2 |  | 122 mg/kg | 174 | Barium, | 0.56 mg/kg | 0.93 | Beryllium, | 0.5 mg/kg | 27 | Cadmium, | 5525 mg/kg | 26000 | Calcium, | 13 mg/kg | 43 | Chromium, | 8.9 mg/kg | 18 | Cobalt, | 12 mg/kg | 175 | Copper, | 0.5mg/kg | NT |  | 15000 mg/kg | 28700 | Iron, | 20.9 mg/kg | 103 | Lead, | 2700 mg/kg | 10100 | Magnesium, | 630 mg/kg | 896 | Manganese, | 0.5 mg/kg | 0.69 | Mercury, | 13 mg/kg | 37 | Nickel, | 1100 mg/kg | 2500 | Potassium, | No MCL | NT | 0.37 mg/kg | 0.43 | Selenium, | 0.5 mg/kg | 1.1 | Silver, | 130 mg/kg | <897 |  | 0.42 mg/kg | 1 | Thallium, | 25 mg/kg | 33 | Vanadium, | 60.2 mg/kg | 5380 | Zinc, | No MCL | 7.6 |  | No MCL | NT |  | No MCL | NT |  | No MCL | NT |  | 110 mg/kg | NT |  | Pesticides, | Y | 0.5-1ft | Aluminum,Barium,Beryllium,Cadmium,Calcium,Chromium,Copper,Iron,Lead,Magnesium,Manganese,Mercury,Nickel,Potassium,Selenium,Silver,Thallium,Vanadium,Zinc, | Y | 322 | http://cleanupdepue.org/n2-0-5-1-0/
N2-0.5-1.0 |  |  |  | OU5 | 2011-04-14 | 5 | soil | 41.32 | -89.3058 | Chemsitry Core | 9200 mg/kg | 18200 | Aluminum, | 3.3 mg/kg | NT |  | 11.3 mg/kg | 9.2 |  | 122 mg/kg | 174 | Barium, | 0.56 mg/kg | 0.93 | Beryllium, | 0.5 mg/kg | 27 | Cadmium, | 5525 mg/kg | 26000 | Calcium, | 13 mg/kg | 43 | Chromium, | 8.9 mg/kg | 18 | Cobalt, | 12 mg/kg | 175 | Copper, | 0.5mg/kg | NT |  | 15000 mg/kg | 28700 | Iron, | 20.9 mg/kg | 103 | Lead, | 2700 mg/kg | 10100 | Magnesium, | 630 mg/kg | 896 | Manganese, | 0.5 mg/kg | 0.69 | Mercury, | 13 mg/kg | 37 | Nickel, | 1100 mg/kg | 2500 | Potassium, | No MCL | NT | 0.37 mg/kg | 0.43 | Selenium, | 0.5 mg/kg | 1.1 | Silver, | 130 mg/kg | <897 |  | 0.42 mg/kg | 1 | Thallium, | 25 mg/kg | 33 | Vanadium, | 60.2 mg/kg | 5380 | Zinc, | No MCL | 7.6 |  | No MCL | NT |  | No MCL | NT |  | No MCL | NT |  | 110 mg/kg | NT |  |  | Y | 6-12 | Aluminum,Barium,Beryllium,Cadmium,Calcium,Chromium,Copper,Iron,Lead,Magnesium,Manganese,Mercury,Nickel,Potassium,Selenium,Silver,Thallium,Vanadium,Zinc, | NT | 960 | http://cleanupdepue.org/n2-0-5-1-0-2/
N2-1.0-2.0 |  |  |  | OU5 | 2011-04-14 | 5 | soil | 41.32 | -89.3058 | Sediment | 9200 mg/kg | 19300 | Aluminum, | 3.3 mg/kg | NT |  | 11.3 mg/kg | 11 |  | 122 mg/kg | 190 | Barium, | 0.56 mg/kg | 1 | Beryllium, | 0.5 mg/kg | 42 | Cadmium, | 5525 mg/kg | 22600 | Calcium, | 13 mg/kg | 47 | Chromium, | 8.9 mg/kg | 22 | Cobalt, | 12 mg/kg | 159 | Copper, | 0.5mg/kg | NT |  | 15000 mg/kg | 30400 | Iron, | 20.9 mg/kg | 97 | Lead, | 2700 mg/kg | 9820 | Magnesium, | 630 mg/kg | 965 | Manganese, | 0.5 mg/kg | <0.22 |  | 13 mg/kg | 42 | Nickel, | 1100 mg/kg | 2580 | Potassium, | No MCL | NT | 0.37 mg/kg | <7.7 |  | 0.5 mg/kg | 1.3 | Silver, | 130 mg/kg | <1100 |  | 0.42 mg/kg | <5.5 |  | 25 mg/kg | 36 | Vanadium, | 60.2 mg/kg | 8470 | Zinc, | No MCL | 8.2 |  | No MCL | NT |  | No MCL | NT |  | No MCL | NT |  | 110 mg/kg | NT |  | Pesticides, | Y | 1-2ft | Aluminum,Barium,Beryllium,Cadmium,Calcium,Chromium,Copper,Iron,Lead,Magnesium,Manganese,Nickel,Potassium,Silver,Vanadium,Zinc, | Y | 323 | http://cleanupdepue.org/n2-1-0-2-0/
N2-1.0-2.0 |  |  |  | OU5 | 2011-04-14 | 5 | soil | 41.32 | -89.3058 | Chemsitry Core | 9200 mg/kg | 19300 | Aluminum, | 3.3 mg/kg | NT |  | 11.3 mg/kg | 11 |  | 122 mg/kg | 190 | Barium, | 0.56 mg/kg | 1 | Beryllium, | 0.5 mg/kg | 42 | Cadmium, | 5525 mg/kg | 22600 | Calcium, | 13 mg/kg | 47 | Chromium, | 8.9 mg/kg | 22 | Cobalt, | 12 mg/kg | 159 | Copper, | 0.5mg/kg | NT |  | 15000 mg/kg | 30400 | Iron, | 20.9 mg/kg | 97 | Lead, | 2700 mg/kg | 9820 | Magnesium, | 630 mg/kg | 965 | Manganese, | 0.5 mg/kg | <0.22 |  | 13 mg/kg | 42 | Nickel, | 1100 mg/kg | 2580 | Potassium, | No MCL | NT | 0.37 mg/kg | <7.7 |  | 0.5 mg/kg | 1.3 | Silver, | 130 mg/kg | <1100 |  | 0.42 mg/kg | <5.5 |  | 25 mg/kg | 36 | Vanadium, | 60.2 mg/kg | 8470 | Zinc, | No MCL | 8.2 |  | No MCL | NT |  | No MCL | NT |  | No MCL | NT |  | 110 mg/kg | NT |  |  | Y | 12-24 | Aluminum,Barium,Beryllium,Cadmium,Calcium,Chromium,Copper,Iron,Lead,Magnesium,Manganese,Nickel,Potassium,Silver,Vanadium,Zinc, | NT | 961 | http://cleanupdepue.org/n2-1-0-2-0-2/
N2-10.0-12.0 |  |  |  | OU5 | 2011-04-14 | 5 | soil | 41.32 | -89.3058 | Sediment | 9200 mg/kg | 11000 | Aluminum, | 3.3 mg/kg | NT |  | 11.3 mg/kg | 4 |  | 122 mg/kg | 136 | Barium, | 0.56 mg/kg | 0.68 | Beryllium, | 0.5 mg/kg | 2.2 | Cadmium, | 5525 mg/kg | 65500 | Calcium, | 13 mg/kg | 19 | Chromium, | 8.9 mg/kg | 9.1 | Cobalt, | 12 mg/kg | 22 | Copper, | 0.5mg/kg | NT |  | 15000 mg/kg | 24400 | Iron, | 20.9 mg/kg | 21 | Lead, | 2700 mg/kg | 11400 | Magnesium, | 630 mg/kg | 513 |  | 0.5 mg/kg | 0.19 | Mercury, | 13 mg/kg | 24 | Nickel, | 1100 mg/kg | 1500 | Potassium, | No MCL | NT | 0.37 mg/kg | <5.6 |  | 0.5 mg/kg | 0.14 |  | 130 mg/kg | 167 | Sodium, | 0.42 mg/kg | 0.89 | Thallium, | 25 mg/kg | 22 |  | 60.2 mg/kg | 156 | Zinc, | No MCL | 7.6 |  | No MCL | NT |  | No MCL | NT |  | No MCL | NT |  | 110 mg/kg | NT |  | Pesticides, | Y | 10-12ft | Aluminum,Barium,Beryllium,Cadmium,Calcium,Chromium,Copper,Iron,Lead,Magnesium,Mercury,Nickel,Potassium,Sodium,Thallium,Zinc, | Y | 329 | http://cleanupdepue.org/n2-10-0-12-0/
N2-10.0-12.0 |  |  |  | OU5 | 2011-04-14 | 5 | soil | 41.32 | -89.3058 | Chemsitry Core | 9200 mg/kg | 11000 | Aluminum, | 3.3 mg/kg | NT |  | 11.3 mg/kg | 4 |  | 122 mg/kg | 136 | Barium, | 0.56 mg/kg | 0.68 | Beryllium, | 0.5 mg/kg | 2.2 | Cadmium, | 5525 mg/kg | 65500 | Calcium, | 13 mg/kg | 19 | Chromium, | 8.9 mg/kg | 9.1 | Cobalt, | 12 mg/kg | 22 | Copper, | 0.5mg/kg | NT |  | 15000 mg/kg | 24400 | Iron, | 20.9 mg/kg | 21 | Lead, | 2700 mg/kg | 11400 | Magnesium, | 630 mg/kg | 513 |  | 0.5 mg/kg | 0.19 | Mercury, | 13 mg/kg | 24 | Nickel, | 1100 mg/kg | 1500 | Potassium, | No MCL | NT | 0.37 mg/kg | <5.6 |  | 0.5 mg/kg | 0.14 |  | 130 mg/kg | 167 | Sodium, | 0.42 mg/kg | 0.89 | Thallium, | 25 mg/kg | 22 |  | 60.2 mg/kg | 156 | Zinc, | No MCL | 7.6 |  | No MCL | NT |  | No MCL | NT |  | No MCL | NT |  | 110 mg/kg | NT |  |  | Y | 10-12 feet | Aluminum,Barium,Beryllium,Cadmium,Calcium,Chromium,Copper,Iron,Lead,Magnesium,Mercury,Nickel,Potassium,Sodium,Thallium,Zinc, | NT | 967 | http://cleanupdepue.org/n2-10-0-12-0-2/
N2-12.0-14.0 |  |  |  | OU5 | 2011-04-14 | 5 | soil | 41.32 | -89.3058 | Sediment | 9200 mg/kg | 10600 | Aluminum, | 3.3 mg/kg | NT |  | 11.3 mg/kg | 2.8 |  | 122 mg/kg | 133 | Barium, | 0.56 mg/kg | 0.68 | Beryllium, | 0.5 mg/kg | 0.8 | Cadmium, | 5525 mg/kg | 60100 | Calcium, | 13 mg/kg | 18 | Chromium, | 8.9 mg/kg | 9.3 | Cobalt, | 12 mg/kg | 20 | Copper, | 0.5mg/kg | NT |  | 15000 mg/kg | 23300 | Iron, | 20.9 mg/kg | 13 |  | 2700 mg/kg | 11400 | Magnesium, | 630 mg/kg | 460 |  | 0.5 mg/kg | <0.18 |  | 13 mg/kg | 25 | Nickel, | 1100 mg/kg | 1370 | Potassium, | No MCL | NT | 0.37 mg/kg | 0.45 | Selenium, | 0.5 mg/kg | <1.5 |  | 130 mg/kg | 146 | Sodium, | 0.42 mg/kg | 0.71 | Thallium, | 25 mg/kg | 22 |  | 60.2 mg/kg | 81 | Zinc, | No MCL | 7.7 |  | No MCL | NT |  | No MCL | NT |  | No MCL | NT |  | 110 mg/kg | NT |  | Pesticides, | Y | 12-14ft | Aluminum,Barium,Beryllium,Cadmium,Calcium,Chromium,Copper,Iron,Magnesium,Nickel,Potassium,Selenium,Sodium,Thallium,Zinc, | Y | 330 | http://cleanupdepue.org/n2-12-0-14-0/
N2-12.0-14.0 |  |  |  | OU5 | 2011-04-14 | 5 | soil | 41.32 | -89.3058 | Chemsitry Core | 9200 mg/kg | 10600 | Aluminum, | 3.3 mg/kg | NT |  | 11.3 mg/kg | 2.8 |  | 122 mg/kg | 133 | Barium, | 0.56 mg/kg | 0.68 | Beryllium, | 0.5 mg/kg | 0.8 | Cadmium, | 5525 mg/kg | 60100 | Calcium, | 13 mg/kg | 18 | Chromium, | 8.9 mg/kg | 9.3 | Cobalt, | 12 mg/kg | 20 | Copper, | 0.5mg/kg | NT |  | 15000 mg/kg | 23300 | Iron, | 20.9 mg/kg | 13 |  | 2700 mg/kg | 11400 | Magnesium, | 630 mg/kg | 460 |  | 0.5 mg/kg | <0.18 |  | 13 mg/kg | 25 | Nickel, | 1100 mg/kg | 1370 | Potassium, | No MCL | NT | 0.37 mg/kg | 0.45 | Selenium, | 0.5 mg/kg | <1.5 |  | 130 mg/kg | 146 | Sodium, | 0.42 mg/kg | 0.71 | Thallium, | 25 mg/kg | 22 |  | 60.2 mg/kg | 81 | Zinc, | No MCL | 7.7 |  | No MCL | NT |  | No MCL | NT |  | No MCL | NT |  | 110 mg/kg | NT |  |  | Y | 12-14 feet | Aluminum,Barium,Beryllium,Cadmium,Calcium,Chromium,Copper,Iron,Magnesium,Nickel,Potassium,Selenium,Sodium,Thallium,Zinc, | NT | 968 | http://cleanupdepue.org/n2-12-0-14-0-2/
N2-14.0-14.5 |  |  |  | OU5 | 2011-04-14 | 5 | soil | 41.32 | -89.3058 | Sediment | 9200 mg/kg | 6230 |  | 3.3 mg/kg | NT |  | 11.3 mg/kg | 8.7 |  | 122 mg/kg | 149 | Barium, | 0.56 mg/kg | 0.42 |  | 0.5 mg/kg | 0.78 | Cadmium, | 5525 mg/kg | 142000 | Calcium, | 13 mg/kg | 12 |  | 8.9 mg/kg | 7.5 |  | 12 mg/kg | 14 | Copper, | 0.5mg/kg | NT |  | 15000 mg/kg | 16900 | Iron, | 20.9 mg/kg | 8.3 |  | 2700 mg/kg | 12600 | Magnesium, | 630 mg/kg | 840 | Manganese, | 0.5 mg/kg | 0.12 | Mercury, | 13 mg/kg | 18 | Nickel, | 1100 mg/kg | 849 |  | No MCL | NT | 0.37 mg/kg | <7 |  | 0.5 mg/kg | 0.15 |  | 130 mg/kg | 240 | Sodium, | 0.42 mg/kg | <5 |  | 25 mg/kg | 16 |  | 60.2 mg/kg | 49 |  | No MCL | 7.6 |  | No MCL | NT |  | No MCL | NT |  | No MCL | NT |  | 110 mg/kg | NT |  | Pesticides, | Y | 14-14.5ft | Barium,Cadmium,Calcium,Copper,Iron,Magnesium,Manganese,Mercury,Nickel,Sodium, | Y | 331 | http://cleanupdepue.org/n2-14-0-14-5/
N2-14.0-14.5 |  |  |  | OU5 | 2011-04-14 | 5 | soil | 41.32 | -89.3058 | Chemsitry Core | 9200 mg/kg | 6230 |  | 3.3 mg/kg | NT |  | 11.3 mg/kg | 8.7 |  | 122 mg/kg | 149 | Barium, | 0.56 mg/kg | 0.42 |  | 0.5 mg/kg | 0.78 | Cadmium, | 5525 mg/kg | 142000 | Calcium, | 13 mg/kg | 12 |  | 8.9 mg/kg | 7.5 |  | 12 mg/kg | 14 | Copper, | 0.5mg/kg | NT |  | 15000 mg/kg | 16900 | Iron, | 20.9 mg/kg | 8.3 |  | 2700 mg/kg | 12600 | Magnesium, | 630 mg/kg | 840 | Manganese, | 0.5 mg/kg | 0.12 | Mercury, | 13 mg/kg | 18 | Nickel, | 1100 mg/kg | 849 |  | No MCL | NT | 0.37 mg/kg | <7 |  | 0.5 mg/kg | 0.15 |  | 130 mg/kg | 240 | Sodium, | 0.42 mg/kg | <5 |  | 25 mg/kg | 16 |  | 60.2 mg/kg | 49 |  | No MCL | 7.6 |  | No MCL | NT |  | No MCL | NT |  | No MCL | NT |  | 110 mg/kg | NT |  |  | Y | 14-14.5 feet | Barium,Cadmium,Calcium,Copper,Iron,Magnesium,Manganese,Mercury,Nickel,Sodium, | NT | 969 | http://cleanupdepue.org/n2-14-0-14-5-2/
N2-2.0-4.0 |  |  |  | OU5 | 2011-04-14 | 5 | soil | 41.32 | -89.3058 | Sediment | 9200 mg/kg | 20400 | Aluminum, | 3.3 mg/kg | NT |  | 11.3 mg/kg | 9.3 |  | 122 mg/kg | 226 | Barium, | 0.56 mg/kg | 1.1 | Beryllium, | 0.5 mg/kg | 44 | Cadmium, | 5525 mg/kg | 20500 | Calcium, | 13 mg/kg | 58 | Chromium, | 8.9 mg/kg | 18 | Cobalt, | 12 mg/kg | 264 | Copper, | 0.5mg/kg | NT |  | 15000 mg/kg | 30600 | Iron, | 20.9 mg/kg | 110 | Lead, | 2700 mg/kg | 9410 | Magnesium, | 630 mg/kg | 800 | Manganese, | 0.5 mg/kg | 0.38 | Mercury, | 13 mg/kg | 49 | Nickel, | 1100 mg/kg | 2510 | Potassium, | No MCL | NT | 0.37 mg/kg | 0.9 | Selenium, | 0.5 mg/kg | 1.3 | Silver, | 130 mg/kg | 347 | Sodium, | 0.42 mg/kg | <5.5 |  | 25 mg/kg | 36 | Vanadium, | 60.2 mg/kg | 7810 | Zinc, | No MCL | 7.9 |  | No MCL | NT |  | No MCL | NT |  | No MCL | NT |  | 110 mg/kg | NT |  | Pesticides, | Y | 2-4ft | Aluminum,Barium,Beryllium,Cadmium,Calcium,Chromium,Copper,Iron,Lead,Magnesium,Manganese,Mercury,Nickel,Potassium,Selenium,Silver,Sodium,Vanadium,Zinc, | Y | 324 | http://cleanupdepue.org/n2-2-0-4-0/
N2-2.0-4.0 |  |  |  | OU5 | 2011-04-14 | 5 | soil | 41.32 | -89.3058 | Chemsitry Core | 9200 mg/kg | 20400 | Aluminum, | 3.3 mg/kg | NT |  | 11.3 mg/kg | 9.3 |  | 122 mg/kg | 226 | Barium, | 0.56 mg/kg | 1.1 | Beryllium, | 0.5 mg/kg | 44 | Cadmium, | 5525 mg/kg | 20500 | Calcium, | 13 mg/kg | 58 | Chromium, | 8.9 mg/kg | 18 | Cobalt, | 12 mg/kg | 264 | Copper, | 0.5mg/kg | NT |  | 15000 mg/kg | 30600 | Iron, | 20.9 mg/kg | 110 | Lead, | 2700 mg/kg | 9410 | Magnesium, | 630 mg/kg | 800 | Manganese, | 0.5 mg/kg | 0.38 | Mercury, | 13 mg/kg | 49 | Nickel, | 1100 mg/kg | 2510 | Potassium, | No MCL | NT | 0.37 mg/kg | 0.9 | Selenium, | 0.5 mg/kg | 1.3 | Silver, | 130 mg/kg | 347 | Sodium, | 0.42 mg/kg | <5.5 |  | 25 mg/kg | 36 | Vanadium, | 60.2 mg/kg | 7810 | Zinc, | No MCL | 7.9 |  | No MCL | NT |  | No MCL | NT |  | No MCL | NT |  | 110 mg/kg | NT |  |  | Y | 24-28 | Aluminum,Barium,Beryllium,Cadmium,Calcium,Chromium,Copper,Iron,Lead,Magnesium,Manganese,Mercury,Nickel,Potassium,Selenium,Silver,Sodium,Vanadium,Zinc, | NT | 962 | http://cleanupdepue.org/n2-2-0-4-0-2/
N2-4.0-6.0 |  |  |  | OU5 | 2011-04-14 | 5 | soil | 41.32 | -89.3058 | Sediment | 9200 mg/kg | 18300 | Aluminum, | 3.3 mg/kg | NT |  | 11.3 mg/kg | 15 | Arsenic, | 122 mg/kg | 330 | Barium, | 0.56 mg/kg | 1 | Beryllium, | 0.5 mg/kg | 52 | Cadmium, | 5525 mg/kg | 17500 | Calcium, | 13 mg/kg | 56 | Chromium, | 8.9 mg/kg | 12 | Cobalt, | 12 mg/kg | 108 | Copper, | 0.5mg/kg | NT |  | 15000 mg/kg | 29100 | Iron, | 20.9 mg/kg | 204 | Lead, | 2700 mg/kg | 8720 | Magnesium, | 630 mg/kg | 677 | Manganese, | 0.5 mg/kg | 1.5 | Mercury, | 13 mg/kg | 38 | Nickel, | 1100 mg/kg | 2240 | Potassium, | No MCL | NT | 0.37 mg/kg | 0.66 | Selenium, | 0.5 mg/kg | 1.6 | Silver, | 130 mg/kg | 244 | Sodium, | 0.42 mg/kg | 0.96 | Thallium, | 25 mg/kg | 34 | Vanadium, | 60.2 mg/kg | 3880 | Zinc, | No MCL | 7.8 |  | No MCL | NT |  | No MCL | NT |  | No MCL | NT |  | 110 mg/kg | NT |  | Pesticides, | Y | 4-6ft | Aluminum,Barium,Beryllium,Cadmium,Calcium,Chromium,Copper,Iron,Lead,Magnesium,Manganese,Mercury,Nickel,Potassium,Selenium,Silver,Sodium,Thallium,Vanadium,Zinc, | Y | 326 | http://cleanupdepue.org/n2-4-0-6-0/
N2-4.0-6.0 |  |  |  | OU5 | 2011-04-14 | 5 | soil | 41.32 | -89.3058 | Chemsitry Core | 9200 mg/kg | 18300 | Aluminum, | 3.3 mg/kg | NT |  | 11.3 mg/kg | 15 | Arsenic, | 122 mg/kg | 330 | Barium, | 0.56 mg/kg | 1 | Beryllium, | 0.5 mg/kg | 52 | Cadmium, | 5525 mg/kg | 17500 | Calcium, | 13 mg/kg | 56 | Chromium, | 8.9 mg/kg | 12 | Cobalt, | 12 mg/kg | 108 | Copper, | 0.5mg/kg | NT |  | 15000 mg/kg | 29100 | Iron, | 20.9 mg/kg | 204 | Lead, | 2700 mg/kg | 8720 | Magnesium, | 630 mg/kg | 677 | Manganese, | 0.5 mg/kg | 1.5 | Mercury, | 13 mg/kg | 38 | Nickel, | 1100 mg/kg | 2240 | Potassium, | No MCL | NT | 0.37 mg/kg | 0.66 | Selenium, | 0.5 mg/kg | 1.6 | Silver, | 130 mg/kg | 244 | Sodium, | 0.42 mg/kg | 0.96 | Thallium, | 25 mg/kg | 34 | Vanadium, | 60.2 mg/kg | 3880 | Zinc, | No MCL | 7.8 |  | No MCL | NT |  | No MCL | NT |  | No MCL | NT |  | 110 mg/kg | NT |  |  | Y | 4-6 feet | Aluminum,Barium,Beryllium,Cadmium,Calcium,Chromium,Copper,Iron,Lead,Magnesium,Manganese,Mercury,Nickel,Potassium,Selenium,Silver,Sodium,Thallium,Vanadium,Zinc, | NT | 964 | http://cleanupdepue.org/n2-4-0-6-0-2/
N2-6.0-8.0 |  |  |  | OU5 | 2011-04-14 | 5 | soil | 41.32 | -89.3058 | Sediment | 9200 mg/kg | 16800 | Aluminum, | 3.3 mg/kg | NT |  | 11.3 mg/kg | 14 | Arsenic, | 122 mg/kg | 158 | Barium, | 0.56 mg/kg | 0.92 | Beryllium, | 0.5 mg/kg | 12 | Cadmium, | 5525 mg/kg | 18000 | Calcium, | 13 mg/kg | 36 | Chromium, | 8.9 mg/kg | 10 | Cobalt, | 12 mg/kg | 56 | Copper, | 0.5mg/kg | NT |  | 15000 mg/kg | 29400 | Iron, | 20.9 mg/kg | 215 | Lead, | 2700 mg/kg | 9770 | Magnesium, | 630 mg/kg | 624 |  | 0.5 mg/kg | 1.4 | Mercury, | 13 mg/kg | 30 | Nickel, | 1100 mg/kg | 2090 | Potassium, | No MCL | NT | 0.37 mg/kg | 0.9 | Selenium, | 0.5 mg/kg | 1.1 | Silver, | 130 mg/kg | 205 | Sodium, | 0.42 mg/kg | 0.93 | Thallium, | 25 mg/kg | 32 | Vanadium, | 60.2 mg/kg | 1060 | Zinc, | No MCL | 7.9 |  | No MCL | NT |  | No MCL | NT |  | No MCL | NT |  | 110 mg/kg | NT |  | Pesticides, | Y | 6-8ft | Aluminum,Barium,Beryllium,Cadmium,Calcium,Chromium,Copper,Iron,Lead,Magnesium,Mercury,Nickel,Potassium,Selenium,Silver,Sodium,Thallium,Vanadium,Zinc, | Y | 327 | http://cleanupdepue.org/n2-6-0-8-0/
N2-6.0-8.0 |  |  |  | OU5 | 2011-04-14 | 5 | soil | 41.32 | -89.3058 | Chemsitry Core | 9200 mg/kg | 16800 | Aluminum, | 3.3 mg/kg | NT |  | 11.3 mg/kg | 14 | Arsenic, | 122 mg/kg | 158 | Barium, | 0.56 mg/kg | 0.92 | Beryllium, | 0.5 mg/kg | 12 | Cadmium, | 5525 mg/kg | 18000 | Calcium, | 13 mg/kg | 36 | Chromium, | 8.9 mg/kg | 10 | Cobalt, | 12 mg/kg | 56 | Copper, | 0.5mg/kg | NT |  | 15000 mg/kg | 29400 | Iron, | 20.9 mg/kg | 215 | Lead, | 2700 mg/kg | 9770 | Magnesium, | 630 mg/kg | 624 |  | 0.5 mg/kg | 1.4 | Mercury, | 13 mg/kg | 30 | Nickel, | 1100 mg/kg | 2090 | Potassium, | No MCL | NT | 0.37 mg/kg | 0.9 | Selenium, | 0.5 mg/kg | 1.1 | Silver, | 130 mg/kg | 205 | Sodium, | 0.42 mg/kg | 0.93 | Thallium, | 25 mg/kg | 32 | Vanadium, | 60.2 mg/kg | 1060 | Zinc, | No MCL | 7.9 |  | No MCL | NT |  | No MCL | NT |  | No MCL | NT |  | 110 mg/kg | NT |  |  | Y | 6-8 feet | Aluminum,Barium,Beryllium,Cadmium,Calcium,Chromium,Copper,Iron,Lead,Magnesium,Mercury,Nickel,Potassium,Selenium,Silver,Sodium,Thallium,Vanadium,Zinc, | NT | 965 | http://cleanupdepue.org/n2-6-0-8-0-2/
N2-8.0-10.0 |  |  |  | OU5 | 2011-04-14 | 5 | soil | 41.32 | -89.3058 | Sediment | 9200 mg/kg | 15800 | Aluminum, | 3.3 mg/kg | NT |  | 11.3 mg/kg | 6.1 |  | 122 mg/kg | 155 | Barium, | 0.56 mg/kg | 0.9 | Beryllium, | 0.5 mg/kg | 2.6 | Cadmium, | 5525 mg/kg | 20900 | Calcium, | 13 mg/kg | 26 | Chromium, | 8.9 mg/kg | 9.8 | Cobalt, | 12 mg/kg | 34 | Copper, | 0.5mg/kg | NT |  | 15000 mg/kg | 27600 | Iron, | 20.9 mg/kg | 33 | Lead, | 2700 mg/kg | 9670 | Magnesium, | 630 mg/kg | 616 |  | 0.5 mg/kg | 0.23 | Mercury, | 13 mg/kg | 29 | Nickel, | 1100 mg/kg | 2040 | Potassium, | No MCL | NT | 0.37 mg/kg | 0.49 | Selenium, | 0.5 mg/kg | 0.22 |  | 130 mg/kg | 168 | Sodium, | 0.42 mg/kg | 0.83 | Thallium, | 25 mg/kg | 31 | Vanadium, | 60.2 mg/kg | 357 | Zinc, | No MCL | 8 |  | No MCL | NT |  | No MCL | NT |  | No MCL | NT |  | 110 mg/kg | NT |  | Pesticides, | Y | 8-10ft | Aluminum,Barium,Beryllium,Cadmium,Calcium,Chromium,Copper,Iron,Lead,Magnesium,Mercury,Nickel,Potassium,Selenium,Sodium,Thallium,Vanadium,Zinc, | Y | 328 | http://cleanupdepue.org/n2-8-0-10-0/
N2-8.0-10.0 |  |  |  | OU5 | 2011-04-14 | 5 | soil | 41.32 | -89.3058 | Chemsitry Core | 9200 mg/kg | 15800 | Aluminum, | 3.3 mg/kg | NT |  | 11.3 mg/kg | 6.1 |  | 122 mg/kg | 155 | Barium, | 0.56 mg/kg | 0.9 | Beryllium, | 0.5 mg/kg | 2.6 | Cadmium, | 5525 mg/kg | 20900 | Calcium, | 13 mg/kg | 26 | Chromium, | 8.9 mg/kg | 9.8 | Cobalt, | 12 mg/kg | 34 | Copper, | 0.5mg/kg | NT |  | 15000 mg/kg | 27600 | Iron, | 20.9 mg/kg | 33 | Lead, | 2700 mg/kg | 9670 | Magnesium, | 630 mg/kg | 616 |  | 0.5 mg/kg | 0.23 | Mercury, | 13 mg/kg | 29 | Nickel, | 1100 mg/kg | 2040 | Potassium, | No MCL | NT | 0.37 mg/kg | 0.49 | Selenium, | 0.5 mg/kg | 0.22 |  | 130 mg/kg | 168 | Sodium, | 0.42 mg/kg | 0.83 | Thallium, | 25 mg/kg | 31 | Vanadium, | 60.2 mg/kg | 357 | Zinc, | No MCL | 8 |  | No MCL | NT |  | No MCL | NT |  | No MCL | NT |  | 110 mg/kg | NT |  |  | Y | 8-10 feet | Aluminum,Barium,Beryllium,Cadmium,Calcium,Chromium,Copper,Iron,Lead,Magnesium,Mercury,Nickel,Potassium,Selenium,Sodium,Thallium,Vanadium,Zinc, | NT | 966 | http://cleanupdepue.org/n2-8-0-10-0-2/
N3--0.5-1.0 |  |  |  | OU5 | 2011-04-19 | 5 | soil | 41.3183 | -89.3058 | Sediment | 9200 mg/kg | 10200 | Aluminum, | 3.3 mg/kg | NT |  | 11.3 mg/kg | 2.9 |  | 122 mg/kg | 92 |  | 0.56 mg/kg | 0.63 | Beryllium, | 0.5 mg/kg | 0.21 |  | 5525 mg/kg | 3290 |  | 13 mg/kg | 16 | Chromium, | 8.9 mg/kg | 8.3 |  | 12 mg/kg | 16 | Copper, | 0.5mg/kg | NT |  | 15000 mg/kg | 19800 | Iron, | 20.9 mg/kg | 10 |  | 2700 mg/kg | 3040 | Magnesium, | 630 mg/kg | 455 |  | 0.5 mg/kg | 0.047 |  | 13 mg/kg | 21 | Nickel, | 1100 mg/kg | 731 |  | No MCL | NT | 0.37 mg/kg | <4 |  | 0.5 mg/kg | <1.1 |  | 130 mg/kg | <567 |  | 0.42 mg/kg | <2.8 |  | 25 mg/kg | 23 |  | 60.2 mg/kg | 50 |  | No MCL | 7.8 |  | No MCL | NT |  | No MCL | NT |  | No MCL | NT |  | 110 mg/kg | NT |  | Pesticides, | Y | 0-0.5ft | Aluminum,Beryllium,Chromium,Copper,Iron,Magnesium,Nickel, | Y | 332 | http://cleanupdepue.org/n3-0-0-5/
N3--0.5-1.0 |  |  |  | OU5 | 2011-04-19 | 5 | soil | 41.3183 | -89.3058 | Triad | 9200 mg/kg | 10200 | Aluminum, | 3.3 mg/kg | NT |  | 11.3 mg/kg | 2.9 |  | 122 mg/kg | 92 |  | 0.56 mg/kg | 0.63 | Beryllium, | 0.5 mg/kg | 0.21 |  | 5525 mg/kg | 3290 |  | 13 mg/kg | 16 | Chromium, | 8.9 mg/kg | 8.3 |  | 12 mg/kg | 16 | Copper, | 0.5mg/kg | NT |  | 15000 mg/kg | 19800 | Iron, | 20.9 mg/kg | 10 |  | 2700 mg/kg | 3040 | Magnesium, | 630 mg/kg | 455 |  | 0.5 mg/kg | 0.047 |  | 13 mg/kg | 21 | Nickel, | 1100 mg/kg | 731 |  | No MCL | NT | 0.37 mg/kg | <4 |  | 0.5 mg/kg | <1.1 |  | 130 mg/kg | <567 |  | 0.42 mg/kg | <2.8 |  | 25 mg/kg | 23 |  | 60.2 mg/kg | 50 |  | No MCL | 7.8 |  | No MCL | NT |  | No MCL | NT |  | No MCL | NT |  | 110 mg/kg | NT |  |  | Y | 0-6 | Aluminum,Beryllium,Chromium,Copper,Iron,Magnesium,Nickel, | NT | 970 | http://cleanupdepue.org/n3-0-0-5-2/
N3-0-0.5 |  |  |  | OU5 | 2011-04-19 | 5 | soil | 41.3183 | -89.3058 | Sediment | 9200 mg/kg | 9730 | Aluminum, | 3.3 mg/kg | <11 |  | 11.3 mg/kg | 6.1 |  | 122 mg/kg | 122 |  | 0.56 mg/kg | 0.51 |  | 0.5 mg/kg | 12 | Cadmium, | 5525 mg/kg | 19400 | Calcium, | 13 mg/kg | 23 | Chromium, | 8.9 mg/kg | 8.9 |  | 12 mg/kg | 63 | Copper, | 0.5mg/kg | 0.44 |  | 15000 mg/kg | 17800 | Iron, | 20.9 mg/kg | 58 | Lead, | 2700 mg/kg | 6130 | Magnesium, | 630 mg/kg | 604 |  | 0.5 mg/kg | 0.29 | Mercury, | 13 mg/kg | 20 | Nickel, | 1100 mg/kg | 1430 | Potassium, | No MCL | NT | 0.37 mg/kg | 0.57 | Selenium, | 0.5 mg/kg | 0.45 |  | 130 mg/kg | <881 |  | 0.42 mg/kg | <4.4 |  | 25 mg/kg | 19 |  | 60.2 mg/kg | 2010 | Zinc, | No MCL | 7.9 |  | No MCL | NT |  | No MCL | NT |  | No MCL | NT |  | 110 mg/kg | NT |  | Pesticides, | Y | 0.5-1ft | Aluminum,Cadmium,Calcium,Chromium,Copper,Iron,Lead,Magnesium,Mercury,Nickel,Potassium,Selenium,Zinc, | Y | 333 | http://cleanupdepue.org/n3-0-5-1-0/
N3-0-0.5 |  |  |  | OU5 | 2011-04-19 | 5 | soil | 41.3183 | -89.3058 | Triad | 9200 mg/kg | 9730 | Aluminum, | 3.3 mg/kg | <11 |  | 11.3 mg/kg | 6.1 |  | 122 mg/kg | 122 |  | 0.56 mg/kg | 0.51 |  | 0.5 mg/kg | 12 | Cadmium, | 5525 mg/kg | 19400 | Calcium, | 13 mg/kg | 23 | Chromium, | 8.9 mg/kg | 8.9 |  | 12 mg/kg | 63 | Copper, | 0.5mg/kg | <0.44 |  | 15000 mg/kg | 17800 | Iron, | 20.9 mg/kg | 58 | Lead, | 2700 mg/kg | 6130 | Magnesium, | 630 mg/kg | 604 |  | 0.5 mg/kg | 0.29 | Mercury, | 13 mg/kg | 20 | Nickel, | 1100 mg/kg | 1430 | Potassium, | No MCL | NT | 0.37 mg/kg | 0.57 | Selenium, | 0.5 mg/kg | 0.45 |  | 130 mg/kg | <881 |  | 0.42 mg/kg | <4.4 |  | 25 mg/kg | 19 |  | 60.2 mg/kg | 2010 | Zinc, | No MCL | 7.9 |  | No MCL | NT |  | No MCL | NT |  | No MCL | NT |  | 110 mg/kg | NT |  | Pesticides, | Y | 6-12 | Aluminum,Cadmium,Calcium,Chromium,Copper,Iron,Lead,Magnesium,Mercury,Nickel,Potassium,Selenium,Zinc, | Y | 971 | http://cleanupdepue.org/n3-0-5-1-0-2/
O-5-2-0.5-1.0 |  |  |  | OU5 | 2011-04-11 | 5 | soil | 41.3201 | -89.3024 | Sediment | 9200 mg/kg | 15400 | Aluminum, | 3.3 mg/kg | NT |  | 11.3 mg/kg | 10 |  | 122 mg/kg | 208 | Barium, | 0.56 mg/kg | 0.88 | Beryllium, | 0.5 mg/kg | 40 | Cadmium, | 5525 mg/kg | 35400 | Calcium, | 13 mg/kg | 41 | Chromium, | 8.9 mg/kg | 15 | Cobalt, | 12 mg/kg | 267 | Copper, | 0.5mg/kg | NT |  | 15000 mg/kg | 27000 | Iron, | 20.9 mg/kg | 159 | Lead, | 2700 mg/kg | 10900 | Magnesium, | 630 mg/kg | 891 | Manganese, | 0.5 mg/kg | 0.93 | Mercury, | 13 mg/kg | 34 | Nickel, | 1100 mg/kg | 2250 | Potassium, | No MCL | NT | 0.37 mg/kg | 0.81 | Selenium, | 0.5 mg/kg | 1.6 | Silver, | 130 mg/kg | 385 | Sodium, | 0.42 mg/kg | <6.1 |  | 25 mg/kg | 29 | Vanadium, | 60.2 mg/kg | 5900 | Zinc, | No MCL | 7.5 |  | No MCL | NT |  | No MCL | NT |  | No MCL | NT |  | 110 mg/kg | NT |  | Pesticides, | Y | 0.5-1ft | Aluminum,Barium,Beryllium,Cadmium,Calcium,Chromium,Copper,Iron,Lead,Magnesium,Manganese,Mercury,Nickel,Potassium,Selenium,Silver,Sodium,Vanadium,Zinc, | Y | 344 | http://cleanupdepue.org/o-5-2-0-5-1-0/
O-5-2-0.5-1.0 |  |  |  | OU5 | 2011-04-11 | 5 | soil | 41.3201 | -89.3024 | Discrete | 9200 mg/kg | 15400 | Aluminum, | 3.3 mg/kg | NT |  | 11.3 mg/kg | 10 |  | 122 mg/kg | 208 | Barium, | 0.56 mg/kg | 0.88 | Beryllium, | 0.5 mg/kg | 40 | Cadmium, | 5525 mg/kg | 35400 | Calcium, | 13 mg/kg | 41 | Chromium, | 8.9 mg/kg | 15 | Cobalt, | 12 mg/kg | 267 | Copper, | 0.5mg/kg | NT |  | 15000 mg/kg | 27000 | Iron, | 20.9 mg/kg | 159 | Lead, | 2700 mg/kg | 10900 | Magnesium, | 630 mg/kg | 891 | Manganese, | 0.5 mg/kg | 0.93 | Mercury, | 13 mg/kg | 34 | Nickel, | 1100 mg/kg | 2250 | Potassium, | No MCL | NT | 0.37 mg/kg | 0.81 | Selenium, | 0.5 mg/kg | 1.6 | Silver, | 130 mg/kg | 385 | Sodium, | 0.42 mg/kg | <6.1 |  | 25 mg/kg | 29 | Vanadium, | 60.2 mg/kg | 5900 | Zinc, | No MCL | 7.5 |  | No MCL | NT |  | No MCL | NT |  | No MCL | NT |  | 110 mg/kg | NT |  |  | Y | 6-12 | Aluminum,Barium,Beryllium,Cadmium,Calcium,Chromium,Copper,Iron,Lead,Magnesium,Manganese,Mercury,Nickel,Potassium,Selenium,Silver,Sodium,Vanadium,Zinc, | NT | 982 | http://cleanupdepue.org/o-5-2-0-5-1-0-2/
O-5-2-1.0-2.0 |  |  |  | OU5 | 2011-04-11 | 5 | soil | 41.3201 | -89.3024 | Sediment | 9200 mg/kg | 18300 | Aluminum, | 3.3 mg/kg | NT |  | 11.3 mg/kg | 9.6 |  | 122 mg/kg | 248 | Barium, | 0.56 mg/kg | 1 | Beryllium, | 0.5 mg/kg | 65 | Cadmium, | 5525 mg/kg | 28000 | Calcium, | 13 mg/kg | 51 | Chromium, | 8.9 mg/kg | 22 | Cobalt, | 12 mg/kg | 361 | Copper, | 0.5mg/kg | NT |  | 15000 mg/kg | 29300 | Iron, | 20.9 mg/kg | 144 | Lead, | 2700 mg/kg | 11000 | Magnesium, | 630 mg/kg | 882 | Manganese, | 0.5 mg/kg | 0.65 | Mercury, | 13 mg/kg | 45 | Nickel, | 1100 mg/kg | 2460 | Potassium, | No MCL | NT | 0.37 mg/kg | <7.5 |  | 0.5 mg/kg | 1.6 | Silver, | 130 mg/kg | 319 | Sodium, | 0.42 mg/kg | <5.4 |  | 25 mg/kg | 33 | Vanadium, | 60.2 mg/kg | 11600 | Zinc, | No MCL | 7.5 |  | No MCL | NT |  | No MCL | NT |  | No MCL | NT |  | 110 mg/kg | NT |  | Pesticides, | Y | 1-2ft | Aluminum,Barium,Beryllium,Cadmium,Calcium,Chromium,Copper,Iron,Lead,Magnesium,Manganese,Mercury,Nickel,Potassium,Silver,Sodium,Vanadium,Zinc, | Y | 345 | http://cleanupdepue.org/o-5-2-1-0-2-0/
O-5-2-1.0-2.0 |  |  |  | OU5 | 2011-04-11 | 5 | soil | 41.3201 | -89.3024 | Discrete | 9200 mg/kg | 18300 | Aluminum, | 3.3 mg/kg | NT |  | 11.3 mg/kg | 9.6 |  | 122 mg/kg | 248 | Barium, | 0.56 mg/kg | 1 | Beryllium, | 0.5 mg/kg | 65 | Cadmium, | 5525 mg/kg | 28000 | Calcium, | 13 mg/kg | 51 | Chromium, | 8.9 mg/kg | 22 | Cobalt, | 12 mg/kg | 261 | Copper, | 0.5mg/kg | NT |  | 15000 mg/kg | 29300 | Iron, | 20.9 mg/kg | 144 | Lead, | 2700 mg/kg | 11000 | Magnesium, | 630 mg/kg | 882 | Manganese, | 0.5 mg/kg | 0.65 | Mercury, | 13 mg/kg | 45 | Nickel, | 1100 mg/kg | 2460 | Potassium, | No MCL | NT | 0.37 mg/kg | <7.5 |  | 0.5 mg/kg | 1.6 | Silver, | 130 mg/kg | 319 | Sodium, | 0.42 mg/kg | <5.4 |  | 25 mg/kg | 33 | Vanadium, | 60.2 mg/kg | 11600 | Zinc, | No MCL | 7.5 |  | No MCL | NT |  | No MCL | NT |  | No MCL | NT |  | 110 mg/kg | NT |  |  | Y | 12-24 | Aluminum,Barium,Beryllium,Cadmium,Calcium,Chromium,Copper,Iron,Lead,Magnesium,Manganese,Mercury,Nickel,Potassium,Silver,Sodium,Vanadium,Zinc, | NT | 983 | http://cleanupdepue.org/o-5-2-1-0-2-0-2/
O.5-1.5-0-0.5 |  |  |  | OU5 | 2011-04-16 | 5 | soil | 41.3209 | -89.3025 | Sediment | 9200 mg/kg | 15900 | Aluminum, | 3.3 mg/kg | NT |  | 11.3 mg/kg | 10 |  | 122 mg/kg | 308 | Barium, | 0.56 mg/kg | 0.94 | Beryllium, | 0.5 mg/kg | 54 | Cadmium, | 5525 mg/kg | 46300 | Calcium, | 13 mg/kg | 43 | Chromium, | 8.9 mg/kg | 15 | Cobalt, | 12 mg/kg | 301 | Copper, | 0.5mg/kg | NT |  | 15000 mg/kg | 28400 | Iron, | 20.9 mg/kg | 245 | Lead, | 2700 mg/kg | 11500 | Magnesium, | 630 mg/kg | 954 | Manganese, | 0.5 mg/kg | 2.7 | Mercury, | 13 mg/kg | 33 | Nickel, | 1100 mg/kg | 2390 | Potassium, | No MCL | NT | 0.37 mg/kg | 3.2 | Selenium, | 0.5 mg/kg | 2.5 | Silver, | 130 mg/kg | 476 | Sodium, | 0.42 mg/kg | <7.1 |  | 25 mg/kg | 29 | Vanadium, | 60.2 mg/kg | 6560 | Zinc, | No MCL | 7.6 |  | No MCL | NT |  | No MCL | NT |  | No MCL | NT |  | 110 mg/kg | NT |  | Pesticides, | Y | 0-0.5ft | Aluminum,Barium,Beryllium,Cadmium,Calcium,Chromium,Copper,Iron,Lead,Magnesium,Manganese,Mercury,Nickel,Potassium,Selenium,Silver,Sodium,Vanadium,Zinc, | Y | 334 | http://cleanupdepue.org/o-5-1-5-0-0-5/
O.5-1.5-0-0.5 |  |  |  | OU5 | 2011-04-16 | 5 | soil | 41.3209 | -89.3025 | Chemsitry Core | 9200 mg/kg | 15900 | Aluminum, | 3.3 mg/kg | NT |  | 11.3 mg/kg | 10 |  | 122 mg/kg | 308 | Barium, | 0.56 mg/kg | 0.94 | Beryllium, | 0.5 mg/kg | 54 | Cadmium, | 5525 mg/kg | 46300 | Calcium, | 13 mg/kg | 43 | Chromium, | 8.9 mg/kg | 15 | Cobalt, | 12 mg/kg | 301 | Copper, | 0.5mg/kg | NT |  | 15000 mg/kg | 28400 | Iron, | 20.9 mg/kg | 245 | Lead, | 2700 mg/kg | 11500 | Magnesium, | 630 mg/kg | 954 | Manganese, | 0.5 mg/kg | 2.7 | Mercury, | 13 mg/kg | 33 | Nickel, | 1100 mg/kg | 2390 | Potassium, | No MCL | NT | 0.37 mg/kg | 3.2 | Selenium, | 0.5 mg/kg | 2.5 | Silver, | 130 mg/kg | 476 | Sodium, | 0.42 mg/kg | <7.1 |  | 25 mg/kg | 29 | Vanadium, | 60.2 mg/kg | 6560 | Zinc, | No MCL | 7.6 |  | No MCL | NT |  | No MCL | NT |  | No MCL | NT |  | 110 mg/kg | NT |  |  | Y | 0-6 | Aluminum,Barium,Beryllium,Cadmium,Calcium,Chromium,Copper,Iron,Lead,Magnesium,Manganese,Mercury,Nickel,Potassium,Selenium,Silver,Sodium,Vanadium,Zinc, | NT | 972 | http://cleanupdepue.org/o-5-1-5-0-0-5-2/
O.5-1.5-0.5-1.0 |  |  |  | OU5 | 2011-04-16 | 5 | soil | 41.3209 | -89.3025 | Sediment | 9200 mg/kg | 15800 | Aluminum, | 3.3 mg/kg | NT |  | 11.3 mg/kg | 11 |  | 122 mg/kg | 278 | Barium, | 0.56 mg/kg | 0.9 | Beryllium, | 0.5 mg/kg | 81 | Cadmium, | 5525 mg/kg | 31800 | Calcium, | 13 mg/kg | 40 | Chromium, | 8.9 mg/kg | 20 | Cobalt, | 12 mg/kg | 402 | Copper, | 0.5mg/kg | NT |  | 15000 mg/kg | 27200 | Iron, | 20.9 mg/kg | 223 | Lead, | 2700 mg/kg | 10600 | Magnesium, | 630 mg/kg | 894 | Manganese, | 0.5 mg/kg | 1.5 | Mercury, | 13 mg/kg | 37 | Nickel, | 1100 mg/kg | 2230 | Potassium, | No MCL | NT | 0.37 mg/kg | 2.1 | Selenium, | 0.5 mg/kg | 2.4 | Silver, | 130 mg/kg | 370 | Sodium, | 0.42 mg/kg | 0.89 | Thallium, | 25 mg/kg | 29 | Vanadium, | 60.2 mg/kg | 17400 | Zinc, | No MCL | 8 |  | No MCL | NT |  | No MCL | NT |  | No MCL | NT |  | 110 mg/kg | NT |  | Pesticides, | Y | 0.5-1ft | Aluminum,Barium,Beryllium,Cadmium,Calcium,Chromium,Copper,Iron,Lead,Magnesium,Manganese,Mercury,Nickel,Potassium,Selenium,Silver,Sodium,Thallium,Vanadium,Zinc, | Y | 335 | http://cleanupdepue.org/o-5-1-5-0-5-1-0/
O.5-1.5-0.5-1.0 |  |  |  | OU5 | 2011-04-16 | 5 | soil | 41.3209 | -89.3025 | Chemsitry Core | 9200 mg/kg | 15800 | Aluminum, | 3.3 mg/kg | NT |  | 11.3 mg/kg | 11 |  | 122 mg/kg | 278 | Barium, | 0.56 mg/kg | 0.9 | Beryllium, | 0.5 mg/kg | 81 | Cadmium, | 5525 mg/kg | 31800 | Calcium, | 13 mg/kg | 40 | Chromium, | 8.9 mg/kg | 20 | Cobalt, | 12 mg/kg | 402 | Copper, | 0.5mg/kg | NT |  | 15000 mg/kg | 27200 | Iron, | 20.9 mg/kg | 223 | Lead, | 2700 mg/kg | 10600 | Magnesium, | 630 mg/kg | 894 | Manganese, | 0.5 mg/kg | 1.5 | Mercury, | 13 mg/kg | 37 | Nickel, | 1100 mg/kg | 2230 | Potassium, | No MCL | NT | 0.37 mg/kg | 2.1 | Selenium, | 0.5 mg/kg | 2.4 | Silver, | 130 mg/kg | 370 | Sodium, | 0.42 mg/kg | 0.89 | Thallium, | 25 mg/kg | 29 | Vanadium, | 60.2 mg/kg | 17400 | Zinc, | No MCL | 8 |  | No MCL | NT |  | No MCL | NT |  | No MCL | NT |  | 110 mg/kg | NT |  |  | Y | 6-12 | Aluminum,Barium,Beryllium,Cadmium,Calcium,Chromium,Copper,Iron,Lead,Magnesium,Manganese,Mercury,Nickel,Potassium,Selenium,Silver,Sodium,Thallium,Vanadium,Zinc, | NT | 973 | http://cleanupdepue.org/o-5-1-5-0-5-1-0-2/
O.5-1.5-1.0-1.9 |  |  |  | OU5 | 2011-04-16 | 5 | soil | 41.3209 | -89.3025 | Sediment | 9200 mg/kg | 13800 | Aluminum, | 3.3 mg/kg | NT |  | 11.3 mg/kg | 9.2 |  | 122 mg/kg | 268 | Barium, | 0.56 mg/kg | 0.81 | Beryllium, | 0.5 mg/kg | 90 | Cadmium, | 5525 mg/kg | 23800 | Calcium, | 13 mg/kg | 39 | Chromium, | 8.9 mg/kg | 19 | Cobalt, | 12 mg/kg | 399 | Copper, | 0.5mg/kg | NT |  | 15000 mg/kg | 23000 | Iron, | 20.9 mg/kg | 180 | Lead, | 2700 mg/kg | 8740 | Magnesium, | 630 mg/kg | 746 | Manganese, | 0.5 mg/kg | 0.95 | Mercury, | 13 mg/kg | 36 | Nickel, | 1100 mg/kg | 1800 | Potassium, | No MCL | NT | 0.37 mg/kg | 1.3 | Selenium, | 0.5 mg/kg | 2.2 | Silver, | 130 mg/kg | 287 | Sodium, | 0.42 mg/kg | <4.2 |  | 25 mg/kg | 25 |  | 60.2 mg/kg | 11500 | Zinc, | No MCL | 7.9 |  | No MCL | NT |  | No MCL | NT |  | No MCL | NT |  | 110 mg/kg | NT |  | Pesticides, | Y | 1-1.9ft | Aluminum,Barium,Beryllium,Cadmium,Calcium,Chromium,Copper,Iron,Lead,Magnesium,Manganese,Mercury,Nickel,Potassium,Selenium,Silver,Sodium,Zinc, | Y | 336 | http://cleanupdepue.org/o-5-1-5-1-0-1-9/
O.5-1.5-1.0-1.9 |  |  |  | OU5 | 2011-04-16 | 5 | soil | 41.3209 | -89.3025 | Chemsitry Core | 9200 mg/kg | 13800 | Aluminum, | 3.3 mg/kg | NT |  | 11.3 mg/kg | 9.2 |  | 122 mg/kg | 268 | Barium, | 0.56 mg/kg | 0.81 | Beryllium, | 0.5 mg/kg | 90 | Cadmium, | 5525 mg/kg | 23800 | Calcium, | 13 mg/kg | 39 | Chromium, | 8.9 mg/kg | 19 | Cobalt, | 12 mg/kg | 399 | Copper, | 0.5mg/kg | NT |  | 15000 mg/kg | 23000 | Iron, | 20.9 mg/kg | 180 | Lead, | 2700 mg/kg | 8740 | Magnesium, | 630 mg/kg | 746 | Manganese, | 0.5 mg/kg | 0.95 | Mercury, | 13 mg/kg | 36 | Nickel, | 1100 mg/kg | 1800 | Potassium, | No MCL | NT | 0.37 mg/kg | 1.3 | Selenium, | 0.5 mg/kg | 2.2 | Silver, | 130 mg/kg | 287 | Sodium, | 0.42 mg/kg | <4.2 |  | 25 mg/kg | 25 |  | 60.2 mg/kg | 11500 | Zinc, | No MCL | 7.9 |  | No MCL | NT |  | No MCL | NT |  | No MCL | NT |  | 110 mg/kg | NT |  |  | Y | 12-22.8 | Aluminum,Barium,Beryllium,Cadmium,Calcium,Chromium,Copper,Iron,Lead,Magnesium,Manganese,Mercury,Nickel,Potassium,Selenium,Silver,Sodium,Zinc, | NT | 974 | http://cleanupdepue.org/o-5-1-5-1-0-1-9-2/
O.5-1.5-10-12 |  |  |  | OU5 | 2011-04-16 | 5 | soil | 41.3209 | -89.3025 | Sediment | 9200 mg/kg | 9360 | Aluminum, | 3.3 mg/kg | <8.7 |  | 11.3 mg/kg | 1.6 |  | 122 mg/kg | 120 |  | 0.56 mg/kg | 0.6 | Beryllium, | 0.5 mg/kg | 0.61 | Cadmium, | 5525 mg/kg | 61000 | Calcium, | 13 mg/kg | 16 | Chromium, | 8.9 mg/kg | 9 | Cobalt, | 12 mg/kg | 19 | Copper, | 0.5mg/kg | NT |  | 15000 mg/kg | 16400 | Iron, | 20.9 mg/kg | 11 |  | 2700 mg/kg | 17600 | Magnesium, | 630 mg/kg | 322 |  | 0.5 mg/kg | 0.055 | Mercury, | 13 mg/kg | 22 | Nickel, | 1100 mg/kg | 1020 |  | No MCL | NT | 0.37 mg/kg | 0.57 | Selenium, | 0.5 mg/kg | <1.5 |  | 130 mg/kg | 153 | Sodium, | 0.42 mg/kg | <3.6 |  | 25 mg/kg | 21 |  | 60.2 mg/kg | 67 | Zinc, | No MCL | 8.3 |  | No MCL | NT |  | No MCL | NT |  | No MCL | NT |  | 110 mg/kg | NT |  | Pesticides, | Y | 10-12ft | Aluminum,Beryllium,Cadmium,Calcium,Chromium,Copper,Iron,Magnesium,Mercury,Nickel,Selenium,Sodium,Zinc, | Y | 341 | http://cleanupdepue.org/o-5-1-5-10-12/
O.5-1.5-10-12 |  |  |  | OU5 | 2011-04-16 | 5 | soil | 41.3209 | -89.3025 | Chemsitry Core | 9200 mg/kg | 9360 | Aluminum, | 3.3 mg/kg | <8.7 |  | 11.3 mg/kg | 1.6 |  | 122 mg/kg | 120 |  | 0.56 mg/kg | 0.6 | Beryllium, | 0.5 mg/kg | 0.61 | Cadmium, | 5525 mg/kg | 61000 | Calcium, | 13 mg/kg | 16 | Chromium, | 8.9 mg/kg | 9 | Cobalt, | 12 mg/kg | 19 | Copper, | 0.5mg/kg | NT |  | 15000 mg/kg | 16400 | Iron, | 20.9 mg/kg | 11 |  | 2700 mg/kg | 17600 | Magnesium, | 630 mg/kg | 322 |  | 0.5 mg/kg | 0.055 | Mercury, | 13 mg/kg | 22 | Nickel, | 1100 mg/kg | 1020 |  | No MCL | NT | 0.37 mg/kg | 0.57 | Selenium, | 0.5 mg/kg | <1.5 |  | 130 mg/kg | 153 | Sodium, | 0.42 mg/kg | <3.6 |  | 25 mg/kg | 21 |  | 60.2 mg/kg | 67 | Zinc, | No MCL | 8.3 |  | No MCL | NT |  | No MCL | NT |  | No MCL | NT |  | 110 mg/kg | NT |  |  | Y | 10-12 feet | Aluminum,Beryllium,Cadmium,Calcium,Chromium,Copper,Iron,Magnesium,Mercury,Nickel,Selenium,Sodium,Zinc, | NT | 979 | http://cleanupdepue.org/o-5-1-5-10-12-2/
O.5-1.5-12-13.2 |  |  |  | OU5 | 2011-04-16 | 5 | soil | 41.3209 | -89.3025 | Sediment | 9200 mg/kg | 6630 |  | 3.3 mg/kg | <7.3 |  | 11.3 mg/kg | 2.5 |  | 122 mg/kg | 62 |  | 0.56 mg/kg | 0.39 |  | 0.5 mg/kg | 0.41 |  | 5525 mg/kg | 80800 | Calcium, | 13 mg/kg | 12 |  | 8.9 mg/kg | 6.5 |  | 12 mg/kg | 16 | Copper, | 0.5mg/kg | NT |  | 15000 mg/kg | 12600 |  | 20.9 mg/kg | 9.3 |  | 2700 mg/kg | 30900 | Magnesium, | 630 mg/kg | 498 |  | 0.5 mg/kg | <0.13 |  | 13 mg/kg | 16 | Nickel, | 1100 mg/kg | 1270 | Potassium, | No MCL | NT | 0.37 mg/kg | <4.3 |  | 0.5 mg/kg | <1.2 |  | 130 mg/kg | 153 | Sodium, | 0.42 mg/kg | 0.65 | Thallium, | 25 mg/kg | 15 |  | 60.2 mg/kg | 39 |  | No MCL | 7.9 |  | No MCL | NT |  | No MCL | NT |  | No MCL | NT |  | 110 mg/kg | NT |  | Pesticides, | Y | 12-13.2ft | Calcium,Copper,Magnesium,Nickel,Potassium,Sodium,Thallium, | Y | 342 | http://cleanupdepue.org/o-5-1-5-12-13-2/
O.5-1.5-12-13.2 |  |  |  | OU5 | 2011-04-16 | 5 | soil | 41.3209 | -89.3025 | Chemsitry Core | 9200 mg/kg | 6630 |  | 3.3 mg/kg | <7.3 |  | 11.3 mg/kg | 2.5 |  | 122 mg/kg | 62 |  | 0.56 mg/kg | 0.39 |  | 0.5 mg/kg | 0.41 |  | 5525 mg/kg | 80800 | Calcium, | 13 mg/kg | 12 |  | 8.9 mg/kg | 6.5 |  | 12 mg/kg | 16 | Copper, | 0.5mg/kg | NT |  | 15000 mg/kg | 12600 |  | 20.9 mg/kg | 9.3 |  | 2700 mg/kg | 30900 | Magnesium, | 630 mg/kg | 498 |  | 0.5 mg/kg | <0.13 |  | 13 mg/kg | 16 | Nickel, | 1100 mg/kg | 1270 | Potassium, | No MCL | NT | 0.37 mg/kg | <4.3 |  | 0.5 mg/kg | <1.2 |  | 130 mg/kg | 153 | Sodium, | 0.42 mg/kg | 0.65 | Thallium, | 25 mg/kg | 15 |  | 60.2 mg/kg | 39 |  | No MCL | 7.9 |  | No MCL | NT |  | No MCL | NT |  | No MCL | NT |  | 110 mg/kg | NT |  |  | Y | 12-13.2 feet | Calcium,Copper,Magnesium,Nickel,Potassium,Sodium,Thallium, | NT | 980 | http://cleanupdepue.org/o-5-1-5-12-13-2-2/
O.5-1.5-2-4 |  |  |  | OU5 | 2011-04-16 | 5 | soil | 41.3209 | -89.3025 | Sediment | 9200 mg/kg | 17100 | Aluminum, | 3.3 mg/kg | NT |  | 11.3 mg/kg | 13 | Arsenic, | 122 mg/kg | 359 | Barium, | 0.56 mg/kg | 1 | Beryllium, | 0.5 mg/kg | 88 | Cadmium, | 5525 mg/kg | 26700 | Calcium, | 13 mg/kg | 48 | Chromium, | 8.9 mg/kg | 22 | Cobalt, | 12 mg/kg | 1560 | Copper, | 0.5mg/kg | NT |  | 15000 mg/kg | 28500 | Iron, | 20.9 mg/kg | 229 | Lead, | 2700 mg/kg | 10700 | Magnesium, | 630 mg/kg | 814 | Manganese, | 0.5 mg/kg | 0.64 | Mercury, | 13 mg/kg | 47 | Nickel, | 1100 mg/kg | 2200 | Potassium, | No MCL | NT | 0.37 mg/kg | 1.5 | Selenium, | 0.5 mg/kg | 2.2 | Silver, | 130 mg/kg | 341 | Sodium, | 0.42 mg/kg | 0.71 | Thallium, | 25 mg/kg | 31 | Vanadium, | 60.2 mg/kg | 19600 | Zinc, | No MCL | 8 |  | No MCL | NT |  | No MCL | NT |  | No MCL | NT |  | 110 mg/kg | NT |  | Pesticides, | Y | 2-4ft | Aluminum,Barium,Beryllium,Cadmium,Calcium,Chromium,Copper,Iron,Lead,Magnesium,Manganese,Mercury,Nickel,Potassium,Selenium,Silver,Sodium,Thallium,Vanadium,Zinc, | Y | 337 | http://cleanupdepue.org/o-5-1-5-2-4/
O.5-1.5-2-4 |  |  |  | OU5 | 2011-04-16 | 5 | soil | 41.3209 | -89.3025 | Chemsitry Core | 9200 mg/kg | 17100 | Aluminum, | 3.3 mg/kg | NT |  | 11.3 mg/kg | 13 | Arsenic, | 122 mg/kg | 359 | Barium, | 0.56 mg/kg | 1 | Beryllium, | 0.5 mg/kg | 88 | Cadmium, | 5525 mg/kg | 26700 | Calcium, | 13 mg/kg | 48 | Chromium, | 8.9 mg/kg | 22 | Cobalt, | 12 mg/kg | 1560 | Copper, | 0.5mg/kg | NT |  | 15000 mg/kg | 28500 | Iron, | 20.9 mg/kg | 229 | Lead, | 2700 mg/kg | 10700 | Magnesium, | 630 mg/kg | 814 | Manganese, | 0.5 mg/kg | 0.64 | Mercury, | 13 mg/kg | 47 | Nickel, | 1100 mg/kg | 2200 | Potassium, | No MCL | NT | 0.37 mg/kg | 1.5 | Selenium, | 0.5 mg/kg | 2.2 | Silver, | 130 mg/kg | 341 | Sodium, | 0.42 mg/kg | 0.71 | Thallium, | 25 mg/kg | 31 | Vanadium, | 60.2 mg/kg | 19600 | Zinc, | No MCL | 8 |  | No MCL | NT |  | No MCL | NT |  | No MCL | NT |  | 110 mg/kg | NT |  |  | Y | 24-28 | Aluminum,Barium,Beryllium,Cadmium,Calcium,Chromium,Copper,Iron,Lead,Magnesium,Manganese,Mercury,Nickel,Potassium,Selenium,Silver,Sodium,Thallium,Vanadium,Zinc, | NT | 975 | http://cleanupdepue.org/o-5-1-5-2-4-2/
O.5-1.5-4-6 |  |  |  | OU5 | 2011-04-16 | 5 | soil | 41.3209 | -89.3025 | Sediment | 9200 mg/kg | 16600 | Aluminum, | 3.3 mg/kg | <10 |  | 11.3 mg/kg | 18 | Arsenic, | 122 mg/kg | 209 | Barium, | 0.56 mg/kg | 0.94 | Beryllium, | 0.5 mg/kg | 35 | Cadmium, | 5525 mg/kg | 18200 | Calcium, | 13 mg/kg | 42 | Chromium, | 8.9 mg/kg | 12 | Cobalt, | 12 mg/kg | 198 | Copper, | 0.5mg/kg | NT |  | 15000 mg/kg | 28500 | Iron, | 20.9 mg/kg | 553 | Lead, | 2700 mg/kg | 9190 | Magnesium, | 630 mg/kg | 526 |  | 0.5 mg/kg | 4 | Mercury, | 13 mg/kg | 34 | Nickel, | 1100 mg/kg | 2180 | Potassium, | No MCL | NT | 0.37 mg/kg | 1.6 | Selenium, | 0.5 mg/kg | 2.2 | Silver, | 130 mg/kg | 218 | Sodium, | 0.42 mg/kg | 1.3 | Thallium, | 25 mg/kg | 32 | Vanadium, | 60.2 mg/kg | 4420 | Zinc, | No MCL | 7.4 |  | No MCL | NT |  | No MCL | NT |  | No MCL | NT |  | 110 mg/kg | NT |  | Pesticides, | Y | 4-6ft | Aluminum,Barium,Beryllium,Cadmium,Calcium,Chromium,Copper,Iron,Lead,Magnesium,Mercury,Nickel,Potassium,Selenium,Silver,Sodium,Thallium,Vanadium,Zinc, | Y | 338 | http://cleanupdepue.org/o-5-1-5-4-6/
O.5-1.5-4-6 |  |  |  | OU5 | 2011-04-16 | 5 | soil | 41.3209 | -89.3025 | Chemsitry Core | 9200 mg/kg | 16600 | Aluminum, | 3.3 mg/kg | <10 |  | 11.3 mg/kg | 18 | Arsenic, | 122 mg/kg | 209 | Barium, | 0.56 mg/kg | 0.94 | Beryllium, | 0.5 mg/kg | 35 | Cadmium, | 5525 mg/kg | 18200 | Calcium, | 13 mg/kg | 42 | Chromium, | 8.9 mg/kg | 12 | Cobalt, | 12 mg/kg | 198 | Copper, | 0.5mg/kg | NT |  | 15000 mg/kg | 28500 | Iron, | 20.9 mg/kg | 553 | Lead, | 2700 mg/kg | 9190 | Magnesium, | 630 mg/kg | 526 |  | 0.5 mg/kg | 4 | Mercury, | 13 mg/kg | 34 | Nickel, | 1100 mg/kg | 2180 | Potassium, | No MCL | NT | 0.37 mg/kg | 1.6 | Selenium, | 0.5 mg/kg | 2.2 | Silver, | 130 mg/kg | 218 | Sodium, | 0.42 mg/kg | 1.3 | Thallium, | 25 mg/kg | 32 | Vanadium, | 60.2 mg/kg | 4420 | Zinc, | No MCL | 7.4 |  | No MCL | NT |  | No MCL | NT |  | No MCL | NT |  | 110 mg/kg | NT |  |  | Y | 4-6 feet | Aluminum,Barium,Beryllium,Cadmium,Calcium,Chromium,Copper,Iron,Lead,Magnesium,Mercury,Nickel,Potassium,Selenium,Silver,Sodium,Thallium,Vanadium,Zinc, | NT | 976 | http://cleanupdepue.org/o-5-1-5-4-6-2/
O.5-1.5-6-8 |  |  |  | OU5 | 2011-04-16 | 5 | soil | 41.3209 | -89.3025 | Sediment | 9200 mg/kg | 14800 | Aluminum, | 3.3 mg/kg | <10 |  | 11.3 mg/kg | 8.7 |  | 122 mg/kg | 186 | Barium, | 0.56 mg/kg | 0.87 | Beryllium, | 0.5 mg/kg | 13 | Cadmium, | 5525 mg/kg | 30500 | Calcium, | 13 mg/kg | 26 | Chromium, | 8.9 mg/kg | 9.7 | Cobalt, | 12 mg/kg | 57 | Copper, | 0.5mg/kg | NT |  | 15000 mg/kg | 26200 | Iron, | 20.9 mg/kg | 105 | Lead, | 2700 mg/kg | 9410 | Magnesium, | 630 mg/kg | 566 |  | 0.5 mg/kg | 0.92 | Mercury, | 13 mg/kg | 27 | Nickel, | 1100 mg/kg | 1970 | Potassium, | No MCL | NT | 0.37 mg/kg | 0.6 | Selenium, | 0.5 mg/kg | 0.59 | Silver, | 130 mg/kg | 208 | Sodium, | 0.42 mg/kg | 0.87 | Thallium, | 25 mg/kg | 29 | Vanadium, | 60.2 mg/kg | 1080 | Zinc, | No MCL | 7.9 |  | No MCL | NT |  | No MCL | NT |  | No MCL | NT |  | 110 mg/kg | NT |  | Pesticides, | Y | 6-8ft | Aluminum,Barium,Beryllium,Cadmium,Calcium,Chromium,Copper,Iron,Lead,Magnesium,Mercury,Nickel,Potassium,Selenium,Silver,Sodium,Thallium,Vanadium,Zinc, | Y | 339 | http://cleanupdepue.org/o-5-1-5-6-8/
O.5-1.5-6-8 |  |  |  | OU5 | 2011-04-16 | 5 | soil | 41.3209 | -89.3025 | Chemsitry Core | 9200 mg/kg | 14800 | Aluminum, | 3.3 mg/kg | <10 |  | 11.3 mg/kg | 8.7 |  | 122 mg/kg | 186 | Barium, | 0.56 mg/kg | 0.87 | Beryllium, | 0.5 mg/kg | 13 | Cadmium, | 5525 mg/kg | 30500 | Calcium, | 13 mg/kg | 26 | Chromium, | 8.9 mg/kg | 9.7 | Cobalt, | 12 mg/kg | 57 | Copper, | 0.5mg/kg | NT |  | 15000 mg/kg | 26200 | Iron, | 20.9 mg/kg | 105 | Lead, | 2700 mg/kg | 9410 | Magnesium, | 630 mg/kg | 566 |  | 0.5 mg/kg | 0.92 | Mercury, | 13 mg/kg | 27 | Nickel, | 1100 mg/kg | 1970 | Potassium, | No MCL | NT | 0.37 mg/kg | 0.6 | Selenium, | 0.5 mg/kg | 0.59 | Silver, | 130 mg/kg | 208 | Sodium, | 0.42 mg/kg | 0.87 | Thallium, | 25 mg/kg | 29 | Vanadium, | 60.2 mg/kg | 1080 | Zinc, | No MCL | 7.9 |  | No MCL | NT |  | No MCL | NT |  | No MCL | NT |  | 110 mg/kg | NT |  |  | Y | 6-8 feet | Aluminum,Barium,Beryllium,Cadmium,Calcium,Chromium,Copper,Iron,Lead,Magnesium,Mercury,Nickel,Potassium,Selenium,Silver,Sodium,Thallium,Vanadium,Zinc, | NT | 977 | http://cleanupdepue.org/o-5-1-5-6-8-2/
O.5-1.5-8-10 |  |  |  | OU5 | 2011-04-16 | 5 | soil | 41.3209 | -89.3025 | Sediment | 9200 mg/kg | 10800 | Aluminum, | 3.3 mg/kg | <8.7 |  | 11.3 mg/kg | 1.4 |  | 122 mg/kg | 166 | Barium, | 0.56 mg/kg | 0.77 | Beryllium, | 0.5 mg/kg | 4.5 | Cadmium, | 5525 mg/kg | 45900 | Calcium, | 13 mg/kg | 19 | Chromium, | 8.9 mg/kg | 8.8 |  | 12 mg/kg | 30 | Copper, | 0.5mg/kg | NT |  | 15000 mg/kg | 18300 | Iron, | 20.9 mg/kg | 35 | Lead, | 2700 mg/kg | 12400 | Magnesium, | 630 mg/kg | 295 |  | 0.5 mg/kg | 0.03 |  | 13 mg/kg | 25 | Nickel, | 1100 mg/kg | 989 |  | No MCL | NT | 0.37 mg/kg | 0.37 |  | 0.5 mg/kg | <1.5 |  | 130 mg/kg | 156 | Sodium, | 0.42 mg/kg | <3.6 |  | 25 mg/kg | 23 |  | 60.2 mg/kg | 352 | Zinc, | No MCL | 8.1 |  | No MCL | NT |  | No MCL | NT |  | No MCL | NT |  | 110 mg/kg | NT |  | Pesticides, | Y | 8-10ft | Aluminum,Barium,Beryllium,Cadmium,Calcium,Chromium,Copper,Iron,Lead,Magnesium,Nickel,Sodium,Zinc, | Y | 340 | http://cleanupdepue.org/o-5-1-5-8-10/
O.5-1.5-8-10 |  |  |  | OU5 | 2011-04-16 | 5 | soil | 41.3209 | -89.3025 | Chemsitry Core | 9200 mg/kg | 10800 | Aluminum, | 3.3 mg/kg | <8.7 |  | 11.3 mg/kg | 1.4 |  | 122 mg/kg | 166 | Barium, | 0.56 mg/kg | 0.77 | Beryllium, | 0.5 mg/kg | 4.5 | Cadmium, | 5525 mg/kg | 45900 | Calcium, | 13 mg/kg | 19 | Chromium, | 8.9 mg/kg | 8.8 |  | 12 mg/kg | 30 | Copper, | 0.5mg/kg | NT |  | 15000 mg/kg | 18300 | Iron, | 20.9 mg/kg | 35 | Lead, | 2700 mg/kg | 12400 | Magnesium, | 630 mg/kg | 295 |  | 0.5 mg/kg | 0.03 |  | 13 mg/kg | 25 | Nickel, | 1100 mg/kg | 989 |  | No MCL | NT | 0.37 mg/kg | 0.37 |  | 0.5 mg/kg | <1.5 |  | 130 mg/kg | 156 | Sodium, | 0.42 mg/kg | <3.6 |  | 25 mg/kg | 23 |  | 60.2 mg/kg | 352 | Zinc, | No MCL | 8.1 |  | No MCL | NT |  | No MCL | NT |  | No MCL | NT |  | 110 mg/kg | NT |  |  | Y | 8-10 feet | Aluminum,Barium,Beryllium,Cadmium,Calcium,Chromium,Copper,Iron,Lead,Magnesium,Nickel,Sodium,Zinc, | NT | 978 | http://cleanupdepue.org/o-5-1-5-8-10-2/
O.5-2-0-0.5 |  |  |  | OU5 | 2011-04-11 | 5 | soil | 41.3201 | -89.3024 | Sediment | 9200 mg/kg | 13100 | Aluminum, | 3.3 mg/kg | 0.98 |  | 11.3 mg/kg | 8.4 |  | 122 mg/kg | 200 | Barium, | 0.56 mg/kg | 0.73 | Beryllium, | 0.5 mg/kg | 33 | Cadmium, | 5525 mg/kg | 36300 | Calcium, | 13 mg/kg | 37 | Chromium, | 8.9 mg/kg | 12 | Cobalt, | 12 mg/kg | 211 | Copper, | 0.5mg/kg | NT |  | 15000 mg/kg | 23900 | Iron, | 20.9 mg/kg | 142 | Lead, | 2700 mg/kg | 9450 | Magnesium, | 630 mg/kg | 753 | Manganese, | 0.5 mg/kg | 0.85 | Mercury, | 13 mg/kg | 29 | Nickel, | 1100 mg/kg | 2020 | Potassium, | No MCL | NT | 0.37 mg/kg | 0.85 | Selenium, | 0.5 mg/kg | 1.4 | Silver, | 130 mg/kg | 350 | Sodium, | 0.42 mg/kg | <6.9 |  | 25 mg/kg | 25 |  | 60.2 mg/kg | 4720 | Zinc, | No MCL | 7.5 |  | No MCL | NT |  | No MCL | NT |  | No MCL | NT |  | 110 mg/kg | NT |  | Pesticides, | Y | 0-0.5ft | Aluminum,Barium,Beryllium,Cadmium,Calcium,Chromium,Copper,Iron,Lead,Magnesium,Manganese,Mercury,Nickel,Potassium,Selenium,Silver,Sodium,Zinc, | Y | 343 | http://cleanupdepue.org/o-5-2-0-0-5/
O.5-2-0-0.5 |  |  |  | OU5 | 2011-04-11 | 5 | soil | 41.3201 | -89.3024 | Discrete | 9200 mg/kg | 13100 | Aluminum, | 3.3 mg/kg | 0.98 |  | 11.3 mg/kg | 8.4 |  | 122 mg/kg | 200 | Barium, | 0.56 mg/kg | 0.73 | Beryllium, | 0.5 mg/kg | 33 | Cadmium, | 5525 mg/kg | 36300 | Calcium, | 13 mg/kg | 37 | Chromium, | 8.9 mg/kg | 12 | Cobalt, | 12 mg/kg | 211 | Copper, | 0.5mg/kg | NT |  | 15000 mg/kg | 23900 | Iron, | 20.9 mg/kg | 142 | Lead, | 2700 mg/kg | 9450 | Magnesium, | 630 mg/kg | 753 | Manganese, | 0.5 mg/kg | 0.85 | Mercury, | 13 mg/kg | 29 | Nickel, | 1100 mg/kg | 2020 | Potassium, | No MCL | NT | 0.37 mg/kg | 0.85 | Selenium, | 0.5 mg/kg | 1.4 | Silver, | 130 mg/kg | 350 | Sodium, | 0.42 mg/kg | <6.9 |  | 25 mg/kg | 25 |  | 60.2 mg/kg | 4720 | Zinc, | No MCL | 7.5 |  | No MCL | NT |  | No MCL | NT |  | No MCL | NT |  | 110 mg/kg | NT |  |  | Y | 0-6 | Aluminum,Barium,Beryllium,Cadmium,Calcium,Chromium,Copper,Iron,Lead,Magnesium,Manganese,Mercury,Nickel,Potassium,Selenium,Silver,Sodium,Zinc, | NT | 981 | http://cleanupdepue.org/o-5-2-0-0-5-2/
O1-0-0.5 |  |  |  | OU5 | 2011-04-17 | 5 | soil | 41.3218 | -89.3036 | Sediment | 9200 mg/kg | 11200 | Aluminum, | 3.3 mg/kg | <15 |  | 11.3 mg/kg | 113 | Arsenic, | 122 mg/kg | 2870 | Barium, | 0.56 mg/kg | 0.93 | Beryllium, | 0.5 mg/kg | 840 | Cadmium, | 5525 mg/kg | 28200 | Calcium, | 13 mg/kg | 22 | Chromium, | 8.9 mg/kg | 111 | Cobalt, | 12 mg/kg | 6030 | Copper, | 0.5mg/kg | 0.58 | Cyanide, | 15000 mg/kg | 74400 | Iron, | 20.9 mg/kg | 12900 | Lead, | 2700 mg/kg | 4610 | Magnesium, | 630 mg/kg | 2810 | Manganese, | 0.5 mg/kg | 32 | Mercury, | 13 mg/kg | 25 | Nickel, | 1100 mg/kg | 929 |  | No MCL | NT | 0.37 mg/kg | 378 | Selenium, | 0.5 mg/kg | 72 | Silver, | 130 mg/kg | <6160 |  | 0.42 mg/kg | 2.7 | Thallium, | 25 mg/kg | 26 | Vanadium, | 60.2 mg/kg | 65100 | Zinc, | No MCL | 7.8 |  | No MCL | NT |  | No MCL | NT |  | No MCL | NT |  | 110 mg/kg | NT |  | Pesticides, | Y | 0-0.5ft | Aluminum,Barium,Beryllium,Cadmium,Calcium,Chromium,Copper,Cyanide,Iron,Lead,Magnesium,Manganese,Mercury,Nickel,Selenium,Silver,Thallium,Vanadium,Zinc, | Y | 346 | http://cleanupdepue.org/o1-0-0-5/
O1-0-0.5 |  |  |  | OU5 | 2011-04-17 | 5 | soil | 41.3218 | -89.3036 | Triad | 9200 mg/kg | 11200 | Aluminum, | 3.3 mg/kg | <15 |  | 11.3 mg/kg | 113 | Arsenic, | 122 mg/kg | 2870 | Barium, | 0.56 mg/kg | 0.93 | Beryllium, | 0.5 mg/kg | 840 | Cadmium, | 5525 mg/kg | 28200 | Calcium, | 13 mg/kg | 22 | Chromium, | 8.9 mg/kg | 111 | Cobalt, | 12 mg/kg | 6030 | Copper, | 0.5mg/kg | 0.58 | Cyanide, | 15000 mg/kg | 74400 | Iron, | 20.9 mg/kg | 12900 | Lead, | 2700 mg/kg | 4610 | Magnesium, | 630 mg/kg | 2810 | Manganese, | 0.5 mg/kg | 32 | Mercury, | 13 mg/kg | 25 | Nickel, | 1100 mg/kg | 929 |  | No MCL | NT | 0.37 mg/kg | 378 | Selenium, | 0.5 mg/kg | 72 | Silver, | 130 mg/kg | <6160 |  | 0.42 mg/kg | 2.7 | Thallium, | 25 mg/kg | 26 | Vanadium, | 60.2 mg/kg | 65100 | Zinc, | No MCL | 7.8 |  | No MCL | NT |  | No MCL | NT |  | No MCL | NT |  | 110 mg/kg | NT |  | Pesticides, | Y | 0-6 | Aluminum,Barium,Beryllium,Cadmium,Calcium,Chromium,Copper,Cyanide,Iron,Lead,Magnesium,Manganese,Mercury,Nickel,Selenium,Silver,Thallium,Vanadium,Zinc, | Y | 984 | http://cleanupdepue.org/o1-0-0-5-2/
O1-0.5-1.0 |  |  |  | OU5 | 2011-04-17 | 5 | soil | 41.3218 | -89.3036 | Sediment | 9200 mg/kg | 13800 | Aluminum, | 3.3 mg/kg | <15 |  | 11.3 mg/kg | 30 | Arsenic, | 122 mg/kg | 2370 | Barium, | 0.56 mg/kg | 1.3 | Beryllium, | 0.5 mg/kg | 849 | Cadmium, | 5525 mg/kg | 44300 | Calcium, | 13 mg/kg | 31 | Chromium, | 8.9 mg/kg | 226 | Cobalt, | 12 mg/kg | 6300 | Copper, | 0.5mg/kg | NT |  | 15000 mg/kg | 75500 | Iron, | 20.9 mg/kg | 6990 | Lead, | 2700 mg/kg | 6430 | Magnesium, | 630 mg/kg | 4700 | Manganese, | 0.5 mg/kg | 3.9 | Mercury, | 13 mg/kg | 29 | Nickel, | 1100 mg/kg | 1220 | Potassium, | No MCL | NT | 0.37 mg/kg | 25 | Selenium, | 0.5 mg/kg | 51 | Silver, | 130 mg/kg | 5270 | Sodium, | 0.42 mg/kg | 3.9 | Thallium, | 25 mg/kg | 43 | Vanadium, | 60.2 mg/kg | 9900 | Zinc, | No MCL | 8.2 |  | No MCL | NT |  | No MCL | NT |  | No MCL | NT |  | 110 mg/kg | NT |  | Pesticides, | Y | 0.5-1ft | Aluminum,Barium,Beryllium,Cadmium,Calcium,Chromium,Copper,Iron,Lead,Magnesium,Manganese,Mercury,Nickel,Potassium,Selenium,Silver,Sodium,Thallium,Vanadium,Zinc, | Y | 347 | http://cleanupdepue.org/o1-0-5-1-0/
O1-0.5-1.0 |  |  |  | OU5 | 2011-04-17 | 5 | soil | 41.3218 | -89.3036 | Triad | 9200 mg/kg | 13800 | Aluminum, | 3.3 mg/kg | <15 |  | 11.3 mg/kg | 30 | Arsenic, | 122 mg/kg | 2370 | Barium, | 0.56 mg/kg | 1.3 | Beryllium, | 0.5 mg/kg | 849 | Cadmium, | 5525 mg/kg | 44300 | Calcium, | 13 mg/kg | 31 | Chromium, | 8.9 mg/kg | 226 | Cobalt, | 12 mg/kg | 6300 | Copper, | 0.5mg/kg | NT |  | 15000 mg/kg | 75500 | Iron, | 20.9 mg/kg | 6990 | Lead, | 2700 mg/kg | 6430 | Magnesium, | 630 mg/kg | 4700 | Manganese, | 0.5 mg/kg | 3.9 | Mercury, | 13 mg/kg | 29 | Nickel, | 1100 mg/kg | 1220 | Potassium, | No MCL | NT | 0.37 mg/kg | 25 | Selenium, | 0.5 mg/kg | 51 | Silver, | 130 mg/kg | 5270 | Sodium, | 0.42 mg/kg | 3.9 | Thallium, | 25 mg/kg | 43 | Vanadium, | 60.2 mg/kg | 9900 | Zinc, | No MCL | 8.2 |  | No MCL | NT |  | No MCL | NT |  | No MCL | NT |  | 110 mg/kg | NT |  |  | Y | 6-12 | Aluminum,Barium,Beryllium,Cadmium,Calcium,Chromium,Copper,Iron,Lead,Magnesium,Manganese,Mercury,Nickel,Potassium,Selenium,Silver,Sodium,Thallium,Vanadium,Zinc, | NT | 985 | http://cleanupdepue.org/o1-0-5-1-0-2/
O1-1.0-1.9 |  |  |  | OU5 | 2011-04-17 | 5 | soil | 41.3218 | -89.3036 | Sediment | 9200 mg/kg | 14100 | Aluminum, | 3.3 mg/kg | <10 |  | 11.3 mg/kg | 36 | Arsenic, | 122 mg/kg | 3270 | Barium, | 0.56 mg/kg | 0.91 | Beryllium, | 0.5 mg/kg | 133 | Cadmium, | 5525 mg/kg | 32000 | Calcium, | 13 mg/kg | 34 | Chromium, | 8.9 mg/kg | 16 | Cobalt, | 12 mg/kg | 529 | Copper, | 0.5mg/kg | NT |  | 15000 mg/kg | 40200 | Iron, | 20.9 mg/kg | 2100 | Lead, | 2700 mg/kg | 8340 | Magnesium, | 630 mg/kg | 1010 | Manganese, | 0.5 mg/kg | 13 | Mercury, | 13 mg/kg | 26 | Nickel, | 1100 mg/kg | 1750 | Potassium, | No MCL | NT | 0.37 mg/kg | 5 | Selenium, | 0.5 mg/kg | 10 | Silver, | 130 mg/kg | <856 |  | 0.42 mg/kg | 1.8 | Thallium, | 25 mg/kg | 33 | Vanadium, | 60.2 mg/kg | 12800 | Zinc, | No MCL | 7.8 |  | No MCL | NT |  | No MCL | NT |  | No MCL | NT |  | 110 mg/kg | NT |  | Pesticides, | Y | 1-1.9ft | Aluminum,Barium,Beryllium,Cadmium,Calcium,Chromium,Copper,Iron,Lead,Magnesium,Manganese,Mercury,Nickel,Potassium,Selenium,Silver,Thallium,Vanadium,Zinc, | Y | 348 | http://cleanupdepue.org/o1-1-0-1-9/
O1-1.0-1.9 |  |  |  | OU5 | 2011-04-17 | 5 | soil | 41.3218 | -89.3036 | Triad | 9200 mg/kg | 14100 | Aluminum, | 3.3 mg/kg | <10 |  | 11.3 mg/kg | 36 | Arsenic, | 122 mg/kg | 3270 | Barium, | 0.56 mg/kg | 0.91 | Beryllium, | 0.5 mg/kg | 133 | Cadmium, | 5525 mg/kg | 32000 | Calcium, | 13 mg/kg | 34 | Chromium, | 8.9 mg/kg | 16 | Cobalt, | 12 mg/kg | 529 | Copper, | 0.5mg/kg | NT |  | 15000 mg/kg | 40200 | Iron, | 20.9 mg/kg | 2100 | Lead, | 2700 mg/kg | 8340 | Magnesium, | 630 mg/kg | 1010 | Manganese, | 0.5 mg/kg | 13 | Mercury, | 13 mg/kg | 26 | Nickel, | 1100 mg/kg | 1750 | Potassium, | No MCL | NT | 0.37 mg/kg | 5 | Selenium, | 0.5 mg/kg | 10 | Silver, | 130 mg/kg | <856 |  | 0.42 mg/kg | 1.8 | Thallium, | 25 mg/kg | 33 | Vanadium, | 60.2 mg/kg | 12800 | Zinc, | No MCL | 7.8 |  | No MCL | NT |  | No MCL | NT |  | No MCL | NT |  | 110 mg/kg | NT |  |  | Y | 12-22.8 | Aluminum,Barium,Beryllium,Cadmium,Calcium,Chromium,Copper,Iron,Lead,Magnesium,Manganese,Mercury,Nickel,Potassium,Selenium,Silver,Thallium,Vanadium,Zinc, | NT | 986 | http://cleanupdepue.org/o1-1-0-1-9-2/
O1.5-0-0.5 |  |  |  | OU5 | 2011-04-11 | 5 | soil | 41.3209 | -89.3036 | Sediment | 9200 mg/kg | 16900 | Aluminum, | 3.3 mg/kg | 0.92 |  | 11.3 mg/kg | 10 |  | 122 mg/kg | 267 | Barium, | 0.56 mg/kg | 0.93 | Beryllium, | 0.5 mg/kg | 53 | Cadmium, | 5525 mg/kg | 39700 | Calcium, | 13 mg/kg | 44 | Chromium, | 8.9 mg/kg | 15 | Cobalt, | 12 mg/kg | 285 | Copper, | 0.5mg/kg | NT |  | 15000 mg/kg | 29100 | Iron, | 20.9 mg/kg | 229 | Lead, | 2700 mg/kg | 10600 | Magnesium, | 630 mg/kg | 951 | Manganese, | 0.5 mg/kg | 1.6 | Mercury, | 13 mg/kg | 34 | Nickel, | 1100 mg/kg | 2580 | Potassium, | No MCL | NT | 0.37 mg/kg | 2.7 | Selenium, | 0.5 mg/kg | 2.1 | Silver, | 130 mg/kg | 349 | Sodium, | 0.42 mg/kg | 1.3 | Thallium, | 25 mg/kg | 31 | Vanadium, | 60.2 mg/kg | 6230 | Zinc, | No MCL | 7.4 |  | No MCL | NT |  | No MCL | NT |  | No MCL | NT |  | 110 mg/kg | NT |  | Pesticides, | Y | 0-0.5ft | Aluminum,Barium,Beryllium,Cadmium,Calcium,Chromium,Copper,Iron,Lead,Magnesium,Manganese,Mercury,Nickel,Potassium,Selenium,Silver,Sodium,Thallium,Vanadium,Zinc, | Y | 349 | http://cleanupdepue.org/o1-5-0-0-5/
O1.5-0-0.5 |  |  |  | OU5 | 2010-04-11 | 5 | soil | 41.3209 | -89.3036 | Discrete | 9200 mg/kg | 16900 | Aluminum, | 3.3 mg/kg | 0.92 |  | 11.3 mg/kg | 10 |  | 122 mg/kg | 267 | Barium, | 0.56 mg/kg | 0.93 | Beryllium, | 0.5 mg/kg | 53 | Cadmium, | 5525 mg/kg | 39700 | Calcium, | 13 mg/kg | 44 | Chromium, | 8.9 mg/kg | 15 | Cobalt, | 12 mg/kg | 285 | Copper, | 0.5mg/kg | NT |  | 15000 mg/kg | 29100 | Iron, | 20.9 mg/kg | 229 | Lead, | 2700 mg/kg | 10600 | Magnesium, | 630 mg/kg | 951 | Manganese, | 0.5 mg/kg | 1.6 | Mercury, | 13 mg/kg | 34 | Nickel, | 1100 mg/kg | 2580 | Potassium, | No MCL | NT | 0.37 mg/kg | 2.7 | Selenium, | 0.5 mg/kg | 2.1 | Silver, | 130 mg/kg | 349 | Sodium, | 0.42 mg/kg | 1.3 | Thallium, | 25 mg/kg | 31 | Vanadium, | 60.2 mg/kg | 6230 | Zinc, | No MCL | 7.4 |  | No MCL | NT |  | No MCL | NT |  | No MCL | NT |  | 110 mg/kg | NT |  |  | Y | 0-6 | Aluminum,Barium,Beryllium,Cadmium,Calcium,Chromium,Copper,Iron,Lead,Magnesium,Manganese,Mercury,Nickel,Potassium,Selenium,Silver,Sodium,Thallium,Vanadium,Zinc, | NT | 987 | http://cleanupdepue.org/o1-5-0-0-5-2/
O1.5-0.5-1.0 |  |  |  | OU5 | 2011-04-11 | 5 | soil | 41.3209 | -89.3036 | Sediment | 9200 mg/kg | 14600 | Aluminum, | 3.3 mg/kg | 0.84 |  | 11.3 mg/kg | 9.3 |  | 122 mg/kg | 242 | Barium, | 0.56 mg/kg | 0.79 | Beryllium, | 0.5 mg/kg | 47 | Cadmium, | 5525 mg/kg | 34800 | Calcium, | 13 mg/kg | 38 | Chromium, | 8.9 mg/kg | 13 | Cobalt, | 12 mg/kg | 271 | Copper, | 0.5mg/kg | NT |  | 15000 mg/kg | 26000 | Iron, | 20.9 mg/kg | 223 | Lead, | 2700 mg/kg | 9260 | Magnesium, | 630 mg/kg | 840 | Manganese, | 0.5 mg/kg | 2.2 | Mercury, | 13 mg/kg | 30 | Nickel, | 1100 mg/kg | 2240 | Potassium, | No MCL | NT | 0.37 mg/kg | 1.7 | Selenium, | 0.5 mg/kg | 2 | Silver, | 130 mg/kg | 318 | Sodium, | 0.42 mg/kg | 1.4 | Thallium, | 25 mg/kg | 28 | Vanadium, | 60.2 mg/kg | 5650 | Zinc, | No MCL | 7.5 |  | No MCL | NT |  | No MCL | NT |  | No MCL | NT |  | 110 mg/kg | NT |  | Pesticides, | Y | 0.5-1ft | Aluminum,Barium,Beryllium,Cadmium,Calcium,Chromium,Copper,Iron,Lead,Magnesium,Manganese,Mercury,Nickel,Potassium,Selenium,Silver,Sodium,Thallium,Vanadium,Zinc, | Y | 350 | http://cleanupdepue.org/o1-5-0-5-1-0/
O1.5-0.5-1.0 |  |  |  | OU5 | 2010-04-11 | 5 | soil | 41.3209 | -89.3036 | Discrete | 9200 mg/kg | 14600 | Aluminum, | 3.3 mg/kg | 0.84 |  | 11.3 mg/kg | 9.3 |  | 122 mg/kg | 242 | Barium, | 0.56 mg/kg | 0.79 | Beryllium, | 0.5 mg/kg | 47 | Cadmium, | 5525 mg/kg | 34800 | Calcium, | 13 mg/kg | 38 | Chromium, | 8.9 mg/kg | 13 | Cobalt, | 12 mg/kg | 271 | Copper, | 0.5mg/kg | NT |  | 15000 mg/kg | 26000 | Iron, | 20.9 mg/kg | 223 | Lead, | 2700 mg/kg | 9260 | Magnesium, | 630 mg/kg | 840 | Manganese, | 0.5 mg/kg | 2.2 | Mercury, | 13 mg/kg | 30 | Nickel, | 1100 mg/kg | 2240 | Potassium, | No MCL | NT | 0.37 mg/kg | 1.7 | Selenium, | 0.5 mg/kg | 2 | Silver, | 130 mg/kg | 318 | Sodium, | 0.42 mg/kg | 1.4 | Thallium, | 25 mg/kg | 28 | Vanadium, | 60.2 mg/kg | 5650 | Zinc, | No MCL | 7.5 |  | No MCL | NT |  | No MCL | NT |  | No MCL | NT |  | 110 mg/kg | NT |  |  | Y | 6-12 | Aluminum,Barium,Beryllium,Cadmium,Calcium,Chromium,Copper,Iron,Lead,Magnesium,Manganese,Mercury,Nickel,Potassium,Selenium,Silver,Sodium,Thallium,Vanadium,Zinc, | NT | 988 | http://cleanupdepue.org/o1-5-0-5-1-0-2/
O1.5-1.0-2.0 |  |  |  | OU5 | 2011-04-11 | 5 | soil | 41.3209 | -89.3036 | Sediment | 9200 mg/kg | 16400 | Aluminum, | 3.3 mg/kg | <13 |  | 11.3 mg/kg | 9.9 |  | 122 mg/kg | 243 | Barium, | 0.56 mg/kg | 0.89 | Beryllium, | 0.5 mg/kg | 69 | Cadmium, | 5525 mg/kg | 24700 | Calcium, | 13 mg/kg | 43 | Chromium, | 8.9 mg/kg | 20 | Cobalt, | 12 mg/kg | 294 | Copper, | 0.5mg/kg | NT |  | 15000 mg/kg | 28200 | Iron, | 20.9 mg/kg | 172 | Lead, | 2700 mg/kg | 9410 | Magnesium, | 630 mg/kg | 875 | Manganese, | 0.5 mg/kg | 1.3 | Mercury, | 13 mg/kg | 38 | Nickel, | 1100 mg/kg | 2350 | Potassium, | No MCL | NT | 0.37 mg/kg | 1.2 | Selenium, | 0.5 mg/kg | 1.8 | Silver, | 130 mg/kg | 247 | Sodium, | 0.42 mg/kg | 1 | Thallium, | 25 mg/kg | 32 | Vanadium, | 60.2 mg/kg | 11100 | Zinc, | No MCL | 7.5 |  | No MCL | NT |  | No MCL | NT |  | No MCL | NT |  | 110 mg/kg | NT |  | Pesticides, | Y | 1-2ft | Aluminum,Barium,Beryllium,Cadmium,Calcium,Chromium,Copper,Iron,Lead,Magnesium,Manganese,Mercury,Nickel,Potassium,Selenium,Silver,Sodium,Thallium,Vanadium,Zinc, | Y | 351 | http://cleanupdepue.org/o1-5-1-0-2-0/
O1.5-1.0-2.0 |  |  |  | OU5 | 2010-04-11 | 5 | soil | 41.3209 | -89.3036 | Discrete | 9200 mg/kg | 16400 | Aluminum, | 3.3 mg/kg | <13 |  | 11.3 mg/kg | 9.9 |  | 122 mg/kg | 243 | Barium, | 0.56 mg/kg | 0.89 | Beryllium, | 0.5 mg/kg | 69 | Cadmium, | 5525 mg/kg | 24700 | Calcium, | 13 mg/kg | 43 | Chromium, | 8.9 mg/kg | 20 | Cobalt, | 12 mg/kg | 294 | Copper, | 0.5mg/kg | NT |  | 15000 mg/kg | 28200 | Iron, | 20.9 mg/kg | 172 | Lead, | 2700 mg/kg | 9410 | Magnesium, | 630 mg/kg | 875 | Manganese, | 0.5 mg/kg | 1.3 | Mercury, | 13 mg/kg | 38 | Nickel, | 1100 mg/kg | 2350 | Potassium, | No MCL | NT | 0.37 mg/kg | 1.2 | Selenium, | 0.5 mg/kg | 1.8 | Silver, | 130 mg/kg | 247 | Sodium, | 0.42 mg/kg | 1 | Thallium, | 25 mg/kg | 32 | Vanadium, | 60.2 mg/kg | 11100 | Zinc, | No MCL | 7.5 |  | No MCL | NT |  | No MCL | NT |  | No MCL | NT |  | 110 mg/kg | NT |  |  | Y | 12-24 | Aluminum,Barium,Beryllium,Cadmium,Calcium,Chromium,Copper,Iron,Lead,Magnesium,Manganese,Mercury,Nickel,Potassium,Selenium,Silver,Sodium,Thallium,Vanadium,Zinc, | NT | 989 | http://cleanupdepue.org/o1-5-1-0-2-0-2/
O2-0-0.5 |  |  |  | OU5 | 2011-04-14 | 5 | soil | 41.3201 | -89.3036 | Sediment | 9200 mg/kg | 19400 | Aluminum, | 3.3 mg/kg | 0.73 |  | 11.3 mg/kg | 10 |  | 122 mg/kg | 219 | Barium, | 0.56 mg/kg | 0.9 | Beryllium, | 0.5 mg/kg | 32 | Cadmium, | 5525 mg/kg | 39800 | Calcium, | 13 mg/kg | 46 | Chromium, | 8.9 mg/kg | 14 | Cobalt, | 12 mg/kg | 215 | Copper, | 0.5mg/kg | NT |  | 15000 mg/kg | 29400 | Iron, | 20.9 mg/kg | 154 | Lead, | 2700 mg/kg | 11000 | Magnesium, | 630 mg/kg | 864 | Manganese, | 0.5 mg/kg | 0.82 | Mercury, | 13 mg/kg | 34 | Nickel, | 1100 mg/kg | 3120 | Potassium, | No MCL | NT | 0.37 mg/kg | 1.1 | Selenium, | 0.5 mg/kg | 1.5 | Silver, | 130 mg/kg | 417 | Sodium, | 0.42 mg/kg | <7.1 |  | 25 mg/kg | 35 | Vanadium, | 60.2 mg/kg | 4460 | Zinc, | No MCL | 7.7 |  | No MCL | NT |  | No MCL | NT |  | No MCL | NT |  | 110 mg/kg | NT |  | Pesticides, | Y | 0-0.5ft | Aluminum,Barium,Beryllium,Cadmium,Calcium,Chromium,Copper,Iron,Lead,Magnesium,Manganese,Mercury,Nickel,Potassium,Selenium,Silver,Sodium,Vanadium,Zinc, | Y | 352 | http://cleanupdepue.org/o2-0-0-5/
O2-0-0.5 |  |  |  | OU5 | 2011-04-14 | 5 | soil | 41.3201 | -89.3036 | Chemistry Core | 9200 mg/kg | 19400 | Aluminum, | 3.3 mg/kg | 0.73 |  | 11.3 mg/kg | 10 |  | 122 mg/kg | 219 | Barium, | 0.56 mg/kg | 0.9 | Beryllium, | 0.5 mg/kg | 32 | Cadmium, | 5525 mg/kg | 39800 | Calcium, | 13 mg/kg | 46 | Chromium, | 8.9 mg/kg | 14 | Cobalt, | 12 mg/kg | 215 | Copper, | 0.5mg/kg | NT |  | 15000 mg/kg | 29400 | Iron, | 20.9 mg/kg | 154 | Lead, | 2700 mg/kg | 11000 | Magnesium, | 630 mg/kg | 864 | Manganese, | 0.5 mg/kg | 0.82 | Mercury, | 13 mg/kg | 34 | Nickel, | 1100 mg/kg | 3120 | Potassium, | No MCL | NT | 0.37 mg/kg | 1.1 | Selenium, | 0.5 mg/kg | 1.5 | Silver, | 130 mg/kg | 417 | Sodium, | 0.42 mg/kg | <7.1 |  | 25 mg/kg | 35 | Vanadium, | 60.2 mg/kg | 4460 | Zinc, | No MCL | 7.7 |  | No MCL | NT |  | No MCL | NT |  | No MCL | NT |  | 110 mg/kg | NT |  |  | Y | 0-6 | Aluminum,Barium,Beryllium,Cadmium,Calcium,Chromium,Copper,Iron,Lead,Magnesium,Manganese,Mercury,Nickel,Potassium,Selenium,Silver,Sodium,Vanadium,Zinc, | NT | 990 | http://cleanupdepue.org/o2-0-0-5-2/
O2-0.5-1.0 |  |  |  | OU5 | 2011-04-14 | 5 | soil | 41.3201 | -89.3036 | Sediment | 9200 mg/kg | 16200 | Aluminum, | 3.3 mg/kg | <13 |  | 11.3 mg/kg | 9.2 |  | 122 mg/kg | 180 | Barium, | 0.56 mg/kg | 0.75 | Beryllium, | 0.5 mg/kg | 28 | Cadmium, | 5525 mg/kg | 33200 | Calcium, | 13 mg/kg | 38 | Chromium, | 8.9 mg/kg | 12 | Cobalt, | 12 mg/kg | 188 | Copper, | 0.5mg/kg | NT |  | 15000 mg/kg | 24700 | Iron, | 20.9 mg/kg | 131 | Lead, | 2700 mg/kg | 9240 | Magnesium, | 630 mg/kg | 710 | Manganese, | 0.5 mg/kg | 0.78 | Mercury, | 13 mg/kg | 28 | Nickel, | 1100 mg/kg | 2550 | Potassium, | No MCL | NT | 0.37 mg/kg | 0.73 | Selenium, | 0.5 mg/kg | 1.3 | Silver, | 130 mg/kg | 308 | Sodium, | 0.42 mg/kg | 0.6 | Thallium, | 25 mg/kg | 30 | Vanadium, | 60.2 mg/kg | 3880 | Zinc, | No MCL | 7.6 |  | No MCL | NT |  | No MCL | NT |  | No MCL | NT |  | 110 mg/kg | NT |  | Pesticides, | Y | 0.5-1ft | Aluminum,Barium,Beryllium,Cadmium,Calcium,Chromium,Copper,Iron,Lead,Magnesium,Manganese,Mercury,Nickel,Potassium,Selenium,Silver,Sodium,Thallium,Vanadium,Zinc, | Y | 353 | http://cleanupdepue.org/o2-0-5-1-0/
O2-0.5-1.0 |  |  |  | OU5 | 2011-04-14 | 5 | soil | 41.3201 | -89.3036 | Chemistry Core | 9200 mg/kg | 16200 | Aluminum, | 3.3 mg/kg | <13 |  | 11.3 mg/kg | 9.2 |  | 122 mg/kg | 180 | Barium, | 0.56 mg/kg | 0.75 | Beryllium, | 0.5 mg/kg | 28 | Cadmium, | 5525 mg/kg | 33200 | Calcium, | 13 mg/kg | 38 | Chromium, | 8.9 mg/kg | 12 | Cobalt, | 12 mg/kg | 188 | Copper, | 0.5mg/kg | NT |  | 15000 mg/kg | 24700 | Iron, | 20.9 mg/kg | 131 | Lead, | 2700 mg/kg | 9240 | Magnesium, | 630 mg/kg | 710 | Manganese, | 0.5 mg/kg | 0.78 | Mercury, | 13 mg/kg | 28 | Nickel, | 1100 mg/kg | 2550 | Potassium, | No MCL | NT | 0.37 mg/kg | 0.73 | Selenium, | 0.5 mg/kg | 1.3 | Silver, | 130 mg/kg | 308 | Sodium, | 0.42 mg/kg | 0.6 | Thallium, | 25 mg/kg | 30 | Vanadium, | 60.2 mg/kg | 3880 | Zinc, | No MCL | 7.6 |  | No MCL | NT |  | No MCL | NT |  | No MCL | NT |  | 110 mg/kg | NT |  |  | Y | 6-12 | Aluminum,Barium,Beryllium,Cadmium,Calcium,Chromium,Copper,Iron,Lead,Magnesium,Manganese,Mercury,Nickel,Potassium,Selenium,Silver,Sodium,Thallium,Vanadium,Zinc, | NT | 991 | http://cleanupdepue.org/o2-0-5-1-0-2/
O2-1.0-2.0 |  |  |  | OU5 | 2011-04-14 | 5 | soil | 41.3201 | -89.3036 | Sediment | 9200 mg/kg | 16700 | Aluminum, | 3.3 mg/kg | NT |  | 11.3 mg/kg | 8.9 |  | 122 mg/kg | 183 | Barium, | 0.56 mg/kg | 0.88 | Beryllium, | 0.5 mg/kg | 40 | Cadmium, | 5525 mg/kg | 27200 | Calcium, | 13 mg/kg | 42 | Chromium, | 8.9 mg/kg | 18 | Cobalt, | 12 mg/kg | 203 | Copper, | 0.5mg/kg | NT |  | 15000 mg/kg | 26900 | Iron, | 20.9 mg/kg | 112 | Lead, | 2700 mg/kg | 10100 | Magnesium, | 630 mg/kg | 847 | Manganese, | 0.5 mg/kg | 0.64 | Mercury, | 13 mg/kg | 37 | Nickel, | 1100 mg/kg | 2260 | Potassium, | No MCL | NT | 0.37 mg/kg | 0.96 | Selenium, | 0.5 mg/kg | 1.4 | Silver, | 130 mg/kg | <893 |  | 0.42 mg/kg | 1.5 | Thallium, | 25 mg/kg | 30 | Vanadium, | 60.2 mg/kg | 8430 | Zinc, | No MCL | 7.8 |  | No MCL | NT |  | No MCL | NT |  | No MCL | NT |  | 110 mg/kg | NT |  | Pesticides, | Y | 1-2ft | Aluminum,Barium,Beryllium,Cadmium,Calcium,Chromium,Copper,Iron,Lead,Magnesium,Manganese,Mercury,Nickel,Potassium,Selenium,Silver,Thallium,Vanadium,Zinc, | Y | 354 | http://cleanupdepue.org/o2-1-0-2-0/
O2-1.0-2.0 |  |  |  | OU5 | 2011-04-14 | 5 | soil | 41.3201 | -89.3036 | Chemistry Core | 9200 mg/kg | 16700 | Aluminum, | 3.3 mg/kg | NT |  | 11.3 mg/kg | 8.9 |  | 122 mg/kg | 183 | Barium, | 0.56 mg/kg | 0.88 | Beryllium, | 0.5 mg/kg | 40 | Cadmium, | 5525 mg/kg | 27200 | Calcium, | 13 mg/kg | 42 | Chromium, | 8.9 mg/kg | 18 | Cobalt, | 12 mg/kg | 203 | Copper, | 0.5mg/kg | NT |  | 15000 mg/kg | 26900 | Iron, | 20.9 mg/kg | 112 | Lead, | 2700 mg/kg | 10100 | Magnesium, | 630 mg/kg | 847 | Manganese, | 0.5 mg/kg | 0.64 | Mercury, | 13 mg/kg | 37 | Nickel, | 1100 mg/kg | 2260 | Potassium, | No MCL | NT | 0.37 mg/kg | 0.96 | Selenium, | 0.5 mg/kg | 1.4 | Silver, | 130 mg/kg | <893 |  | 0.42 mg/kg | 1.5 | Thallium, | 25 mg/kg | 30 | Vanadium, | 60.2 mg/kg | 8430 | Zinc, | No MCL | 7.8 |  | No MCL | NT |  | No MCL | NT |  | No MCL | NT |  | 110 mg/kg | NT |  |  | Y | 12-24 | Aluminum,Barium,Beryllium,Cadmium,Calcium,Chromium,Copper,Iron,Lead,Magnesium,Manganese,Mercury,Nickel,Potassium,Selenium,Silver,Thallium,Vanadium,Zinc, | NT | 992 | http://cleanupdepue.org/o2-1-0-2-0-2/
O2-10.0-12.0 |  |  |  | OU5 | 2011-04-14 | 5 | soil | 41.3201 | -89.3036 | Sediment | 9200 mg/kg | 11300 | Aluminum, | 3.3 mg/kg | NT |  | 11.3 mg/kg | 4.3 |  | 122 mg/kg | 141 | Barium, | 0.56 mg/kg | 0.71 | Beryllium, | 0.5 mg/kg | 1.7 | Cadmium, | 5525 mg/kg | 55700 | Calcium, | 13 mg/kg | 19 | Chromium, | 8.9 mg/kg | 9.5 | Cobalt, | 12 mg/kg | 24 | Copper, | 0.5mg/kg | NT |  | 15000 mg/kg | 24200 | Iron, | 20.9 mg/kg | 32 | Lead, | 2700 mg/kg | 11400 | Magnesium, | 630 mg/kg | 507 |  | 0.5 mg/kg | 0.22 | Mercury, | 13 mg/kg | 25 | Nickel, | 1100 mg/kg | 1580 | Potassium, | No MCL | NT | 0.37 mg/kg | <5.5 |  | 0.5 mg/kg | 0.15 |  | 130 mg/kg | 159 | Sodium, | 0.42 mg/kg | 1.4 | Thallium, | 25 mg/kg | 22 |  | 60.2 mg/kg | 189 | Zinc, | No MCL | 7.9 |  | No MCL | NT |  | No MCL | NT |  | No MCL | NT |  | 110 mg/kg | NT |  | Pesticides, | Y | 10-12ft | Aluminum,Barium,Beryllium,Cadmium,Calcium,Chromium,Copper,Iron,Lead,Magnesium,Mercury,Nickel,Potassium,Sodium,Thallium,Zinc, | Y | 359 | http://cleanupdepue.org/o2-10-0-12-0/
O2-10.0-12.0 |  |  |  | OU5 | 2011-04-14 | 5 | soil | 41.3201 | -89.3036 | Chemistry Core | 9200 mg/kg | 11300 | Aluminum, | 3.3 mg/kg | NT |  | 11.3 mg/kg | 4.3 |  | 122 mg/kg | 141 | Barium, | 0.56 mg/kg | 0.71 | Beryllium, | 0.5 mg/kg | 1.7 | Cadmium, | 5525 mg/kg | 55700 | Calcium, | 13 mg/kg | 19 | Chromium, | 8.9 mg/kg | 9.5 | Cobalt, | 12 mg/kg | 24 | Copper, | 0.5mg/kg | NT |  | 15000 mg/kg | 24200 | Iron, | 20.9 mg/kg | 32 | Lead, | 2700 mg/kg | 11400 | Magnesium, | 630 mg/kg | 507 |  | 0.5 mg/kg | 0.22 | Mercury, | 13 mg/kg | 25 | Nickel, | 1100 mg/kg | 1580 | Potassium, | No MCL | NT | 0.37 mg/kg | <5.5 |  | 0.5 mg/kg | 0.15 |  | 130 mg/kg | 159 | Sodium, | 0.42 mg/kg | 1.4 | Thallium, | 25 mg/kg | 22 |  | 60.2 mg/kg | 189 | Zinc, | No MCL | 7.9 |  | No MCL | NT |  | No MCL | NT |  | No MCL | NT |  | 110 mg/kg | NT |  |  | Y | 10-12 feet | Aluminum,Barium,Beryllium,Cadmium,Calcium,Chromium,Copper,Iron,Lead,Magnesium,Mercury,Nickel,Potassium,Sodium,Thallium,Zinc, | NT | 997 | http://cleanupdepue.org/o2-10-0-12-0-2/
O2-12.0-14.0 |  |  |  | OU5 | 2011-04-14 | 5 | soil | 41.3201 | -89.3036 | Sediment | 9200 mg/kg | 9590 | Aluminum, | 3.3 mg/kg | NT |  | 11.3 mg/kg | 3.1 |  | 122 mg/kg | 133 | Barium, | 0.56 mg/kg | 0.66 | Beryllium, | 0.5 mg/kg | 0.7 | Cadmium, | 5525 mg/kg | 61900 | Calcium, | 13 mg/kg | 23 | Chromium, | 8.9 mg/kg | 8.6 |  | 12 mg/kg | 21 | Copper, | 0.5mg/kg | NT |  | 15000 mg/kg | 21400 | Iron, | 20.9 mg/kg | 13 |  | 2700 mg/kg | 11700 | Magnesium, | 630 mg/kg | 406 |  | 0.5 mg/kg | 0.075 | Mercury, | 13 mg/kg | 28 | Nickel, | 1100 mg/kg | 1210 | Potassium, | No MCL | NT | 0.37 mg/kg | <5.8 |  | 0.5 mg/kg | 0.084 |  | 130 mg/kg | 165 | Sodium, | 0.42 mg/kg | 0.81 | Thallium, | 25 mg/kg | 21 |  | 60.2 mg/kg | 74 | Zinc, | No MCL | 8 |  | No MCL | NT |  | No MCL | NT |  | No MCL | NT |  | 110 mg/kg | NT |  | Pesticides, | Y | 12-14ft | Aluminum,Barium,Beryllium,Cadmium,Calcium,Chromium,Copper,Iron,Magnesium,Mercury,Nickel,Potassium,Sodium,Thallium,Zinc, | Y | 360 | http://cleanupdepue.org/o2-12-0-14-0/
O2-12.0-14.0 |  |  |  | OU5 | 2011-04-14 | 5 | soil | 41.3201 | -89.3036 | Chemistry Core | 9200 mg/kg | 9590 | Aluminum, | 3.3 mg/kg | NT |  | 11.3 mg/kg | 3.1 |  | 122 mg/kg | 133 | Barium, | 0.56 mg/kg | 0.66 | Beryllium, | 0.5 mg/kg | 0.7 | Cadmium, | 5525 mg/kg | 61900 | Calcium, | 13 mg/kg | 23 | Chromium, | 8.9 mg/kg | 8.6 |  | 12 mg/kg | 21 | Copper, | 0.5mg/kg | NT |  | 15000 mg/kg | 21400 | Iron, | 20.9 mg/kg | 13 |  | 2700 mg/kg | 11700 | Magnesium, | 630 mg/kg | 406 |  | 0.5 mg/kg | 0.075 | Mercury, | 13 mg/kg | 28 | Nickel, | 1100 mg/kg | 1210 | Potassium, | No MCL | NT | 0.37 mg/kg | <5.8 |  | 0.5 mg/kg | 0.084 |  | 130 mg/kg | 165 | Sodium, | 0.42 mg/kg | 0.81 | Thallium, | 25 mg/kg | 21 |  | 60.2 mg/kg | 74 | Zinc, | No MCL | 8 |  | No MCL | NT |  | No MCL | NT |  | No MCL | NT |  | 110 mg/kg | NT |  |  | Y | 12-14 feet | Aluminum,Barium,Beryllium,Cadmium,Calcium,Chromium,Copper,Iron,Magnesium,Mercury,Nickel,Potassium,Sodium,Thallium,Zinc, | NT | 998 | http://cleanupdepue.org/o2-12-0-14-0-2/
O2-14-14.4 |  |  |  | OU5 | 2011-04-14 | 5 | soil | 41.3201 | -89.3036 | Sediment | 9200 mg/kg | 9950 | Aluminum, | 3.3 mg/kg | NT |  | 11.3 mg/kg | 2.8 |  | 122 mg/kg | 130 | Barium, | 0.56 mg/kg | 0.7 | Beryllium, | 0.5 mg/kg | 0.74 | Cadmium, | 5525 mg/kg | 43500 | Calcium, | 13 mg/kg | 18 | Chromium, | 8.9 mg/kg | 10 | Cobalt, | 12 mg/kg | 28 | Copper, | 0.5mg/kg | NT |  | 15000 mg/kg | 17900 | Iron, | 20.9 mg/kg | 13 |  | 2700 mg/kg | 12900 | Magnesium, | 630 mg/kg | 287 |  | 0.5 mg/kg | 0.081 | Mercury, | 13 mg/kg | 30 | Nickel, | 1100 mg/kg | 1050 |  | No MCL | NT | 0.37 mg/kg | 0.94 | Selenium, | 0.5 mg/kg | <1.8 |  | 130 mg/kg | 151 | Sodium, | 0.42 mg/kg | 0.76 | Thallium, | 25 mg/kg | 26 | Vanadium, | 60.2 mg/kg | 70 | Zinc, | No MCL | 7.5 |  | No MCL | NT |  | No MCL | NT |  | No MCL | NT |  | 110 mg/kg | NT |  | Pesticides, | Y | 14-14.4ft | Aluminum,Barium,Beryllium,Cadmium,Calcium,Chromium,Copper,Iron,Magnesium,Mercury,Nickel,Selenium,Sodium,Thallium,Vanadium,Zinc, | Y | 361 | http://cleanupdepue.org/o2-14-14-4/
O2-14-14.4 |  |  |  | OU5 | 2011-04-14 | 5 | soil | 41.3201 | -89.3036 | Chemistry Core | 9200 mg/kg | 9950 | Aluminum, | 3.3 mg/kg | NT |  | 11.3 mg/kg | 2.8 |  | 122 mg/kg | 130 | Barium, | 0.56 mg/kg | 0.7 | Beryllium, | 0.5 mg/kg | 0.74 | Cadmium, | 5525 mg/kg | 43500 | Calcium, | 13 mg/kg | 18 | Chromium, | 8.9 mg/kg | 10 | Cobalt, | 12 mg/kg | 28 | Copper, | 0.5mg/kg | NT |  | 15000 mg/kg | 17900 | Iron, | 20.9 mg/kg | 13 |  | 2700 mg/kg | 12900 | Magnesium, | 630 mg/kg | 287 |  | 0.5 mg/kg | 0.081 | Mercury, | 13 mg/kg | 30 | Nickel, | 1100 mg/kg | 1050 |  | No MCL | NT | 0.37 mg/kg | 0.94 | Selenium, | 0.5 mg/kg | <1.8 |  | 130 mg/kg | 151 | Sodium, | 0.42 mg/kg | 0.76 | Thallium, | 25 mg/kg | 26 | Vanadium, | 60.2 mg/kg | 70 | Zinc, | No MCL | 7.5 |  | No MCL | NT |  | No MCL | NT |  | No MCL | NT |  | 110 mg/kg | NT |  |  | Y | 14-14.4 feet | Aluminum,Barium,Beryllium,Cadmium,Calcium,Chromium,Copper,Iron,Magnesium,Mercury,Nickel,Selenium,Sodium,Thallium,Vanadium,Zinc, | NT | 999 | http://cleanupdepue.org/o2-14-14-4-2/
O2-2.0-4.0 |  |  |  | OU5 | 2011-04-14 | 5 | soil | 41.3201 | -89.3036 | Sediment | 9200 mg/kg | 19100 | Aluminum, | 3.3 mg/kg | NT |  | 11.3 mg/kg | 9.5 |  | 122 mg/kg | 231 | Barium, | 0.56 mg/kg | 1 | Beryllium, | 0.5 mg/kg | 54 | Cadmium, | 5525 mg/kg | 23000 | Calcium, | 13 mg/kg | 53 | Chromium, | 8.9 mg/kg | 19 | Cobalt, | 12 mg/kg | 380 | Copper, | 0.5mg/kg | NT |  | 15000 mg/kg | 29000 | Iron, | 20.9 mg/kg | 124 | Lead, | 2700 mg/kg | 9810 | Magnesium, | 630 mg/kg | 777 | Manganese, | 0.5 mg/kg | 0.45 | Mercury, | 13 mg/kg | 45 | Nickel, | 1100 mg/kg | 2380 | Potassium, | No MCL | NT | 0.37 mg/kg | 1.1 | Selenium, | 0.5 mg/kg | 1.5 | Silver, | 130 mg/kg | 340 | Sodium, | 0.42 mg/kg | 0.91 | Thallium, | 25 mg/kg | 34 | Vanadium, | 60.2 mg/kg | 9950 | Zinc, | No MCL | 7.8 |  | No MCL | NT |  | No MCL | NT |  | No MCL | NT |  | 110 mg/kg | NT |  | Pesticides, | Y | 2-4ft | Aluminum,Barium,Beryllium,Cadmium,Calcium,Chromium,Copper,Iron,Lead,Magnesium,Manganese,Mercury,Nickel,Potassium,Selenium,Silver,Sodium,Thallium,Vanadium,Zinc, | Y | 355 | http://cleanupdepue.org/o2-2-0-4-0/
O2-2.0-4.0 |  |  |  | OU5 | 2011-04-14 | 5 | soil | 41.3201 | -89.3036 | Chemistry Core | 9200 mg/kg | 19100 | Aluminum, | 3.3 mg/kg | NT |  | 11.3 mg/kg | 9.5 |  | 122 mg/kg | 231 | Barium, | 0.56 mg/kg | 1 | Beryllium, | 0.5 mg/kg | 54 | Cadmium, | 5525 mg/kg | 23000 | Calcium, | 13 mg/kg | 53 | Chromium, | 8.9 mg/kg | 19 | Cobalt, | 12 mg/kg | 380 | Copper, | 0.5mg/kg | NT |  | 15000 mg/kg | 29000 | Iron, | 20.9 mg/kg | 124 | Lead, | 2700 mg/kg | 9810 | Magnesium, | 630 mg/kg | 777 | Manganese, | 0.5 mg/kg | 0.45 | Mercury, | 13 mg/kg | 45 | Nickel, | 1100 mg/kg | 2380 | Potassium, | No MCL | NT | 0.37 mg/kg | 1.1 | Selenium, | 0.5 mg/kg | 1.5 | Silver, | 130 mg/kg | 340 | Sodium, | 0.42 mg/kg | 0.91 | Thallium, | 25 mg/kg | 34 | Vanadium, | 60.2 mg/kg | 9950 | Zinc, | No MCL | 7.8 |  | No MCL | NT |  | No MCL | NT |  | No MCL | NT |  | 110 mg/kg | NT |  |  | Y | 24-48 | Aluminum,Barium,Beryllium,Cadmium,Calcium,Chromium,Copper,Iron,Lead,Magnesium,Manganese,Mercury,Nickel,Potassium,Selenium,Silver,Sodium,Thallium,Vanadium,Zinc, | NT | 993 | http://cleanupdepue.org/o2-2-0-4-0-2/
O2-4.0-6.0 |  |  |  | OU5 | 2011-04-14 | 5 | soil | 41.3201 | -89.3036 | Sediment | 9200 mg/kg | 18700 | Aluminum, | 3.3 mg/kg | NT |  | 11.3 mg/kg | 16 | Arsenic, | 122 mg/kg | 881 | Barium, | 0.56 mg/kg | 0.97 | Beryllium, | 0.5 mg/kg | 28 | Cadmium, | 5525 mg/kg | 17300 | Calcium, | 13 mg/kg | 52 | Chromium, | 8.9 mg/kg | 13 | Cobalt, | 12 mg/kg | 177 | Copper, | 0.5mg/kg | NT |  | 15000 mg/kg | 28800 | Iron, | 20.9 mg/kg | 156 | Lead, | 2700 mg/kg | 8800 | Magnesium, | 630 mg/kg | 610 |  | 0.5 mg/kg | 1.2 | Mercury, | 13 mg/kg | 39 | Nickel, | 1100 mg/kg | 2330 | Potassium, | No MCL | NT | 0.37 mg/kg | 0.83 | Selenium, | 0.5 mg/kg | 1.3 | Silver, | 130 mg/kg | 258 | Sodium, | 0.42 mg/kg | 0.86 | Thallium, | 25 mg/kg | 33 | Vanadium, | 60.2 mg/kg | 4790 | Zinc, | No MCL | 7.7 |  | No MCL | NT |  | No MCL | NT |  | No MCL | NT |  | 110 mg/kg | NT |  | Pesticides, | Y | 4-6ft | Aluminum,Barium,Beryllium,Cadmium,Calcium,Chromium,Copper,Iron,Lead,Magnesium,Mercury,Nickel,Potassium,Selenium,Silver,Sodium,Thallium,Vanadium,Zinc, | Y | 356 | http://cleanupdepue.org/o2-4-0-6-0/
O2-4.0-6.0 |  |  |  | OU5 | 2011-04-14 | 5 | soil | 41.3201 | -89.3036 | Chemistry Core | 9200 mg/kg | 18700 | Aluminum, | 3.3 mg/kg | NT |  | 11.3 mg/kg | 16 | Arsenic, | 122 mg/kg | 881 | Barium, | 0.56 mg/kg | 0.97 | Beryllium, | 0.5 mg/kg | 28 | Cadmium, | 5525 mg/kg | 17300 | Calcium, | 13 mg/kg | 52 | Chromium, | 8.9 mg/kg | 13 | Cobalt, | 12 mg/kg | 177 | Copper, | 0.5mg/kg | NT |  | 15000 mg/kg | 28800 | Iron, | 20.9 mg/kg | 156 | Lead, | 2700 mg/kg | 8800 | Magnesium, | 630 mg/kg | 610 |  | 0.5 mg/kg | 1.2 | Mercury, | 13 mg/kg | 39 | Nickel, | 1100 mg/kg | 2330 | Potassium, | No MCL | NT | 0.37 mg/kg | 0.83 | Selenium, | 0.5 mg/kg | 1.3 | Silver, | 130 mg/kg | 258 | Sodium, | 0.42 mg/kg | 0.86 | Thallium, | 25 mg/kg | 33 | Vanadium, | 60.2 mg/kg | 4790 | Zinc, | No MCL | 7.7 |  | No MCL | NT |  | No MCL | NT |  | No MCL | NT |  | 110 mg/kg | NT |  |  | Y | 4-6 feet | Aluminum,Barium,Beryllium,Cadmium,Calcium,Chromium,Copper,Iron,Lead,Magnesium,Mercury,Nickel,Potassium,Selenium,Silver,Sodium,Thallium,Vanadium,Zinc, | NT | 994 | http://cleanupdepue.org/o2-4-0-6-0-2/
O2-6.0-8.0 |  |  |  | OU5 | 2011-04-14 | 5 | soil | 41.3201 | -89.3036 | Sediment | 9200 mg/kg | 16700 | Aluminum, | 3.3 mg/kg | NT |  | 11.3 mg/kg | 16 | Arsenic, | 122 mg/kg | 180 | Barium, | 0.56 mg/kg | 0.89 | Beryllium, | 0.5 mg/kg | 17 | Cadmium, | 5525 mg/kg | 15600 | Calcium, | 13 mg/kg | 40 | Chromium, | 8.9 mg/kg | 9.6 | Cobalt, | 12 mg/kg | 75 | Copper, | 0.5mg/kg | NT |  | 15000 mg/kg | 27600 | Iron, | 20.9 mg/kg | 305 | Lead, | 2700 mg/kg | 8720 | Magnesium, | 630 mg/kg | 533 |  | 0.5 mg/kg | 2.5 | Mercury, | 13 mg/kg | 29 | Nickel, | 1100 mg/kg | 2110 | Potassium, | No MCL | NT | 0.37 mg/kg | 0.68 | Selenium, | 0.5 mg/kg | 1.5 | Silver, | 130 mg/kg | 197 | Sodium, | 0.42 mg/kg | 1 | Thallium, | 25 mg/kg | 32 | Vanadium, | 60.2 mg/kg | 1610 | Zinc, | No MCL | 7.8 |  | No MCL | NT |  | No MCL | NT |  | No MCL | NT |  | 110 mg/kg | NT |  | Pesticides, | Y | 6-8ft | Aluminum,Barium,Beryllium,Cadmium,Calcium,Chromium,Copper,Iron,Lead,Magnesium,Mercury,Nickel,Potassium,Selenium,Silver,Sodium,Thallium,Vanadium,Zinc, | Y | 357 | http://cleanupdepue.org/o2-6-0-8-0/
O2-6.0-8.0 |  |  |  | OU5 | 2011-04-14 | 5 | soil | 41.3201 | -89.3036 | Chemistry Core | 9200 mg/kg | 16700 | Aluminum, | 3.3 mg/kg | NT |  | 11.3 mg/kg | 16 | Arsenic, | 122 mg/kg | 180 | Barium, | 0.56 mg/kg | 0.89 | Beryllium, | 0.5 mg/kg | 17 | Cadmium, | 5525 mg/kg | 15600 | Calcium, | 13 mg/kg | 40 | Chromium, | 8.9 mg/kg | 9.6 | Cobalt, | 12 mg/kg | 75 | Copper, | 0.5mg/kg | NT |  | 15000 mg/kg | 27600 | Iron, | 20.9 mg/kg | 305 | Lead, | 2700 mg/kg | 8720 | Magnesium, | 630 mg/kg | 533 |  | 0.5 mg/kg | 2.5 | Mercury, | 13 mg/kg | 29 | Nickel, | 1100 mg/kg | 2110 | Potassium, | No MCL | NT | 0.37 mg/kg | 0.68 | Selenium, | 0.5 mg/kg | 1.5 | Silver, | 130 mg/kg | 197 | Sodium, | 0.42 mg/kg | 1 | Thallium, | 25 mg/kg | 32 | Vanadium, | 60.2 mg/kg | 1610 | Zinc, | No MCL | 7.8 |  | No MCL | NT |  | No MCL | NT |  | No MCL | NT |  | 110 mg/kg | NT |  |  | Y | 6-8 feet | Aluminum,Barium,Beryllium,Cadmium,Calcium,Chromium,Copper,Iron,Lead,Magnesium,Mercury,Nickel,Potassium,Selenium,Silver,Sodium,Thallium,Vanadium,Zinc, | NT | 995 | http://cleanupdepue.org/o2-6-0-8-0-2/
O2-8.0-10.0 |  |  |  | OU5 | 2011-04-14 | 5 | soil | 41.3201 | -89.3036 | Sediment | 9200 mg/kg | 15900 | Aluminum, | 3.3 mg/kg | NT |  | 11.3 mg/kg | 6.4 |  | 122 mg/kg | 158 | Barium, | 0.56 mg/kg | 0.88 | Beryllium, | 0.5 mg/kg | 3.3 | Cadmium, | 5525 mg/kg | 19400 | Calcium, | 13 mg/kg | 26 | Chromium, | 8.9 mg/kg | 9.5 | Cobalt, | 12 mg/kg | 39 | Copper, | 0.5mg/kg | NT |  | 15000 mg/kg | 27000 | Iron, | 20.9 mg/kg | 38 | Lead, | 2700 mg/kg | 9600 | Magnesium, | 630 mg/kg | 639 | Manganese, | 0.5 mg/kg | 0.21 | Mercury, | 13 mg/kg | 28 | Nickel, | 1100 mg/kg | 2070 | Potassium, | No MCL | NT | 0.37 mg/kg | 0.36 |  | 0.5 mg/kg | 0.3 |  | 130 mg/kg | 161 | Sodium, | 0.42 mg/kg | 0.9 | Thallium, | 25 mg/kg | 31 | Vanadium, | 60.2 mg/kg | 544 | Zinc, | No MCL | 7.8 |  | No MCL | NT |  | No MCL | NT |  | No MCL | NT |  | 110 mg/kg | NT |  | Pesticides, | Y | 8-10ft | Aluminum,Barium,Beryllium,Cadmium,Calcium,Chromium,Copper,Iron,Lead,Magnesium,Manganese,Mercury,Nickel,Potassium,Sodium,Thallium,Vanadium,Zinc, | Y | 358 | http://cleanupdepue.org/o2-8-0-10-0/
O2-8.0-10.0 |  |  |  | OU5 | 2011-04-14 | 5 | soil | 41.3201 | -89.3036 | Chemistry Core | 9200 mg/kg | 15900 | Aluminum, | 3.3 mg/kg | NT |  | 11.3 mg/kg | 6.4 |  | 122 mg/kg | 158 | Barium, | 0.56 mg/kg | 0.88 | Beryllium, | 0.5 mg/kg | 3.3 | Cadmium, | 5525 mg/kg | 19400 | Calcium, | 13 mg/kg | 26 | Chromium, | 8.9 mg/kg | 9.5 | Cobalt, | 12 mg/kg | 39 | Copper, | 0.5mg/kg | NT |  | 15000 mg/kg | 27000 | Iron, | 20.9 mg/kg | 38 | Lead, | 2700 mg/kg | 9600 | Magnesium, | 630 mg/kg | 639 | Manganese, | 0.5 mg/kg | 0.21 | Mercury, | 13 mg/kg | 28 | Nickel, | 1100 mg/kg | 2070 | Potassium, | No MCL | NT | 0.37 mg/kg | 0.36 |  | 0.5 mg/kg | 0.3 |  | 130 mg/kg | 161 | Sodium, | 0.42 mg/kg | 0.9 | Thallium, | 25 mg/kg | 31 | Vanadium, | 60.2 mg/kg | 544 | Zinc, | No MCL | 7.8 |  | No MCL | NT |  | No MCL | NT |  | No MCL | NT |  | 110 mg/kg | NT |  |  | Y | 8-10 feet | Aluminum,Barium,Beryllium,Cadmium,Calcium,Chromium,Copper,Iron,Lead,Magnesium,Manganese,Mercury,Nickel,Potassium,Sodium,Thallium,Vanadium,Zinc, | NT | 996 | http://cleanupdepue.org/o2-8-0-10-0-2/
OU1 (South Ditch)_Maxiumum Concentration |  |  |  | OU1 | 2006-09-02 | 1 | soil | 41.3245 | -89.2987 | OU1 (South Ditch) | 9200 mg/kg | NT |  | 3.3 mg/kg | NT |  | 11.3 mg/kg | 82 | Arsenic, | 122 mg/kg | NT |  | 0.56 mg/kg | 2.8 | Beryllium, | 0.5 mg/kg | 910 | Cadmium, | 5525 mg/kg | NT |  | 13 mg/kg | 78.2 | Chromium, | 8.9 mg/kg | 70.2 | Cobalt, | 12 mg/kg | 97700 | Copper, | 0.5mg/kg | NT |  | 15000 mg/kg | NT |  | 20.9 mg/kg | 3440 | Lead, | 2700 mg/kg | NT |  | 630 mg/kg | 3130 | Manganese, | 0.5 mg/kg | 4.6 | Mercury, | 13 mg/kg | 69.4 | Nickel, | 1100 mg/kg | NT |  | No MCL | NT | 0.37 mg/kg | 4.6 | Selenium, | 0.5 mg/kg | 144 | Silver, | 130 mg/kg | NT |  | 0.42 mg/kg | NT |  | 25 mg/kg | 38 | Vanadium, | 60.2 mg/kg | 204000 | Zinc, | No MCL | NT |  | No MCL | NT |  | No MCL | NT |  | No MCL | NT |  | 110 mg/kg | NT |  | NT | N | 0 | Beryllium,Cadmium,Chromium,Copper,Lead,Manganese,Mercury,Nickel,Selenium,Silver,Vanadium,Zinc, | NT | 1090 | http://cleanupdepue.org/ou1-south-ditch_maxiumum-concentration/
OU1 (South Ditch)_Minimum Concentration |  |  |  | OU1 | 2006-09-02 | 1 | soil | 41.3245 | -89.2987 | OU1 (South Ditch) | 9200 mg/kg | NT |  | 3.3 mg/kg | NT |  | 11.3 mg/kg | 7.8 |  | 122 mg/kg | NT |  | 0.56 mg/kg | ND |  | 0.5 mg/kg | 32.4 | Cadmium, | 5525 mg/kg | NT |  | 13 mg/kg | ND |  | 8.9 mg/kg | 8.1 |  | 12 mg/kg | 144 | Copper, | 0.5mg/kg | NT |  | 15000 mg/kg | NT |  | 20.9 mg/kg | 125 | Lead, | 2700 mg/kg | NT |  | 630 mg/kg | 433 |  | 0.5 mg/kg | ND |  | 13 mg/kg | 11.6 |  | 1100 mg/kg | NT |  | No MCL | NT | 0.37 mg/kg | ND |  | 0.5 mg/kg | ND |  | 130 mg/kg | NT |  | 0.42 mg/kg | NT |  | 25 mg/kg | 5 |  | 60.2 mg/kg | 3840 | Zinc, | No MCL | NT |  | No MCL | NT |  | No MCL | NT |  | No MCL | NT |  | 110 mg/kg | NT |  | NT | N | 0 | Cadmium,Copper,Lead,Zinc, | NT | 1089 | http://cleanupdepue.org/ou1-south-ditch_minimum-concentration/
OU4-SS-01-COMP1(0-1) |  |  |  | OU4 | 2009-06-01 | 4 | soil | 41.326 | -89.3169 | Front/Side Yard | 9200 mg/kg | NT |  | 3.3 mg/kg | NT |  | 11.3 mg/kg | 29 | Arsenic, | 122 mg/kg | 2450 | Barium, | 0.56 mg/kg | NT |  | 0.5 mg/kg | 65.1 | Cadmium, | 5525 mg/kg | NT |  | 13 mg/kg | 125 | Chromium, | 8.9 mg/kg | <101 |  | 12 mg/kg | 30.9 | Copper, | 0.5mg/kg | NT |  | 15000 mg/kg | <16300 |  | 20.9 mg/kg | 646 | Lead, | 2700 mg/kg | NT |  | 630 mg/kg | 467 |  | 0.5 mg/kg | <10.8 |  | 13 mg/kg | <23.3 |  | 1100 mg/kg | NT |  | No MCL | NT | 0.37 mg/kg | <3.38 |  | 0.5 mg/kg | <26.8 |  | 130 mg/kg | NT |  | 0.42 mg/kg | NT |  | 25 mg/kg | NT |  | 60.2 mg/kg | 2950 | Zinc, | No MCL | 7 |  | No MCL | NT |  | No MCL | NT |  | No MCL | NT |  | 110 mg/kg | NT |  |  | N | 0-1 | Barium,Cadmium,Chromium,Copper,Lead,Zinc, | NT | 1831 | http://cleanupdepue.org/ou4-ss-01-comp10-1/
OU4-SS-01-COMP1(1-6) |  |  |  | OU4 | 2009-06-01 | 4 | soil | 41.326 | -89.3169 | Front/Side Yard | 9200 mg/kg | NT |  | 3.3 mg/kg | NT |  | 11.3 mg/kg | 15.9 | Arsenic, | 122 mg/kg | 1750 | Barium, | 0.56 mg/kg | NT |  | 0.5 mg/kg | 63.8 | Cadmium, | 5525 mg/kg | NT |  | 13 mg/kg | 115 | Chromium, | 8.9 mg/kg | <103 |  | 12 mg/kg | 46.6 | Copper, | 0.5mg/kg | NT |  | 15000 mg/kg | <16100 |  | 20.9 mg/kg | 437 | Lead, | 2700 mg/kg | NT |  | 630 mg/kg | 575 |  | 0.5 mg/kg | <10.3 |  | 13 mg/kg | <22.9 |  | 1100 mg/kg | NT |  | No MCL | NT | 0.37 mg/kg | <3.11 |  | 0.5 mg/kg | <26.9 |  | 130 mg/kg | NT |  | 0.42 mg/kg | NT |  | 25 mg/kg | NT |  | 60.2 mg/kg | 2420 | Zinc, | No MCL | 7.1 |  | No MCL | NT |  | No MCL | NT |  | No MCL | NT |  | 110 mg/kg | NT |  |  | N | 1-6 | Barium,Cadmium,Chromium,Copper,Lead,Zinc, | NT | 1832 | http://cleanupdepue.org/ou4-ss-01-comp11-6/
OU4-SS-01-COMP2(0-1) |  |  |  | OU4 | 2009-06-01 | 4 | soil | 41.326 | -89.3169 | Backyard | 9200 mg/kg | NT |  | 3.3 mg/kg | NT |  | 11.3 mg/kg | 18.8 | Arsenic, | 122 mg/kg | 2060 | Barium, | 0.56 mg/kg | NT |  | 0.5 mg/kg | 41 | Cadmium, | 5525 mg/kg | NT |  | 13 mg/kg | <118 |  | 8.9 mg/kg | <108 |  | 12 mg/kg | 26.9 | Copper, | 0.5mg/kg | NT |  | 15000 mg/kg | <17600 |  | 20.9 mg/kg | 629 | Lead, | 2700 mg/kg | NT |  | 630 mg/kg | 480 |  | 0.5 mg/kg | <10.4 |  | 13 mg/kg | <23.5 |  | 1100 mg/kg | NT |  | No MCL | NT | 0.37 mg/kg | <3.27 |  | 0.5 mg/kg | <27.1 |  | 130 mg/kg | NT |  | 0.42 mg/kg | NT |  | 25 mg/kg | NT |  | 60.2 mg/kg | 2920 | Zinc, | No MCL | 6.6 |  | No MCL | NT |  | No MCL | NT |  | No MCL | NT |  | 110 mg/kg | NT |  |  | N | 0-1 | Barium,Cadmium,Copper,Lead,Zinc, | NT | 1833 | http://cleanupdepue.org/ou4-ss-01-comp20-1/
OU4-SS-01-COMP2(1-6) |  |  |  | OU4 | 2009-06-01 | 4 | soil | 41.326 | -89.3169 | Backyard | 9200 mg/kg | NT |  | 3.3 mg/kg | NT |  | 11.3 mg/kg | 27.4 | Arsenic, | 122 mg/kg | 1610 | Barium, | 0.56 mg/kg | NT |  | 0.5 mg/kg | <39.3 |  | 5525 mg/kg | NT |  | 13 mg/kg | <120 |  | 8.9 mg/kg | <115 |  | 12 mg/kg | 16 | Copper, | 0.5mg/kg | NT |  | 15000 mg/kg | <19800 |  | 20.9 mg/kg | 405 | Lead, | 2700 mg/kg | NT |  | 630 mg/kg | 499 |  | 0.5 mg/kg | <10.6 |  | 13 mg/kg | <25 |  | 1100 mg/kg | NT |  | No MCL | NT | 0.37 mg/kg | <3.24 |  | 0.5 mg/kg | <27.4 |  | 130 mg/kg | NT |  | 0.42 mg/kg | NT |  | 25 mg/kg | NT |  | 60.2 mg/kg | 2280 | Zinc, | No MCL | 6.7 |  | No MCL | NT |  | No MCL | NT |  | No MCL | NT |  | 110 mg/kg | NT |  |  | N | 1-6 | Barium,Copper,Lead,Zinc, | NT | 1834 | http://cleanupdepue.org/ou4-ss-01-comp21-6/
OU4-SS-01-COMP3(0-1) |  |  |  | OU4 | 2009-06-01 | 4 | soil | 41.326 | -89.3169 | Backyard/Side Yard | 9200 mg/kg | NT |  | 3.3 mg/kg | NT |  | 11.3 mg/kg | 12.1 | Arsenic, | 122 mg/kg | 1340 | Barium, | 0.56 mg/kg | NT |  | 0.5 mg/kg | 87.9 | Cadmium, | 5525 mg/kg | NT |  | 13 mg/kg | <115 |  | 8.9 mg/kg | 121 | Cobalt, | 12 mg/kg | 22.6 | Copper, | 0.5mg/kg | NT |  | 15000 mg/kg | <18700 |  | 20.9 mg/kg | 287 | Lead, | 2700 mg/kg | NT |  | 630 mg/kg | <490 |  | 0.5 mg/kg | <10.2 |  | 13 mg/kg | <24.3 |  | 1100 mg/kg | NT |  | No MCL | NT | 0.37 mg/kg | <3 |  | 0.5 mg/kg | <26.7 |  | 130 mg/kg | NT |  | 0.42 mg/kg | NT |  | 25 mg/kg | NT |  | 60.2 mg/kg | 2620 | Zinc, | No MCL | 7.1 |  | No MCL | NT |  | No MCL | NT |  | No MCL | NT |  | 110 mg/kg | NT |  |  | N | 0-1 | Barium,Cadmium,Copper,Lead,Zinc, | NT | 1835 | http://cleanupdepue.org/ou4-ss-01-comp30-1/
OU4-SS-01-COMP3(1-6) |  |  |  | OU4 | 2009-06-01 | 4 | soil | 41.326 | -89.3169 | Backyard/Side Yard | 9200 mg/kg | NT |  | 3.3 mg/kg | NT |  | 11.3 mg/kg | 18.9 | Arsenic, | 122 mg/kg | 1400 | Barium, | 0.56 mg/kg | NT |  | 0.5 mg/kg | 61 | Cadmium, | 5525 mg/kg | NT |  | 13 mg/kg | <113 |  | 8.9 mg/kg | <107 |  | 12 mg/kg | 35.5 | Copper, | 0.5mg/kg | NT |  | 15000 mg/kg | <18000 |  | 20.9 mg/kg | 230 | Lead, | 2700 mg/kg | NT |  | 630 mg/kg | <485 |  | 0.5 mg/kg | <9.29 |  | 13 mg/kg | <24 |  | 1100 mg/kg | NT |  | No MCL | NT | 0.37 mg/kg | <3.02 |  | 0.5 mg/kg | <26.6 |  | 130 mg/kg | NT |  | 0.42 mg/kg | NT |  | 25 mg/kg | NT |  | 60.2 mg/kg | 2220 | Zinc, | No MCL | 7.3 |  | No MCL | NT |  | No MCL | NT |  | No MCL | NT |  | 110 mg/kg | NT |  |  | N | 1-6 | Barium,Cadmium,Copper,Lead,Zinc, | NT | 1836 | http://cleanupdepue.org/ou4-ss-01-comp31-6/
OU4-SS-01-COMP3(12-18) |  |  |  | OU4 | 2009-06-01 | 4 | soil | 41.326 | -89.3169 | Backyard/Side Yard | 9200 mg/kg | NT |  | 3.3 mg/kg | NT |  | 11.3 mg/kg | 14.4 | Arsenic, | 122 mg/kg | <591 |  | 0.56 mg/kg | NT |  | 0.5 mg/kg | 44.2 | Cadmium, | 5525 mg/kg | NT |  | 13 mg/kg | <108 |  | 8.9 mg/kg | <100 |  | 12 mg/kg | <13.6 |  | 0.5mg/kg | NT |  | 15000 mg/kg | <16300 |  | 20.9 mg/kg | 80.2 | Lead, | 2700 mg/kg | NT |  | 630 mg/kg | <431 |  | 0.5 mg/kg | <8.56 |  | 13 mg/kg | <22.3 |  | 1100 mg/kg | NT |  | No MCL | NT | 0.37 mg/kg | <2.77 |  | 0.5 mg/kg | <26.9 |  | 130 mg/kg | NT |  | 0.42 mg/kg | NT |  | 25 mg/kg | NT |  | 60.2 mg/kg | 647 | Zinc, | No MCL | 7.7 |  | No MCL | NT |  | No MCL | NT |  | No MCL | NT |  | 110 mg/kg | NT |  |  | N | 12-18 | Cadmium,Lead,Zinc, | NT | 1838 | http://cleanupdepue.org/ou4-ss-01-comp312-18/
OU4-SS-01-COMP3(6-12) |  |  |  | OU4 | 2009-06-01 | 4 | soil | 41.326 | -89.3169 | Backyard/Side Yard | 9200 mg/kg | NT |  | 3.3 mg/kg | NT |  | 11.3 mg/kg | 34 | Arsenic, | 122 mg/kg | <895 |  | 0.56 mg/kg | NT |  | 0.5 mg/kg | <38.4 |  | 5525 mg/kg | NT |  | 13 mg/kg | <115 |  | 8.9 mg/kg | <125 |  | 12 mg/kg | 29.4 | Copper, | 0.5mg/kg | NT |  | 15000 mg/kg | <24300 |  | 20.9 mg/kg | 198 | Lead, | 2700 mg/kg | NT |  | 630 mg/kg | <592 |  | 0.5 mg/kg | <9.62 |  | 13 mg/kg | <25.8 |  | 1100 mg/kg | NT |  | No MCL | NT | 0.37 mg/kg | <2.9 |  | 0.5 mg/kg | <27.1 |  | 130 mg/kg | NT |  | 0.42 mg/kg | NT |  | 25 mg/kg | NT |  | 60.2 mg/kg | 1190 | Zinc, | No MCL | 7.5 |  | No MCL | NT |  | No MCL | NT |  | No MCL | NT |  | 110 mg/kg | NT |  |  | N | 6-12 | Copper,Lead,Zinc, | NT | 1837 | http://cleanupdepue.org/ou4-ss-01-comp36-12/
OU4-SS-01-COMP4(0-1) |  |  |  | OU4 | 2009-06-02 | 4 | soil | 41.326 | -89.3169 | Front/Side Yard | 9200 mg/kg | NT |  | 3.3 mg/kg | NT |  | 11.3 mg/kg | 22.4 | Arsenic, | 122 mg/kg | 2050 | Barium, | 0.56 mg/kg | NT |  | 0.5 mg/kg | 42.2 | Cadmium, | 5525 mg/kg | NT |  | 13 mg/kg | <121 |  | 8.9 mg/kg | <110 |  | 12 mg/kg | 36.2 | Copper, | 0.5mg/kg | NT |  | 15000 mg/kg | <19200 |  | 20.9 mg/kg | 547 | Lead, | 2700 mg/kg | NT |  | 630 mg/kg | <523 |  | 0.5 mg/kg | <10.4 |  | 13 mg/kg | <24 |  | 1100 mg/kg | NT |  | No MCL | NT | 0.37 mg/kg | <3.34 |  | 0.5 mg/kg | <26.7 |  | 130 mg/kg | NT |  | 0.42 mg/kg | NT |  | 25 mg/kg | NT |  | 60.2 mg/kg | 2970 | Zinc, | No MCL | 6.7 |  | No MCL | NT |  | No MCL | NT |  | No MCL | NT |  | 110 mg/kg | NT |  |  | N | 0-1 | Barium,Cadmium,Copper,Lead,Zinc, | NT | 1839 | http://cleanupdepue.org/ou4-ss-01-comp40-1/
OU4-SS-01-COMP4(1-6) |  |  |  | OU4 | 2009-06-02 | 4 | soil | 41.326 | -89.3169 | Front/Side Yard | 9200 mg/kg | NT |  | 3.3 mg/kg | NT |  | 11.3 mg/kg | 26.3 | Arsenic, | 122 mg/kg | 1860 | Barium, | 0.56 mg/kg | NT |  | 0.5 mg/kg | 39.8 | Cadmium, | 5525 mg/kg | NT |  | 13 mg/kg | <119 |  | 8.9 mg/kg | <105 |  | 12 mg/kg | 18 | Copper, | 0.5mg/kg | NT |  | 15000 mg/kg | <17100 |  | 20.9 mg/kg | 369 | Lead, | 2700 mg/kg | NT |  | 630 mg/kg | <558 |  | 0.5 mg/kg | <10.6 |  | 13 mg/kg | <23.6 |  | 1100 mg/kg | NT |  | No MCL | NT | 0.37 mg/kg | <3.1 |  | 0.5 mg/kg | <26.9 |  | 130 mg/kg | NT |  | 0.42 mg/kg | NT |  | 25 mg/kg | NT |  | 60.2 mg/kg | 2860 | Zinc, | No MCL | 7 |  | No MCL | NT |  | No MCL | NT |  | No MCL | NT |  | 110 mg/kg | NT |  |  | N | 1-6 | Barium,Cadmium,Copper,Lead,Zinc, | NT | 1840 | http://cleanupdepue.org/ou4-ss-01-comp41-6/
OU4-SS-01-COMP4(12-18) |  |  |  | OU4 | 2009-06-02 | 4 | soil | 41.326 | -89.3169 | Front/Side Yard | 9200 mg/kg | NT |  | 3.3 mg/kg | NT |  | 11.3 mg/kg | 19 | Arsenic, | 122 mg/kg | <294 |  | 0.56 mg/kg | NT |  | 0.5 mg/kg | <40.1 |  | 5525 mg/kg | NT |  | 13 mg/kg | <119 |  | 8.9 mg/kg | <120 |  | 12 mg/kg | <13.6 |  | 0.5mg/kg | NT |  | 15000 mg/kg | <21500 |  | 20.9 mg/kg | 80.6 | Lead, | 2700 mg/kg | NT |  | 630 mg/kg | <402 |  | 0.5 mg/kg | <8.74 |  | 13 mg/kg | <25 |  | 1100 mg/kg | NT |  | No MCL | NT | 0.37 mg/kg | <2.74 |  | 0.5 mg/kg | <28.2 |  | 130 mg/kg | NT |  | 0.42 mg/kg | NT |  | 25 mg/kg | NT |  | 60.2 mg/kg | 374 | Zinc, | No MCL | 7.9 |  | No MCL | NT |  | No MCL | NT |  | No MCL | NT |  | 110 mg/kg | NT |  |  | N | 12-18 | Lead,Zinc, | NT | 1841 | http://cleanupdepue.org/ou4-ss-01-comp412-18/
OU4-SS-02-COMP1(0-1) |  |  |  | OU4 | 2009-06-02 | 4 | soil | 41.3236 | -89.311 | Front yard | 9200 mg/kg | NT |  | 3.3 mg/kg | NT |  | 11.3 mg/kg | 17.8 | Arsenic, | 122 mg/kg | <789 |  | 0.56 mg/kg | NT |  | 0.5 mg/kg | <38.8 |  | 5525 mg/kg | NT |  | 13 mg/kg | <118 |  | 8.9 mg/kg | <126 |  | 12 mg/kg | 34.6 | Copper, | 0.5mg/kg | NT |  | 15000 mg/kg | 24700 | Iron, | 20.9 mg/kg | 298 | Lead, | 2700 mg/kg | NT |  | 630 mg/kg | <620 |  | 0.5 mg/kg | <9.49 |  | 13 mg/kg | <26 |  | 1100 mg/kg | NT |  | No MCL | NT | 0.37 mg/kg | <2.93 |  | 0.5 mg/kg | <27.2 |  | 130 mg/kg | NT |  | 0.42 mg/kg | NT |  | 25 mg/kg | NT |  | 60.2 mg/kg | 1880 | Zinc, | No MCL | 6.5 |  | No MCL | NT |  | No MCL | NT |  | No MCL | NT |  | 110 mg/kg | NT |  |  | N | 0-1 | Copper,Iron,Lead,Zinc, | NT | 1845 | http://cleanupdepue.org/ou4-ss-02-comp10-1/
OU4-SS-02-COMP1(1-6) |  |  |  | OU4 | 2009-06-02 | 4 | soil | 41.3236 | -89.311 | Front yard | 9200 mg/kg | NT |  | 3.3 mg/kg | NT |  | 11.3 mg/kg | 47.4 | Arsenic, | 122 mg/kg | 2580 | Barium, | 0.56 mg/kg | NT |  | 0.5 mg/kg | 65.1 | Cadmium, | 5525 mg/kg | NT |  | 13 mg/kg | <135 |  | 8.9 mg/kg | <140 |  | 12 mg/kg | 68.6 | Copper, | 0.5mg/kg | NT |  | 15000 mg/kg | 28800 | Iron, | 20.9 mg/kg | 734 | Lead, | 2700 mg/kg | NT |  | 630 mg/kg | <737 |  | 0.5 mg/kg | <12.8 |  | 13 mg/kg | <28.7 |  | 1100 mg/kg | NT |  | No MCL | NT | 0.37 mg/kg | <3.62 |  | 0.5 mg/kg | <28.1 |  | 130 mg/kg | NT |  | 0.42 mg/kg | NT |  | 25 mg/kg | NT |  | 60.2 mg/kg | 4880 | Zinc, | No MCL | 7.1 |  | No MCL | NT |  | No MCL | NT |  | No MCL | NT |  | 110 mg/kg | NT |  |  | N | 1-6 | Barium,Cadmium,Copper,Iron,Lead,Zinc, | NT | 1846 | http://cleanupdepue.org/ou4-ss-02-comp11-6/
OU4-SS-02-COMP1(6-12) |  |  |  | OU4 | 2009-06-02 | 4 | soil | 41.3236 | -89.311 | Front yard | 9200 mg/kg | NT |  | 3.3 mg/kg | NT |  | 11.3 mg/kg | 21.7 | Arsenic, | 122 mg/kg | <587 |  | 0.56 mg/kg | NT |  | 0.5 mg/kg | <41.2 |  | 5525 mg/kg | NT |  | 13 mg/kg | <144 |  | 8.9 mg/kg | 256 | Cobalt, | 12 mg/kg | 32.6 | Copper, | 0.5mg/kg | NT |  | 15000 mg/kg | 56900 | Iron, | 20.9 mg/kg | 147 | Lead, | 2700 mg/kg | NT |  | 630 mg/kg | <705 |  | 0.5 mg/kg | <10.8 |  | 13 mg/kg | <35 |  | 1100 mg/kg | NT |  | No MCL | NT | 0.37 mg/kg | <3.1 |  | 0.5 mg/kg | <29.1 |  | 130 mg/kg | NT |  | 0.42 mg/kg | NT |  | 25 mg/kg | NT |  | 60.2 mg/kg | 1660 | Zinc, | No MCL | 7.3 |  | No MCL | NT |  | No MCL | NT |  | No MCL | NT |  | 110 mg/kg | NT |  |  | N | 6-12 | Copper,Iron,Lead,Zinc, | NT | 1847 | http://cleanupdepue.org/ou4-ss-02-comp16-12/
OU4-SS-02-COMP2(1-6) |  |  |  | OU4 | 2009-06-02 | 4 | soil | 41.3236 | -89.311 | Backyard/side by house | 9200 mg/kg | NT |  | 3.3 mg/kg | NT |  | 11.3 mg/kg | 15.9 | Arsenic, | 122 mg/kg | 648 | Barium, | 0.56 mg/kg | NT |  | 0.5 mg/kg | <39 |  | 5525 mg/kg | NT |  | 13 mg/kg | <110 |  | 8.9 mg/kg | 141 | Cobalt, | 12 mg/kg | 26.3 | Copper, | 0.5mg/kg | NT |  | 15000 mg/kg | 21600 | Iron, | 20.9 mg/kg | 151 | Lead, | 2700 mg/kg | NT |  | 630 mg/kg | <453 |  | 0.5 mg/kg | <9.13 |  | 13 mg/kg | <24.1 |  | 1100 mg/kg | NT |  | No MCL | NT | 0.37 mg/kg | <2.81 |  | 0.5 mg/kg | <27.2 |  | 130 mg/kg | NT |  | 0.42 mg/kg | NT |  | 25 mg/kg | NT |  | 60.2 mg/kg | 969 | Zinc, | No MCL | 7.3 |  | No MCL | NT |  | No MCL | NT |  | No MCL | NT |  | 110 mg/kg | NT |  |  | N | 1-6 | Barium,Copper,Iron,Lead,Zinc, | NT | 1848 | http://cleanupdepue.org/ou4-ss-02-comp21-6/
OU4-SS-02-COMP2(12-18) |  |  |  | OU4 | 2009-06-02 | 4 | soil | 41.3236 | -89.311 | Backyard/side by house | 9200 mg/kg | NT |  | 3.3 mg/kg | NT |  | 11.3 mg/kg | 10.2 |  | 122 mg/kg | 647 | Barium, | 0.56 mg/kg | NT |  | 0.5 mg/kg | <40 |  | 5525 mg/kg | NT |  | 13 mg/kg | <115 |  | 8.9 mg/kg | NT |  | 12 mg/kg | 23.6 | Copper, | 0.5mg/kg | NT |  | 15000 mg/kg | 24500 | Iron, | 20.9 mg/kg | 90.1 | Lead, | 2700 mg/kg | NT |  | 630 mg/kg | <532 |  | 0.5 mg/kg | <9.59 |  | 13 mg/kg | <25.9 |  | 1100 mg/kg | NT |  | No MCL | NT | 0.37 mg/kg | <2.85 |  | 0.5 mg/kg | <28.1 |  | 130 mg/kg | NT |  | 0.42 mg/kg | NT |  | 25 mg/kg | NT |  | 60.2 mg/kg | 747 | Zinc, | No MCL | 7.2 |  | No MCL | NT |  | No MCL | NT |  | No MCL | NT |  | 110 mg/kg | NT |  |  | N | 12-18 | Barium,Copper,Iron,Lead,Zinc, | NT | 1850 | http://cleanupdepue.org/ou4-ss-02-comp212-18/
OU4-SS-02-COMP2(6-12) |  |  |  | OU4 | 2009-06-02 | 4 | soil | 41.3236 | -89.311 | Backyard/side by house | 9200 mg/kg | NT |  | 3.3 mg/kg | NT |  | 11.3 mg/kg | <11.9 |  | 122 mg/kg | 632 | Barium, | 0.56 mg/kg | NT |  | 0.5 mg/kg | <39.1 |  | 5525 mg/kg | NT |  | 13 mg/kg | <116 |  | 8.9 mg/kg | NT |  | 12 mg/kg | 19.8 | Copper, | 0.5mg/kg | NT |  | 15000 mg/kg | 23800 | Iron, | 20.9 mg/kg | 275 | Lead, | 2700 mg/kg | NT |  | 630 mg/kg | <515 |  | 0.5 mg/kg | <9.84 |  | 13 mg/kg | <26.1 |  | 1100 mg/kg | NT |  | No MCL | NT | 0.37 mg/kg | <3.07 |  | 0.5 mg/kg | <27.3 |  | 130 mg/kg | NT |  | 0.42 mg/kg | NT |  | 25 mg/kg | NT |  | 60.2 mg/kg | 1200 | Zinc, | No MCL | 7.4 |  | No MCL | NT |  | No MCL | NT |  | No MCL | NT |  | 110 mg/kg | NT |  |  | N | 6-12 | Barium,Copper,Iron,Lead,Zinc, | NT | 1849 | http://cleanupdepue.org/ou4-ss-02-comp26-12/
OU4-SS-02-COMP3(0-1) |  |  |  | OU4 | 2009-06-02 | 4 | soil | 41.3236 | -89.311 | Backyard | 9200 mg/kg | NT |  | 3.3 mg/kg | NT |  | 11.3 mg/kg | 10.7 |  | 122 mg/kg | 614 | Barium, | 0.56 mg/kg | NT |  | 0.5 mg/kg | 41.4 | Cadmium, | 5525 mg/kg | NT |  | 13 mg/kg | <111 |  | 8.9 mg/kg | NT |  | 12 mg/kg | 30.5 | Copper, | 0.5mg/kg | NT |  | 15000 mg/kg | 19300 | Iron, | 20.9 mg/kg | 118 | Lead, | 2700 mg/kg | NT |  | 630 mg/kg | <459 |  | 0.5 mg/kg | <9.05 |  | 13 mg/kg | <23.2 |  | 1100 mg/kg | NT |  | No MCL | NT | 0.37 mg/kg | <2.83 |  | 0.5 mg/kg | <26.6 |  | 130 mg/kg | NT |  | 0.42 mg/kg | NT |  | 25 mg/kg | NT |  | 60.2 mg/kg | 1030 | Zinc, | No MCL | 6.6 |  | No MCL | NT |  | No MCL | NT |  | No MCL | NT |  | 110 mg/kg | NT |  |  | N | 0-1 | Barium,Cadmium,Copper,Iron,Lead,Zinc, | NT | 1851 | http://cleanupdepue.org/ou4-ss-02-comp30-1/
OU4-SS-02-COMP3(1-6) |  |  |  | OU4 | 2009-06-02 | 4 | soil | 41.3236 | -89.311 | Backyard | 9200 mg/kg | NT |  | 3.3 mg/kg | NT |  | 11.3 mg/kg | 14.3 | Arsenic, | 122 mg/kg | 1210 | Barium, | 0.56 mg/kg | NT |  | 0.5 mg/kg | <41.7 |  | 5525 mg/kg | NT |  | 13 mg/kg | <119 |  | 8.9 mg/kg | NT |  | 12 mg/kg | 41.5 | Copper, | 0.5mg/kg | NT |  | 15000 mg/kg | 23300 | Iron, | 20.9 mg/kg | 217 | Lead, | 2700 mg/kg | NT |  | 630 mg/kg | 529 |  | 0.5 mg/kg | 10 | Mercury, | 13 mg/kg | <25.5 |  | 1100 mg/kg | NT |  | No MCL | NT | 0.37 mg/kg | <2.89 |  | 0.5 mg/kg | <27.3 |  | 130 mg/kg | NT |  | 0.42 mg/kg | NT |  | 25 mg/kg | NT |  | 60.2 mg/kg | 1730 | Zinc, | No MCL | 7 |  | No MCL | NT |  | No MCL | NT |  | No MCL | NT |  | 110 mg/kg | NT |  |  | N | 1-6 | Barium,Copper,Iron,Lead,Mercury,Zinc, | NT | 1852 | http://cleanupdepue.org/ou4-ss-02-comp31-6/
OU4-SS-02-COMP3(6-12) |  |  |  | OU4 | 2009-06-02 | 4 | soil | 41.3236 | -89.311 | Backyard | 9200 mg/kg | NT |  | 3.3 mg/kg | NT |  | 11.3 mg/kg | 11.9 | Arsenic, | 122 mg/kg | 587 | Barium, | 0.56 mg/kg | NT |  | 0.5 mg/kg | <39.1 |  | 5525 mg/kg | NT |  | 13 mg/kg | <114 |  | 8.9 mg/kg | NT |  | 12 mg/kg | 17.4 | Copper, | 0.5mg/kg | NT |  | 15000 mg/kg | 21000 | Iron, | 20.9 mg/kg | 87.2 | Lead, | 2700 mg/kg | NT |  | 630 mg/kg | 554 |  | 0.5 mg/kg | 9.42 | Mercury, | 13 mg/kg | <25.2 |  | 1100 mg/kg | NT |  | No MCL | NT | 0.37 mg/kg | <2.66 |  | 0.5 mg/kg | <27.2 |  | 130 mg/kg | NT |  | 0.42 mg/kg | NT |  | 25 mg/kg | NT |  | 60.2 mg/kg | 1140 | Zinc, | No MCL | 6.7 |  | No MCL | NT |  | No MCL | NT |  | No MCL | NT |  | 110 mg/kg | NT |  |  | N | 6-12 | Barium,Copper,Iron,Lead,Mercury,Zinc, | NT | 1853 | http://cleanupdepue.org/ou4-ss-02-comp36-12/
OU4-SS-02-COMP4(1-6) |  |  |  | OU4 | 2009-06-02 | 4 | soil | 41.3236 | -89.311 | Backyard by alley | 9200 mg/kg | NT |  | 3.3 mg/kg | NT |  | 11.3 mg/kg | 22.1 | Arsenic, | 122 mg/kg | 2630 | Barium, | 0.56 mg/kg | NT |  | 0.5 mg/kg | <60.1 |  | 5525 mg/kg | NT |  | 13 mg/kg | <137 |  | 8.9 mg/kg | NT |  | 12 mg/kg | 89.8 | Copper, | 0.5mg/kg | NT |  | 15000 mg/kg | 28100 | Iron, | 20.9 mg/kg | 412 | Lead, | 2700 mg/kg | NT |  | 630 mg/kg | 540 |  | 0.5 mg/kg | 11.1 | Mercury, | 13 mg/kg | <27.7 |  | 1100 mg/kg | NT |  | No MCL | NT | 0.37 mg/kg | <3.52 |  | 0.5 mg/kg | <28.6 |  | 130 mg/kg | NT |  | 0.42 mg/kg | NT |  | 25 mg/kg | NT |  | 60.2 mg/kg | 3070 | Zinc, | No MCL | 7.1 |  | No MCL | NT |  | No MCL | NT |  | No MCL | NT |  | 110 mg/kg | NT |  |  | N | 1-6 | Barium,Copper,Iron,Lead,Mercury,Zinc, | NT | 1854 | http://cleanupdepue.org/ou4-ss-02-comp41-6/
OU4-SS-02-COMP4(6-12) |  |  |  | OU4 | 2009-06-02 | 4 | soil | 41.3236 | -89.311 | Backyard by alley | 9200 mg/kg | NT |  | 3.3 mg/kg | NT |  | 11.3 mg/kg | 18.4 | Arsenic, | 122 mg/kg | 612 | Barium, | 0.56 mg/kg | NT |  | 0.5 mg/kg | <39.7 |  | 5525 mg/kg | NT |  | 13 mg/kg | <120 |  | 8.9 mg/kg | NT |  | 12 mg/kg | 28 | Copper, | 0.5mg/kg | NT |  | 15000 mg/kg | 24600 | Iron, | 20.9 mg/kg | 170 | Lead, | 2700 mg/kg | NT |  | 630 mg/kg | 564 |  | 0.5 mg/kg | 9.54 | Mercury, | 13 mg/kg | <25.7 |  | 1100 mg/kg | NT |  | No MCL | NT | 0.37 mg/kg | <2.87 |  | 0.5 mg/kg | <27.8 |  | 130 mg/kg | NT |  | 0.42 mg/kg | NT |  | 25 mg/kg | NT |  | 60.2 mg/kg | 1460 | Zinc, | No MCL | 6.6 |  | No MCL | NT |  | No MCL | NT |  | No MCL | NT |  | 110 mg/kg | NT |  |  | N | 6-12 | Barium,Copper,Iron,Lead,Mercury,Zinc, | NT | 1855 | http://cleanupdepue.org/ou4-ss-02-comp46-12/
OU4-SS-03-COMP1(0-1) |  |  |  | OU4 | 2009-06-03 | 4 | soil | 41.3238 | -89.302 | Front yard | 9200 mg/kg | NT |  | 3.3 mg/kg | NT |  | 11.3 mg/kg | 26.4 | Arsenic, | 122 mg/kg | 2900 | Barium, | 0.56 mg/kg | NT |  | 0.5 mg/kg | <111 |  | 5525 mg/kg | NT |  | 13 mg/kg | <139 |  | 8.9 mg/kg | NT |  | 12 mg/kg | 82.5 | Copper, | 0.5mg/kg | NT |  | 15000 mg/kg | 29000 | Iron, | 20.9 mg/kg | 640 | Lead, | 2700 mg/kg | NT |  | 630 mg/kg | 916 | Manganese, | 0.5 mg/kg | <12.8 |  | 13 mg/kg | <28 |  | 1100 mg/kg | NT |  | No MCL | NT | 0.37 mg/kg | <3.52 |  | 0.5 mg/kg | <28.2 |  | 130 mg/kg | NT |  | 0.42 mg/kg | NT |  | 25 mg/kg | NT |  | 60.2 mg/kg | 7150 | Zinc, | No MCL | 6.2 |  | No MCL | NT |  | No MCL | NT |  | No MCL | NT |  | 110 mg/kg | NT |  |  | N | 0-1 | Barium,Copper,Iron,Lead,Manganese,Zinc, | NT | 1859 | http://cleanupdepue.org/ou4-ss-03-comp10-1/
OU4-SS-03-COMP1(1-6) |  |  |  | OU4 | 2009-06-03 | 4 | soil | 41.3238 | -89.302 | Front yard | 9200 mg/kg | NT |  | 3.3 mg/kg | NT |  | 11.3 mg/kg | 19.9 | Arsenic, | 122 mg/kg | 998 | Barium, | 0.56 mg/kg | NT |  | 0.5 mg/kg | <85.5 |  | 5525 mg/kg | NT |  | 13 mg/kg | <130 |  | 8.9 mg/kg | NT |  | 12 mg/kg | 49.3 | Copper, | 0.5mg/kg | NT |  | 15000 mg/kg | 29500 | Iron, | 20.9 mg/kg | 290 | Lead, | 2700 mg/kg | NT |  | 630 mg/kg | 1030 | Manganese, | 0.5 mg/kg | <11.3 |  | 13 mg/kg | <27.1 |  | 1100 mg/kg | NT |  | No MCL | NT | 0.37 mg/kg | <2.99 |  | 0.5 mg/kg | <27.6 |  | 130 mg/kg | NT |  | 0.42 mg/kg | NT |  | 25 mg/kg | NT |  | 60.2 mg/kg | 5030 | Zinc, | No MCL | 6.2 |  | No MCL | NT |  | No MCL | NT |  | No MCL | NT |  | 110 mg/kg | NT |  |  | N | 1-6 | Barium,Copper,Iron,Lead,Manganese,Zinc, | NT | 1860 | http://cleanupdepue.org/ou4-ss-03-comp11-6/
OU4-SS-03-COMP1(6-12) |  |  |  | OU4 | 2009-06-03 | 4 | soil | 41.3238 | -89.302 | Front yard | 9200 mg/kg | NT |  | 3.3 mg/kg | NT |  | 11.3 mg/kg | 22.4 | Arsenic, | 122 mg/kg | 583 | Barium, | 0.56 mg/kg | NT |  | 0.5 mg/kg | <37.9 |  | 5525 mg/kg | NT |  | 13 mg/kg | <112 |  | 8.9 mg/kg | NT |  | 12 mg/kg | 29.8 | Copper, | 0.5mg/kg | NT |  | 15000 mg/kg | <23100 |  | 20.9 mg/kg | 229 | Lead, | 2700 mg/kg | NT |  | 630 mg/kg | 956 | Manganese, | 0.5 mg/kg | <9.75 |  | 13 mg/kg | <24.9 |  | 1100 mg/kg | NT |  | No MCL | NT | 0.37 mg/kg | <2.76 |  | 0.5 mg/kg | <26.5 |  | 130 mg/kg | NT |  | 0.42 mg/kg | NT |  | 25 mg/kg | NT |  | 60.2 mg/kg | 2270 | Zinc, | No MCL | 7 |  | No MCL | NT |  | No MCL | NT |  | No MCL | NT |  | 110 mg/kg | NT |  |  | N | 6-12 | Barium,Copper,Lead,Manganese,Zinc, | NT | 1861 | http://cleanupdepue.org/ou4-ss-03-comp16-12/
OU4-SS-03-COMP2(0-1) |  |  |  | OU4 | 2009-06-03 | 4 | soil | 41.3238 | -89.302 | Side yard | 9200 mg/kg | NT |  | 3.3 mg/kg | NT |  | 11.3 mg/kg | 18.9 | Arsenic, | 122 mg/kg | 916 | Barium, | 0.56 mg/kg | NT |  | 0.5 mg/kg | <37.2 |  | 5525 mg/kg | NT |  | 13 mg/kg | <113 |  | 8.9 mg/kg | NT |  | 12 mg/kg | 42.3 | Copper, | 0.5mg/kg | NT |  | 15000 mg/kg | <21500 |  | 20.9 mg/kg | 285 | Lead, | 2700 mg/kg | NT |  | 630 mg/kg | <551 |  | 0.5 mg/kg | <9.94 |  | 13 mg/kg | <23.8 |  | 1100 mg/kg | NT |  | No MCL | NT | 0.37 mg/kg | <3.08 |  | 0.5 mg/kg | <26 |  | 130 mg/kg | NT |  | 0.42 mg/kg | NT |  | 25 mg/kg | NT |  | 60.2 mg/kg | 2840 | Zinc, | No MCL | 6.6 |  | No MCL | NT |  | No MCL | NT |  | No MCL | NT |  | 110 mg/kg | NT |  |  | N | 0-1 | Barium,Copper,Lead,Zinc, | NT | 1862 | http://cleanupdepue.org/ou4-ss-03-comp20-1/
OU4-SS-03-COMP2(1-6) |  |  |  | OU4 | 2009-06-03 | 4 | soil | 41.3238 | -89.302 | Side yard | 9200 mg/kg | NT |  | 3.3 mg/kg | NT |  | 11.3 mg/kg | 30.1 | Arsenic, | 122 mg/kg | 1610 | Barium, | 0.56 mg/kg | NT |  | 0.5 mg/kg | <51.3 |  | 5525 mg/kg | NT |  | 13 mg/kg | <124 |  | 8.9 mg/kg | NT |  | 12 mg/kg | 53.6 | Copper, | 0.5mg/kg | NT |  | 15000 mg/kg | 27600 | Iron, | 20.9 mg/kg | 425 | Lead, | 2700 mg/kg | NT |  | 630 mg/kg | 702 | Manganese, | 0.5 mg/kg | <11.9 |  | 13 mg/kg | <28.4 |  | 1100 mg/kg | NT |  | No MCL | NT | 0.37 mg/kg | <3.12 |  | 0.5 mg/kg | <27.7 |  | 130 mg/kg | NT |  | 0.42 mg/kg | NT |  | 25 mg/kg | NT |  | 60.2 mg/kg | 5180 | Zinc, | No MCL | 6.9 |  | No MCL | NT |  | No MCL | NT |  | No MCL | NT |  | 110 mg/kg | NT |  |  | N | 1-6 | Barium,Copper,Iron,Lead,Manganese,Zinc, | NT | 1863 | http://cleanupdepue.org/ou4-ss-03-comp21-6/
OU4-SS-03-COMP2(12-18) |  |  |  | OU4 | 2009-06-03 | 4 | soil | 41.3238 | -89.302 | Side yard | 9200 mg/kg | NT |  | 3.3 mg/kg | NT |  | 11.3 mg/kg | 14 | Arsenic, | 122 mg/kg | 386 | Barium, | 0.56 mg/kg | NT |  | 0.5 mg/kg | <39.3 |  | 5525 mg/kg | NT |  | 13 mg/kg | <119 |  | 8.9 mg/kg | NT |  | 12 mg/kg | 26.3 | Copper, | 0.5mg/kg | NT |  | 15000 mg/kg | <24200 |  | 20.9 mg/kg | 291 | Lead, | 2700 mg/kg | NT |  | 630 mg/kg | 794 | Manganese, | 0.5 mg/kg | <10.3 |  | 13 mg/kg | <26.2 |  | 1100 mg/kg | NT |  | No MCL | NT | 0.37 mg/kg | <3.1 |  | 0.5 mg/kg | <27.7 |  | 130 mg/kg | NT |  | 0.42 mg/kg | NT |  | 25 mg/kg | NT |  | 60.2 mg/kg | 2330 | Zinc, | No MCL | 7.7 |  | No MCL | NT |  | No MCL | NT |  | No MCL | NT |  | 110 mg/kg | NT |  |  | N | 12-18 | Barium,Copper,Lead,Manganese,Zinc, | NT | 1865 | http://cleanupdepue.org/ou4-ss-03-comp212-18/
OU4-SS-03-COMP2(6-12) |  |  |  | OU4 | 2009-06-03 | 4 | soil | 41.3238 | -89.302 | Side yard | 9200 mg/kg | NT |  | 3.3 mg/kg | NT |  | 11.3 mg/kg | 26.5 | Arsenic, | 122 mg/kg | 865 | Barium, | 0.56 mg/kg | NT |  | 0.5 mg/kg | <40 |  | 5525 mg/kg | NT |  | 13 mg/kg | <126 |  | 8.9 mg/kg | NT |  | 12 mg/kg | 45.8 | Copper, | 0.5mg/kg | NT |  | 15000 mg/kg | 30700 | Iron, | 20.9 mg/kg | 398 | Lead, | 2700 mg/kg | NT |  | 630 mg/kg | 729 | Manganese, | 0.5 mg/kg | <11.5 |  | 13 mg/kg | <28.3 |  | 1100 mg/kg | NT |  | No MCL | NT | 0.37 mg/kg | <3.22 |  | 0.5 mg/kg | <28.1 |  | 130 mg/kg | NT |  | 0.42 mg/kg | NT |  | 25 mg/kg | NT |  | 60.2 mg/kg | 4390 | Zinc, | No MCL | 7.3 |  | No MCL | NT |  | No MCL | NT |  | No MCL | NT |  | 110 mg/kg | NT |  |  | N | 6-12 | Barium,Copper,Iron,Lead,Manganese,Zinc, | NT | 1864 | http://cleanupdepue.org/ou4-ss-03-comp26-12/
OU4-SS-03-COMP3(0-1) |  |  |  | OU4 | 2009-06-03 | 4 | soil | 41.3238 | -89.302 | Backyard | 9200 mg/kg | NT |  | 3.3 mg/kg | NT |  | 11.3 mg/kg | 15.2 | Arsenic, | 122 mg/kg | 788 | Barium, | 0.56 mg/kg | NT |  | 0.5 mg/kg | 56 | Cadmium, | 5525 mg/kg | NT |  | 13 mg/kg | <120 |  | 8.9 mg/kg | NT |  | 12 mg/kg | 61.2 | Copper, | 0.5mg/kg | NT |  | 15000 mg/kg | 27200 | Iron, | 20.9 mg/kg | 404 | Lead, | 2700 mg/kg | NT |  | 630 mg/kg | <600 |  | 0.5 mg/kg | <11 |  | 13 mg/kg | <27.2 |  | 1100 mg/kg | NT |  | No MCL | NT | 0.37 mg/kg | <3.29 |  | 0.5 mg/kg | <27.3 |  | 130 mg/kg | NT |  | 0.42 mg/kg | NT |  | 25 mg/kg | NT |  | 60.2 mg/kg | 3860 | Zinc, | No MCL | 6 |  | No MCL | NT |  | No MCL | NT |  | No MCL | NT |  | 110 mg/kg | NT |  |  | N | 0-1 | Barium,Cadmium,Copper,Iron,Lead,Zinc, | NT | 1866 | http://cleanupdepue.org/ou4-ss-03-comp30-1/
OU4-SS-03-COMP3(1-6) |  |  |  | OU4 | 2009-06-03 | 4 | soil | 41.3238 | -89.302 | Backyard | 9200 mg/kg | NT |  | 3.3 mg/kg | NT |  | 11.3 mg/kg | 29.8 | Arsenic, | 122 mg/kg | 1140 | Barium, | 0.56 mg/kg | NT |  | 0.5 mg/kg | 79.6 | Cadmium, | 5525 mg/kg | NT |  | 13 mg/kg | <135 |  | 8.9 mg/kg | NT |  | 12 mg/kg | 54.3 | Copper, | 0.5mg/kg | NT |  | 15000 mg/kg | 34400 | Iron, | 20.9 mg/kg | 442 | Lead, | 2700 mg/kg | NT |  | 630 mg/kg | 714 | Manganese, | 0.5 mg/kg | <12.2 |  | 13 mg/kg | <30 |  | 1100 mg/kg | NT |  | No MCL | NT | 0.37 mg/kg | <3.37 |  | 0.5 mg/kg | <28.3 |  | 130 mg/kg | NT |  | 0.42 mg/kg | NT |  | 25 mg/kg | NT |  | 60.2 mg/kg | 4660 | Zinc, | No MCL | 6 |  | No MCL | NT |  | No MCL | NT |  | No MCL | NT |  | 110 mg/kg | NT |  |  | N | 1-6 | Barium,Cadmium,Copper,Iron,Lead,Manganese,Zinc, | NT | 1867 | http://cleanupdepue.org/ou4-ss-03-comp31-6/
OU4-SS-03-COMP3(12-18) |  |  |  | OU4 | 2009-06-03 | 4 | soil | 41.3238 | -89.302 | Backyard | 9200 mg/kg | NT |  | 3.3 mg/kg | NT |  | 11.3 mg/kg | 31.6 | Arsenic, | 122 mg/kg | <343 |  | 0.56 mg/kg | NT |  | 0.5 mg/kg | <40.6 |  | 5525 mg/kg | NT |  | 13 mg/kg | <132 |  | 8.9 mg/kg | NT |  | 12 mg/kg | 29.2 | Copper, | 0.5mg/kg | NT |  | 15000 mg/kg | 39500 | Iron, | 20.9 mg/kg | 269 | Lead, | 2700 mg/kg | NT |  | 630 mg/kg | <652 |  | 0.5 mg/kg | <11.4 |  | 13 mg/kg | <30.6 |  | 1100 mg/kg | NT |  | No MCL | NT | 0.37 mg/kg | <3.01 |  | 0.5 mg/kg | <28.5 |  | 130 mg/kg | NT |  | 0.42 mg/kg | NT |  | 25 mg/kg | NT |  | 60.2 mg/kg | 2100 | Zinc, | No MCL | 7.2 |  | No MCL | NT |  | No MCL | NT |  | No MCL | NT |  | 110 mg/kg | NT |  |  | N | 12-18 | Copper,Iron,Lead,Zinc, | NT | 1869 | http://cleanupdepue.org/ou4-ss-03-comp312-18/
OU4-SS-03-COMP3(6-12) |  |  |  | OU4 | 2009-06-03 | 4 | soil | 41.3238 | -89.302 | Backyard | 9200 mg/kg | NT |  | 3.3 mg/kg | NT |  | 11.3 mg/kg | 20.1 | Arsenic, | 122 mg/kg | 868 | Barium, | 0.56 mg/kg | NT |  | 0.5 mg/kg | <41.4 |  | 5525 mg/kg | NT |  | 13 mg/kg | <136 |  | 8.9 mg/kg | NT |  | 12 mg/kg | 37.6 | Copper, | 0.5mg/kg | NT |  | 15000 mg/kg | 42700 | Iron, | 20.9 mg/kg | 346 | Lead, | 2700 mg/kg | NT |  | 630 mg/kg | 909 | Manganese, | 0.5 mg/kg | <11.8 |  | 13 mg/kg | <31.7 |  | 1100 mg/kg | NT |  | No MCL | NT | 0.37 mg/kg | <3.45 |  | 0.5 mg/kg | <29.5 |  | 130 mg/kg | NT |  | 0.42 mg/kg | NT |  | 25 mg/kg | NT |  | 60.2 mg/kg | 3560 | Zinc, | No MCL | 6.5 |  | No MCL | NT |  | No MCL | NT |  | No MCL | NT |  | 110 mg/kg | NT |  |  | N | 6-12 | Barium,Copper,Iron,Lead,Manganese,Zinc, | NT | 1868 | http://cleanupdepue.org/ou4-ss-03-comp36-12/
OU4-SS-04-COMP1(0-1) |  |  |  | OU4 | 2009-06-04 | 4 | soil | 41.3299 | -89.2954 | Right-side front yard | 9200 mg/kg | NT |  | 3.3 mg/kg | NT |  | 11.3 mg/kg | 11.9 | Arsenic, | 122 mg/kg | 384 | Barium, | 0.56 mg/kg | NT |  | 0.5 mg/kg | <38.8 |  | 5525 mg/kg | NT |  | 13 mg/kg | <115 |  | 8.9 mg/kg | NT |  | 12 mg/kg | 45.7 | Copper, | 0.5mg/kg | NT |  | 15000 mg/kg | 22400 | Iron, | 20.9 mg/kg | 276 | Lead, | 2700 mg/kg | NT |  | 630 mg/kg | 724 | Manganese, | 0.5 mg/kg | <10.5 |  | 13 mg/kg | <26 |  | 1100 mg/kg | NT |  | No MCL | NT | 0.37 mg/kg | <2.93 |  | 0.5 mg/kg | <27.3 |  | 130 mg/kg | NT |  | 0.42 mg/kg | NT |  | 25 mg/kg | NT |  | 60.2 mg/kg | 2450 | Zinc, | No MCL | 6.5 |  | No MCL | NT |  | No MCL | NT |  | No MCL | NT |  | 110 mg/kg | NT |  |  | N | 0-1 | Barium,Copper,Iron,Lead,Manganese,Zinc, | NT | 1872 | http://cleanupdepue.org/ou4-ss-04-comp10-1/
OU4-SS-04-COMP1(1-6) |  |  |  | OU4 | 2009-06-04 | 4 | soil | 41.3299 | -89.2954 | Right-side front yard | 9200 mg/kg | NT |  | 3.3 mg/kg | NT |  | 11.3 mg/kg | <13.8 |  | 122 mg/kg | 579 | Barium, | 0.56 mg/kg | NT |  | 0.5 mg/kg | 63.9 | Cadmium, | 5525 mg/kg | NT |  | 13 mg/kg | <122 |  | 8.9 mg/kg | NT |  | 12 mg/kg | 45.7 | Copper, | 0.5mg/kg | NT |  | 15000 mg/kg | 24800 | Iron, | 20.9 mg/kg | 361 | Lead, | 2700 mg/kg | NT |  | 630 mg/kg | 874 | Manganese, | 0.5 mg/kg | <10.7 |  | 13 mg/kg | <27.1 |  | 1100 mg/kg | NT |  | No MCL | NT | 0.37 mg/kg | <3.17 |  | 0.5 mg/kg | <27.8 |  | 130 mg/kg | NT |  | 0.42 mg/kg | NT |  | 25 mg/kg | NT |  | 60.2 mg/kg | 3240 | Zinc, | No MCL | 7.2 |  | No MCL | NT |  | No MCL | NT |  | No MCL | NT |  | 110 mg/kg | NT |  |  | N | 1-6 | Barium,Cadmium,Copper,Iron,Lead,Manganese,Zinc, | NT | 1873 | http://cleanupdepue.org/ou4-ss-04-comp11-6/
OU4-SS-04-COMP1(6-12) |  |  |  | OU4 | 2009-06-04 | 4 | soil | 41.3299 | -89.2954 | Right-side front yard | 9200 mg/kg | NT |  | 3.3 mg/kg | NT |  | 11.3 mg/kg | 13.3 | Arsenic, | 122 mg/kg | 382 | Barium, | 0.56 mg/kg | NT |  | 0.5 mg/kg | <40 |  | 5525 mg/kg | NT |  | 13 mg/kg | 124 | Chromium, | 8.9 mg/kg | NT |  | 12 mg/kg | 103 | Copper, | 0.5mg/kg | NT |  | 15000 mg/kg | <19500 |  | 20.9 mg/kg | 225 | Lead, | 2700 mg/kg | NT |  | 630 mg/kg | 1100 | Manganese, | 0.5 mg/kg | <10.4 |  | 13 mg/kg | <24.9 |  | 1100 mg/kg | NT |  | No MCL | NT | 0.37 mg/kg | <2.97 |  | 0.5 mg/kg | <27.9 |  | 130 mg/kg | NT |  | 0.42 mg/kg | NT |  | 25 mg/kg | NT |  | 60.2 mg/kg | 2580 | Zinc, | No MCL | 7.2 |  | No MCL | NT |  | No MCL | NT |  | No MCL | NT |  | 110 mg/kg | NT |  |  | N | 6-12 | Barium,Chromium,Copper,Lead,Manganese,Zinc, | NT | 1874 | http://cleanupdepue.org/ou4-ss-04-comp16-12/
OU4-SS-04-COMP2(0-1) |  |  |  | OU4 | 2009-06-04 | 4 | soil | 41.3299 | -89.2954 | Left-side Front yard | 9200 mg/kg | NT |  | 3.3 mg/kg | NT |  | 11.3 mg/kg | 22.8 | Arsenic, | 122 mg/kg | 456 | Barium, | 0.56 mg/kg | NT |  | 0.5 mg/kg | 45.3 | Cadmium, | 5525 mg/kg | NT |  | 13 mg/kg | <110 |  | 8.9 mg/kg | NT |  | 12 mg/kg | 46.7 | Copper, | 0.5mg/kg | NT |  | 15000 mg/kg | <17800 |  | 20.9 mg/kg | 221 | Lead, | 2700 mg/kg | NT |  | 630 mg/kg | 647 | Manganese, | 0.5 mg/kg | <10.3 |  | 13 mg/kg | <24.2 |  | 1100 mg/kg | NT |  | No MCL | NT | 0.37 mg/kg | <2.93 |  | 0.5 mg/kg | <26.8 |  | 130 mg/kg | NT |  | 0.42 mg/kg | NT |  | 25 mg/kg | NT |  | 60.2 mg/kg | 2480 | Zinc, | No MCL | 6.9 |  | No MCL | NT |  | No MCL | NT |  | No MCL | NT |  | 110 mg/kg | NT |  |  | N | 0-1 | Barium,Cadmium,Copper,Lead,Manganese,Zinc, | NT | 1875 | http://cleanupdepue.org/ou4-ss-04-comp20-1/
OU4-SS-04-COMP2(1-6) |  |  |  | OU4 | 2009-06-04 | 4 | soil | 41.3299 | -89.2954 | Left-side Front yard | 9200 mg/kg | NT |  | 3.3 mg/kg | NT |  | 11.3 mg/kg | 10.9 |  | 122 mg/kg | 636 | Barium, | 0.56 mg/kg | NT |  | 0.5 mg/kg | <37.6 |  | 5525 mg/kg | NT |  | 13 mg/kg | <109 |  | 8.9 mg/kg | NT |  | 12 mg/kg | 61.4 | Copper, | 0.5mg/kg | NT |  | 15000 mg/kg | <16400 |  | 20.9 mg/kg | 234 | Lead, | 2700 mg/kg | NT |  | 630 mg/kg | 802 | Manganese, | 0.5 mg/kg | <9.74 |  | 13 mg/kg | <23.8 |  | 1100 mg/kg | NT |  | No MCL | NT | 0.37 mg/kg | <2.88 |  | 0.5 mg/kg | <26.2 |  | 130 mg/kg | NT |  | 0.42 mg/kg | NT |  | 25 mg/kg | NT |  | 60.2 mg/kg | 2510 | Zinc, | No MCL | 7 |  | No MCL | NT |  | No MCL | NT |  | No MCL | NT |  | 110 mg/kg | NT |  |  | N | 1-6 | Barium,Copper,Lead,Manganese,Zinc, | NT | 1876 | http://cleanupdepue.org/ou4-ss-04-comp21-6/
OU4-SS-04-COMP2(12-18) |  |  |  | OU4 | 2009-06-04 | 4 | soil | 41.3299 | -89.2954 | Left-side Front yard | 9200 mg/kg | NT |  | 3.3 mg/kg | NT |  | 11.3 mg/kg | 9.85 |  | 122 mg/kg | <326 |  | 0.56 mg/kg | NT |  | 0.5 mg/kg | <40.5 |  | 5525 mg/kg | NT |  | 13 mg/kg | <123 |  | 8.9 mg/kg | 166 | Cobalt, | 12 mg/kg | <15.2 |  | 0.5mg/kg | NT |  | 15000 mg/kg | <24300 |  | 20.9 mg/kg | 148 | Lead, | 2700 mg/kg | NT |  | 630 mg/kg | 843 | Manganese, | 0.5 mg/kg | <10.3 |  | 13 mg/kg | <27.2 |  | 1100 mg/kg | NT |  | No MCL | NT | 0.37 mg/kg | <3.12 |  | 0.5 mg/kg | <28.5 |  | 130 mg/kg | NT |  | 0.42 mg/kg | NT |  | 25 mg/kg | NT |  | 60.2 mg/kg | 1770 | Zinc, | No MCL | 7 |  | No MCL | NT |  | No MCL | NT |  | No MCL | NT |  | 110 mg/kg | NT |  |  | N | 12-18 | Lead,Manganese,Zinc, | NT | 1877 | http://cleanupdepue.org/ou4-ss-04-comp212-18/
OU4-SS-04-COMP3(0-1) |  |  |  | OU4 | 2009-06-04 | 4 | soil | 41.3299 | -89.2954 | Left-side Backyard | 9200 mg/kg | NT |  | 3.3 mg/kg | NT |  | 11.3 mg/kg | <12.3 |  | 122 mg/kg | 761 | Barium, | 0.56 mg/kg | NT |  | 0.5 mg/kg | <38.3 |  | 5525 mg/kg | NT |  | 13 mg/kg | <117 |  | 8.9 mg/kg | <126 |  | 12 mg/kg | 61.4 | Copper, | 0.5mg/kg | NT |  | 15000 mg/kg | <23900 |  | 20.9 mg/kg | 293 | Lead, | 2700 mg/kg | NT |  | 630 mg/kg | <724 |  | 0.5 mg/kg | <10.6 |  | 13 mg/kg | <26.8 |  | 1100 mg/kg | NT |  | No MCL | NT | 0.37 mg/kg | <2.96 |  | 0.5 mg/kg | <27 |  | 130 mg/kg | NT |  | 0.42 mg/kg | NT |  | 25 mg/kg | NT |  | 60.2 mg/kg | 3240 | Zinc, | No MCL | 6.9 |  | No MCL | NT |  | No MCL | NT |  | No MCL | NT |  | 110 mg/kg | NT |  |  | N | 0-1 | Barium,Copper,Lead,Zinc, | NT | 1878 | http://cleanupdepue.org/ou4-ss-04-comp30-1/
OU4-SS-04-COMP3(1-6) |  |  |  | OU4 | 2009-06-04 | 4 | soil | 41.3299 | -89.2954 | Left-side Backyard | 9200 mg/kg | NT |  | 3.3 mg/kg | NT |  | 11.3 mg/kg | 18 | Arsenic, | 122 mg/kg | 644 | Barium, | 0.56 mg/kg | NT |  | 0.5 mg/kg | 50.7 | Cadmium, | 5525 mg/kg | NT |  | 13 mg/kg | <117 |  | 8.9 mg/kg | <125 |  | 12 mg/kg | 54.8 | Copper, | 0.5mg/kg | NT |  | 15000 mg/kg | <23200 |  | 20.9 mg/kg | 218 | Lead, | 2700 mg/kg | NT |  | 630 mg/kg | <772 |  | 0.5 mg/kg | <10.9 |  | 13 mg/kg | <26.4 |  | 1100 mg/kg | NT |  | No MCL | NT | 0.37 mg/kg | <3.05 |  | 0.5 mg/kg | <27.2 |  | 130 mg/kg | NT |  | 0.42 mg/kg | NT |  | 25 mg/kg | NT |  | 60.2 mg/kg | 3290 | Zinc, | No MCL | 6.7 |  | No MCL | NT |  | No MCL | NT |  | No MCL | NT |  | 110 mg/kg | NT |  |  | N | 1-6 | Barium,Cadmium,Copper,Lead,Zinc, | NT | 1879 | http://cleanupdepue.org/ou4-ss-04-comp31-6/
OU4-SS-04-COMP4(0-1) |  |  |  | OU4 | 2009-06-03 | 4 | soil | 41.3299 | -89.2954 | Backyard | 9200 mg/kg | NT |  | 3.3 mg/kg | NT |  | 11.3 mg/kg | 20.9 | Arsenic, | 122 mg/kg | 349 | Barium, | 0.56 mg/kg | NT |  | 0.5 mg/kg | 45.5 | Cadmium, | 5525 mg/kg | NT |  | 13 mg/kg | <114 |  | 8.9 mg/kg | <120 |  | 12 mg/kg | 34.3 | Copper, | 0.5mg/kg | NT |  | 15000 mg/kg | <22000 |  | 20.9 mg/kg | 361 | Lead, | 2700 mg/kg | NT |  | 630 mg/kg | <837 |  | 0.5 mg/kg | <10.4 |  | 13 mg/kg | <25.9 |  | 1100 mg/kg | NT |  | No MCL | NT | 0.37 mg/kg | <3.14 |  | 0.5 mg/kg | <27 |  | 130 mg/kg | NT |  | 0.42 mg/kg | NT |  | 25 mg/kg | NT |  | 60.2 mg/kg | 1510 | Zinc, | No MCL | 6.6 |  | No MCL | NT |  | No MCL | NT |  | No MCL | NT |  | 110 mg/kg | NT |  |  | N | 0-1 | Barium,Cadmium,Copper,Lead,Zinc, | NT | 1880 | http://cleanupdepue.org/ou4-ss-04-comp40-1/
OU4-SS-04-COMP4(1-6) |  |  |  | OU4 | 2009-06-03 | 4 | soil | 41.3299 | -89.2954 | Backyard | 9200 mg/kg | NT |  | 3.3 mg/kg | NT |  | 11.3 mg/kg | <11.5 |  | 122 mg/kg | 572 | Barium, | 0.56 mg/kg | NT |  | 0.5 mg/kg | <38.8 |  | 5525 mg/kg | NT |  | 13 mg/kg | <113 |  | 8.9 mg/kg | <115 |  | 12 mg/kg | 78.3 | Copper, | 0.5mg/kg | NT |  | 15000 mg/kg | <20100 |  | 20.9 mg/kg | 247 | Lead, | 2700 mg/kg | NT |  | 630 mg/kg | <832 |  | 0.5 mg/kg | <9.98 |  | 13 mg/kg | <24.5 |  | 1100 mg/kg | NT |  | No MCL | NT | 0.37 mg/kg | <2.91 |  | 0.5 mg/kg | <27.2 |  | 130 mg/kg | NT |  | 0.42 mg/kg | NT |  | 25 mg/kg | NT |  | 60.2 mg/kg | 1950 | Zinc, | No MCL | 7 |  | No MCL | NT |  | No MCL | NT |  | No MCL | NT |  | 110 mg/kg | NT |  |  | N | 1-6 | Barium,Copper,Lead,Zinc, | NT | 1881 | http://cleanupdepue.org/ou4-ss-04-comp41-6/
OU4-SS-04-COMP5(1-6) |  |  |  | OU4 | 2009-06-03 | 4 | soil | 41.3299 | -89.2954 | Garden | 9200 mg/kg | NT |  | 3.3 mg/kg | NT |  | 11.3 mg/kg | <7.17 |  | 122 mg/kg | <301 |  | 0.56 mg/kg | NT |  | 0.5 mg/kg | <42.1 |  | 5525 mg/kg | NT |  | 13 mg/kg | <111 |  | 8.9 mg/kg | <104 |  | 12 mg/kg | <14.6 |  | 0.5mg/kg | NT |  | 15000 mg/kg | <14900 |  | 20.9 mg/kg | 69.7 | Lead, | 2700 mg/kg | NT |  | 630 mg/kg | 1200 | Manganese, | 0.5 mg/kg | <8.99 |  | 13 mg/kg | <24.2 |  | 1100 mg/kg | NT |  | No MCL | NT | 0.37 mg/kg | <2.88 |  | 0.5 mg/kg | <29.2 |  | 130 mg/kg | NT |  | 0.42 mg/kg | NT |  | 25 mg/kg | NT |  | 60.2 mg/kg | 1040 | Zinc, | No MCL | 7.5 |  | No MCL | NT |  | No MCL | NT |  | No MCL | NT |  | 110 mg/kg | NT |  |  | N | 1-6 | Lead,Manganese,Zinc, | NT | 1882 | http://cleanupdepue.org/ou4-ss-04-comp51-6/
OU4-SS-04-COMP5(12-18) |  |  |  | OU4 | 2009-06-03 | 4 | soil | 41.3299 | -89.2954 | Garden | 9200 mg/kg | NT |  | 3.3 mg/kg | NT |  | 11.3 mg/kg | <9.95 |  | 122 mg/kg | 570 | Barium, | 0.56 mg/kg | NT |  | 0.5 mg/kg | <41.2 |  | 5525 mg/kg | NT |  | 13 mg/kg | <117 |  | 8.9 mg/kg | 130 | Cobalt, | 12 mg/kg | 39.3 | Copper, | 0.5mg/kg | NT |  | 15000 mg/kg | <18300 |  | 20.9 mg/kg | 166 | Lead, | 2700 mg/kg | NT |  | 630 mg/kg | <893 |  | 0.5 mg/kg | <10.1 |  | 13 mg/kg | <25.1 |  | 1100 mg/kg | NT |  | No MCL | NT | 0.37 mg/kg | <3.03 |  | 0.5 mg/kg | <28.7 |  | 130 mg/kg | NT |  | 0.42 mg/kg | NT |  | 25 mg/kg | NT |  | 60.2 mg/kg | 1710 | Zinc, | No MCL | 7.5 |  | No MCL | NT |  | No MCL | NT |  | No MCL | NT |  | 110 mg/kg | NT |  |  | N | 12-18 | Barium,Copper,Lead,Zinc, | NT | 1883 | http://cleanupdepue.org/ou4-ss-04-comp512-18/
OU4-SS-05-COMP1(0-1) |  |  |  | OU4 | 2009-06-07 | 4 | soil | 41.3264 | -89.3143 | Front/Side yard | 9200 mg/kg | NT |  | 3.3 mg/kg | NT |  | 11.3 mg/kg | 17.2 | Arsenic, | 122 mg/kg | 2660 | Barium, | 0.56 mg/kg | NT |  | 0.5 mg/kg | 45.1 | Cadmium, | 5525 mg/kg | NT |  | 13 mg/kg | <124 |  | 8.9 mg/kg | <102 |  | 12 mg/kg | 32.6 | Copper, | 0.5mg/kg | NT |  | 15000 mg/kg | <16200 |  | 20.9 mg/kg | 359 | Lead, | 2700 mg/kg | NT |  | 630 mg/kg | <480 |  | 0.5 mg/kg | <9.83 |  | 13 mg/kg | <23.2 |  | 1100 mg/kg | NT |  | No MCL | NT | 0.37 mg/kg | <3.06 |  | 0.5 mg/kg | <26.9 |  | 130 mg/kg | NT |  | 0.42 mg/kg | NT |  | 25 mg/kg | NT |  | 60.2 mg/kg | 2510 | Zinc, | No MCL | 6.8 |  | No MCL | NT |  | No MCL | NT |  | No MCL | NT |  | 110 mg/kg | NT |  |  | N | 0-1 | Barium,Cadmium,Copper,Lead,Zinc, | NT | 1886 | http://cleanupdepue.org/ou4-ss-05-comp10-1/
OU4-SS-05-COMP1(1-6) |  |  |  | OU4 | 2009-06-07 | 4 | soil | 41.3264 | -89.3143 | Front/side yard | 9200 mg/kg | NT |  | 3.3 mg/kg | NT |  | 11.3 mg/kg | 16.5 | Arsenic, | 122 mg/kg | 1760 | Barium, | 0.56 mg/kg | NT |  | 0.5 mg/kg | 43.7 | Cadmium, | 5525 mg/kg | NT |  | 13 mg/kg | <118 |  | 8.9 mg/kg | <105 |  | 12 mg/kg | 30.8 | Copper, | 0.5mg/kg | NT |  | 15000 mg/kg | <17400 |  | 20.9 mg/kg | 290 | Lead, | 2700 mg/kg | NT |  | 630 mg/kg | <526 |  | 0.5 mg/kg | <9.63 |  | 13 mg/kg | <23.2 |  | 1100 mg/kg | NT |  | No MCL | NT | 0.37 mg/kg | <2.88 |  | 0.5 mg/kg | <26.7 |  | 130 mg/kg | NT |  | 0.42 mg/kg | NT |  | 25 mg/kg | NT |  | 60.2 mg/kg | 2460 | Zinc, | No MCL | 6.7 |  | No MCL | NT |  | No MCL | NT |  | No MCL | NT |  | 110 mg/kg | NT |  |  | N | 1-6 | Barium,Cadmium,Copper,Lead,Zinc, | NT | 1887 | http://cleanupdepue.org/ou4-ss-05-comp11-6/
OU4-SS-05-COMP2(0-1) |  |  |  | OU4 | 2009-06-07 | 4 | soil | 41.3264 | -89.3143 | Side yard | 9200 mg/kg | NT |  | 3.3 mg/kg | NT |  | 11.3 mg/kg | <13.3 |  | 122 mg/kg | 1890 | Barium, | 0.56 mg/kg | NT |  | 0.5 mg/kg | <38 |  | 5525 mg/kg | NT |  | 13 mg/kg | <111 |  | 8.9 mg/kg | <105 |  | 12 mg/kg | 32.4 | Copper, | 0.5mg/kg | NT |  | 15000 mg/kg | <18300 |  | 20.9 mg/kg | 382 | Lead, | 2700 mg/kg | NT |  | 630 mg/kg | 595 |  | 0.5 mg/kg | <10.2 |  | 13 mg/kg | 26.7 | Nickel, | 1100 mg/kg | NT |  | No MCL | NT | 0.37 mg/kg | <2.97 |  | 0.5 mg/kg | <26.5 |  | 130 mg/kg | NT |  | 0.42 mg/kg | NT |  | 25 mg/kg | NT |  | 60.2 mg/kg | 2300 | Zinc, | No MCL | 7 |  | No MCL | NT |  | No MCL | NT |  | No MCL | NT |  | 110 mg/kg | NT |  |  | N | 0-1 | Barium,Copper,Lead,Nickel,Zinc, | NT | 1888 | http://cleanupdepue.org/ou4-ss-05-comp20-1/
OU4-SS-05-COMP2(1-6) |  |  |  | OU4 | 2009-06-07 | 4 | soil | 41.3264 | -89.3143 | Side yard | 9200 mg/kg | NT |  | 3.3 mg/kg | NT |  | 11.3 mg/kg | 26.7 | Arsenic, | 122 mg/kg | 1570 | Barium, | 0.56 mg/kg | NT |  | 0.5 mg/kg | 45.9 | Cadmium, | 5525 mg/kg | NT |  | 13 mg/kg | 207 | Chromium, | 8.9 mg/kg | <124 |  | 12 mg/kg | 68 | Copper, | 0.5mg/kg | NT |  | 15000 mg/kg | <24900 |  | 20.9 mg/kg | 228 | Lead, | 2700 mg/kg | NT |  | 630 mg/kg | 575 |  | 0.5 mg/kg | <10.1 |  | 13 mg/kg | <25.8 |  | 1100 mg/kg | NT |  | No MCL | NT | 0.37 mg/kg | <2.98 |  | 0.5 mg/kg | <26.8 |  | 130 mg/kg | NT |  | 0.42 mg/kg | NT |  | 25 mg/kg | NT |  | 60.2 mg/kg | 2050 | Zinc, | No MCL | 7.4 |  | No MCL | NT |  | No MCL | NT |  | No MCL | NT |  | 110 mg/kg | NT |  |  | N | 1-6 | Barium,Cadmium,Chromium,Copper,Lead,Zinc, | NT | 1889 | http://cleanupdepue.org/ou4-ss-05-comp21-6/
OU4-SS-05-COMP2(6-12) |  |  |  | OU4 | 2009-06-07 | 4 | soil | 41.3264 | -89.3143 | Side yard | 9200 mg/kg | NT |  | 3.3 mg/kg | NT |  | 11.3 mg/kg | 21.3 | Arsenic, | 122 mg/kg | <266 |  | 0.56 mg/kg | NT |  | 0.5 mg/kg | <36.8 |  | 5525 mg/kg | NT |  | 13 mg/kg | <104 |  | 8.9 mg/kg | <87.9 |  | 12 mg/kg | 32.3 | Copper, | 0.5mg/kg | NT |  | 15000 mg/kg | <12900 |  | 20.9 mg/kg | <47.8 |  | 2700 mg/kg | NT |  | 630 mg/kg | 321 |  | 0.5 mg/kg | <7.44 |  | 13 mg/kg | <20.5 |  | 1100 mg/kg | NT |  | No MCL | NT | 0.37 mg/kg | <2.52 |  | 0.5 mg/kg | <25.7 |  | 130 mg/kg | NT |  | 0.42 mg/kg | NT |  | 25 mg/kg | NT |  | 60.2 mg/kg | 363 | Zinc, | No MCL | 7.6 |  | No MCL | NT |  | No MCL | NT |  | No MCL | NT |  | 110 mg/kg | NT |  |  | N | 6-12 | Copper,Zinc, | NT | 1890 | http://cleanupdepue.org/ou4-ss-05-comp26-12/
OU4-SS-05-COMP3(1-6) |  |  |  | OU4 | 2009-06-07 | 4 | soil | 41.3264 | -89.3143 | Backyard | 9200 mg/kg | NT |  | 3.3 mg/kg | NT |  | 11.3 mg/kg | 17.8 | Arsenic, | 122 mg/kg | 1640 | Barium, | 0.56 mg/kg | NT |  | 0.5 mg/kg | <38.5 |  | 5525 mg/kg | NT |  | 13 mg/kg | <119 |  | 8.9 mg/kg | <107 |  | 12 mg/kg | 36.8 | Copper, | 0.5mg/kg | NT |  | 15000 mg/kg | <18200 |  | 20.9 mg/kg | 215 | Lead, | 2700 mg/kg | NT |  | 630 mg/kg | <472 |  | 0.5 mg/kg | <9.37 |  | 13 mg/kg | <24.2 |  | 1100 mg/kg | NT |  | No MCL | NT | 0.37 mg/kg | <2.96 |  | 0.5 mg/kg | <27 |  | 130 mg/kg | NT |  | 0.42 mg/kg | NT |  | 25 mg/kg | NT |  | 60.2 mg/kg | 2130 | Zinc, | No MCL | 7.4 |  | No MCL | NT |  | No MCL | NT |  | No MCL | NT |  | 110 mg/kg | NT |  |  | N | 1-6 | Barium,Copper,Lead,Zinc, | NT | 1891 | http://cleanupdepue.org/ou4-ss-05-comp31-6/
OU4-SS-05-COMP3(6-12) |  |  |  | OU4 | 2009-06-07 | 4 | soil | 41.3264 | -89.3143 | Backyard | 9200 mg/kg | NT |  | 3.3 mg/kg | NT |  | 11.3 mg/kg | 10.8 |  | 122 mg/kg | 535 | Barium, | 0.56 mg/kg | NT |  | 0.5 mg/kg | 43.6 | Cadmium, | 5525 mg/kg | NT |  | 13 mg/kg | <109 |  | 8.9 mg/kg | <112 |  | 12 mg/kg | <13.6 |  | 0.5mg/kg | NT |  | 15000 mg/kg | <19700 |  | 20.9 mg/kg | 85 | Lead, | 2700 mg/kg | NT |  | 630 mg/kg | <452 |  | 0.5 mg/kg | <8.82 |  | 13 mg/kg | <23.7 |  | 1100 mg/kg | NT |  | No MCL | NT | 0.37 mg/kg | <2.69 |  | 0.5 mg/kg | <26.5 |  | 130 mg/kg | NT |  | 0.42 mg/kg | NT |  | 25 mg/kg | NT |  | 60.2 mg/kg | 947 | Zinc, | No MCL | 7.6 |  | No MCL | NT |  | No MCL | NT |  | No MCL | NT |  | 110 mg/kg | NT |  |  | N | 6-12 | Barium,Cadmium,Lead,Zinc, | NT | 1892 | http://cleanupdepue.org/ou4-ss-05-comp36-12/
OU4-SS-06-COMP1(1-6) |  |  |  | OU4 | 2009-06-08 | 4 | soil | 41.3244 | -89.3029 | Side yard | 9200 mg/kg | NT |  | 3.3 mg/kg | NT |  | 11.3 mg/kg | <12.4 |  | 122 mg/kg | 1190 | Barium, | 0.56 mg/kg | NT |  | 0.5 mg/kg | 52.7 | Cadmium, | 5525 mg/kg | NT |  | 13 mg/kg | 144 | Chromium, | 8.9 mg/kg | <127 |  | 12 mg/kg | 51 | Copper, | 0.5mg/kg | NT |  | 15000 mg/kg | <24500 |  | 20.9 mg/kg | 295 | Lead, | 2700 mg/kg | NT |  | 630 mg/kg | <839 |  | 0.5 mg/kg | <11.4 |  | 13 mg/kg | <26.5 |  | 1100 mg/kg | NT |  | No MCL | NT | 0.37 mg/kg | <3.05 |  | 0.5 mg/kg | <27.2 |  | 130 mg/kg | NT |  | 0.42 mg/kg | NT |  | 25 mg/kg | NT |  | 60.2 mg/kg | 4570 | Zinc, | No MCL | 7.2 |  | No MCL | NT |  | No MCL | NT |  | No MCL | NT |  | 110 mg/kg | NT |  |  | N | 1-6 | Barium,Cadmium,Chromium,Copper,Lead,Zinc, | NT | 1894 | http://cleanupdepue.org/ou4-ss-06-comp11-6/
OU4-SS-06-COMP2(1-6) |  |  |  | OU4 | 2009-06-07 | 4 | soil | 41.3244 | -89.3029 | Backyard SE of house | 9200 mg/kg | NT |  | 3.3 mg/kg | NT |  | 11.3 mg/kg | 17.7 | Arsenic, | 122 mg/kg | 1300 | Barium, | 0.56 mg/kg | NT |  | 0.5 mg/kg | 71 | Cadmium, | 5525 mg/kg | NT |  | 13 mg/kg | <125 |  | 8.9 mg/kg | <125 |  | 12 mg/kg | 52.2 | Copper, | 0.5mg/kg | NT |  | 15000 mg/kg | <23400 |  | 20.9 mg/kg | 356 | Lead, | 2700 mg/kg | NT |  | 630 mg/kg | <694 |  | 0.5 mg/kg | <11.6 |  | 13 mg/kg | <26 |  | 1100 mg/kg | NT |  | No MCL | NT | 0.37 mg/kg | <3.25 |  | 0.5 mg/kg | <27.5 |  | 130 mg/kg | NT |  | 0.42 mg/kg | NT |  | 25 mg/kg | NT |  | 60.2 mg/kg | 4690 | Zinc, | No MCL | 7.1 |  | No MCL | NT |  | No MCL | NT |  | No MCL | NT |  | 110 mg/kg | NT |  |  | N | 1-6 | Barium,Cadmium,Copper,Lead,Zinc, | NT | 1895 | http://cleanupdepue.org/ou4-ss-06-comp21-6/
OU4-SS-06-COMP3(1-6) |  |  |  | OU4 | 2009-06-08 | 4 | soil | 41.3244 | -89.3029 | Backyard NE of house | 9200 mg/kg | NT |  | 3.3 mg/kg | NT |  | 11.3 mg/kg | 15.6 | Arsenic, | 122 mg/kg | 1980 | Barium, | 0.56 mg/kg | NT |  | 0.5 mg/kg | 71.4 | Cadmium, | 5525 mg/kg | NT |  | 13 mg/kg | <133 |  | 8.9 mg/kg | <142 |  | 12 mg/kg | 48 | Copper, | 0.5mg/kg | NT |  | 15000 mg/kg | 28800 | Iron, | 20.9 mg/kg | 360 | Lead, | 2700 mg/kg | NT |  | 630 mg/kg | 725 | Manganese, | 0.5 mg/kg | <12.6 |  | 13 mg/kg | <28.8 |  | 1100 mg/kg | NT |  | No MCL | NT | 0.37 mg/kg | <3.29 |  | 0.5 mg/kg | <28.1 |  | 130 mg/kg | NT |  | 0.42 mg/kg | NT |  | 25 mg/kg | NT |  | 60.2 mg/kg | 5780 | Zinc, | No MCL | 7.1 |  | No MCL | NT |  | No MCL | NT |  | No MCL | NT |  | 110 mg/kg | NT |  |  | N | 1-6 | Barium,Cadmium,Copper,Iron,Lead,Manganese,Zinc, | NT | 1896 | http://cleanupdepue.org/ou4-ss-06-comp31-6/
OU4-SS-06-COMP4(1-6) |  |  |  | OU4 | 2009-06-08 | 4 | soil | 41.3244 | -89.3029 | Side yard | 9200 mg/kg | NT |  | 3.3 mg/kg | NT |  | 11.3 mg/kg | 29.2 | Arsenic, | 122 mg/kg | 1380 | Barium, | 0.56 mg/kg | NT |  | 0.5 mg/kg | 87.6 | Cadmium, | 5525 mg/kg | NT |  | 13 mg/kg | <136 |  | 8.9 mg/kg | <152 |  | 12 mg/kg | 66.7 | Copper, | 0.5mg/kg | NT |  | 15000 mg/kg | 33000 | Iron, | 20.9 mg/kg | 472 | Lead, | 2700 mg/kg | NT |  | 630 mg/kg | 709 | Manganese, | 0.5 mg/kg | <12.3 |  | 13 mg/kg | <29.7 |  | 1100 mg/kg | NT |  | No MCL | NT | 0.37 mg/kg | <3.3 |  | 0.5 mg/kg | <28.6 |  | 130 mg/kg | NT |  | 0.42 mg/kg | NT |  | 25 mg/kg | NT |  | 60.2 mg/kg | 5090 | Zinc, | No MCL | 7.5 |  | No MCL | NT |  | No MCL | NT |  | No MCL | NT |  | 110 mg/kg | NT |  |  | N | 1-6 | Barium,Cadmium,Copper,Iron,Lead,Manganese,Zinc, | NT | 1897 | http://cleanupdepue.org/ou4-ss-06-comp41-6/
OU4-SS-07-COMP1(1-6) |  |  |  | OU4 | 2009-06-08 | 4 | soil | 41.3256 | -89.311 | Front yard | 9200 mg/kg | NT |  | 3.3 mg/kg | NT |  | 11.3 mg/kg | 26.1 | Arsenic, | 122 mg/kg | 3990 | Barium, | 0.56 mg/kg | NT |  | 0.5 mg/kg | 59.7 | Cadmium, | 5525 mg/kg | NT |  | 13 mg/kg | <143 |  | 8.9 mg/kg | <134 |  | 12 mg/kg | 81.5 | Copper, | 0.5mg/kg | NT |  | 15000 mg/kg | 25700 | Iron, | 20.9 mg/kg | 498 | Lead, | 2700 mg/kg | NT |  | 630 mg/kg | 748 | Manganese, | 0.5 mg/kg | <13.1 |  | 13 mg/kg | <28.8 |  | 1100 mg/kg | NT |  | No MCL | NT | 0.37 mg/kg | <3.4 |  | 0.5 mg/kg | <28.6 |  | 130 mg/kg | NT |  | 0.42 mg/kg | NT |  | 25 mg/kg | NT |  | 60.2 mg/kg | 5100 | Zinc, | No MCL | 7.2 |  | No MCL | NT |  | No MCL | NT |  | No MCL | NT |  | 110 mg/kg | NT |  |  | N | 1-6 | Barium,Cadmium,Copper,Iron,Lead,Manganese,Zinc, | NT | 1899 | http://cleanupdepue.org/ou4-ss-07-comp11-6/
OU4-SS-07-COMP2(6-12) |  |  |  | OU4 | 2009-06-08 | 4 | soil | 41.3256 | -89.311 | Side yard | 9200 mg/kg | NT |  | 3.3 mg/kg | NT |  | 11.3 mg/kg | 16 | Arsenic, | 122 mg/kg | 1100 | Barium, | 0.56 mg/kg | NT |  | 0.5 mg/kg | <39.3 |  | 5525 mg/kg | NT |  | 13 mg/kg | <123 |  | 8.9 mg/kg | <133 |  | 12 mg/kg | 41.2 | Copper, | 0.5mg/kg | NT |  | 15000 mg/kg | 27400 | Iron, | 20.9 mg/kg | 275 | Lead, | 2700 mg/kg | NT |  | 630 mg/kg | <490 |  | 0.5 mg/kg | 16.1 | Mercury, | 13 mg/kg | <26.9 |  | 1100 mg/kg | NT |  | No MCL | NT | 0.37 mg/kg | <3.03 |  | 0.5 mg/kg | <27.6 |  | 130 mg/kg | NT |  | 0.42 mg/kg | NT |  | 25 mg/kg | NT |  | 60.2 mg/kg | 1920 | Zinc, | No MCL | 7.9 |  | No MCL | NT |  | No MCL | NT |  | No MCL | NT |  | 110 mg/kg | NT |  |  | N | 6-12 | Barium,Copper,Iron,Lead,Mercury,Zinc, | NT | 1900 | http://cleanupdepue.org/ou4-ss-07-comp26-12/
OU4-SS-07-COMP4(1-6) |  |  |  | OU4 | 2009-06-08 | 4 | soil | 41.3256 | -89.311 | Garden | 9200 mg/kg | NT |  | 3.3 mg/kg | NT |  | 11.3 mg/kg | 16.5 | Arsenic, | 122 mg/kg | 1710 | Barium, | 0.56 mg/kg | NT |  | 0.5 mg/kg | 72.6 | Cadmium, | 5525 mg/kg | NT |  | 13 mg/kg | <131 |  | 8.9 mg/kg | <116 |  | 12 mg/kg | 65.2 | Copper, | 0.5mg/kg | NT |  | 15000 mg/kg | <18100 |  | 20.9 mg/kg | 298 | Lead, | 2700 mg/kg | NT |  | 630 mg/kg | <458 |  | 0.5 mg/kg | <11.4 |  | 13 mg/kg | <26.5 |  | 1100 mg/kg | NT |  | No MCL | NT | 0.37 mg/kg | <3.41 |  | 0.5 mg/kg | <30.1 |  | 130 mg/kg | NT |  | 0.42 mg/kg | NT |  | 25 mg/kg | NT |  | 60.2 mg/kg | 3340 | Zinc, | No MCL | 6.9 |  | No MCL | NT |  | No MCL | NT |  | No MCL | NT |  | 110 mg/kg | NT |  |  | N | 1-6 | Barium,Cadmium,Copper,Lead,Zinc, | NT | 1901 | http://cleanupdepue.org/ou4-ss-07-comp41-6/
OU4-SS-08-COMP2(0-1) |  |  |  | OU4 | 2009-06-09 | 4 | soil | 41.3286 | -89.3079 | Backyard | 9200 mg/kg | NT |  | 3.3 mg/kg | NT |  | 11.3 mg/kg | 21.2 | Arsenic, | 122 mg/kg | 1290 | Barium, | 0.56 mg/kg | NT |  | 0.5 mg/kg | 102 | Cadmium, | 5525 mg/kg | NT |  | 13 mg/kg | <124 |  | 8.9 mg/kg | <115 |  | 12 mg/kg | 63.5 | Copper, | 0.5mg/kg | NT |  | 15000 mg/kg | <19400 |  | 20.9 mg/kg | 338 | Lead, | 2700 mg/kg | NT |  | 630 mg/kg | 516 |  | 0.5 mg/kg | <11.9 |  | 13 mg/kg | <26.2 |  | 1100 mg/kg | NT |  | No MCL | NT | 0.37 mg/kg | <3.16 |  | 0.5 mg/kg | <27.6 |  | 130 mg/kg | NT |  | 0.42 mg/kg | NT |  | 25 mg/kg | NT |  | 60.2 mg/kg | 5960 | Zinc, | No MCL | 6.9 |  | No MCL | NT |  | No MCL | NT |  | No MCL | NT |  | 110 mg/kg | NT |  |  | N | 0-1 | Barium,Cadmium,Copper,Lead,Zinc, | NT | 1903 | http://cleanupdepue.org/ou4-ss-08-comp20-1/
OU4-SS-08-COMP3(0-1) |  |  |  | OU4 | 2009-06-09 | 4 | soil | 41.3286 | -89.3079 | Backyard | 9200 mg/kg | NT |  | 3.3 mg/kg | NT |  | 11.3 mg/kg | 27.2 | Arsenic, | 122 mg/kg | 4820 | Barium, | 0.56 mg/kg | NT |  | 0.5 mg/kg | 150 | Cadmium, | 5525 mg/kg | NT |  | 13 mg/kg | <159 |  | 8.9 mg/kg | <151 |  | 12 mg/kg | 142 | Copper, | 0.5mg/kg | NT |  | 15000 mg/kg | 29200 | Iron, | 20.9 mg/kg | 808 | Lead, | 2700 mg/kg | NT |  | 630 mg/kg | <701 |  | 0.5 mg/kg | <16.4 |  | 13 mg/kg | <32.3 |  | 1100 mg/kg | NT |  | No MCL | NT | 0.37 mg/kg | <4.21 |  | 0.5 mg/kg | <31 |  | 130 mg/kg | NT |  | 0.42 mg/kg | NT |  | 25 mg/kg | NT |  | 60.2 mg/kg | 12200 | Zinc, | No MCL | 6.3 |  | No MCL | NT |  | No MCL | NT |  | No MCL | NT |  | 110 mg/kg | NT |  |  | N | 0-1 | Barium,Cadmium,Copper,Iron,Lead,Zinc, | NT | 1904 | http://cleanupdepue.org/ou4-ss-08-comp30-1/
OU4-SS-08-COMP3(1-6) |  |  |  | OU4 | 2009-06-09 | 4 | soil | 41.3286 | -89.3079 | Backyard | 9200 mg/kg | NT |  | 3.3 mg/kg | NT |  | 11.3 mg/kg | 31.5 | Arsenic, | 122 mg/kg | 4950 | Barium, | 0.56 mg/kg | NT |  | 0.5 mg/kg | 128 | Cadmium, | 5525 mg/kg | NT |  | 13 mg/kg | <162 |  | 8.9 mg/kg | <158 |  | 12 mg/kg | 113 | Copper, | 0.5mg/kg | NT |  | 15000 mg/kg | 31900 | Iron, | 20.9 mg/kg | 674 | Lead, | 2700 mg/kg | NT |  | 630 mg/kg | <637 |  | 0.5 mg/kg | <16 |  | 13 mg/kg | <31.4 |  | 1100 mg/kg | NT |  | No MCL | NT | 0.37 mg/kg | <3.98 |  | 0.5 mg/kg | <31.1 |  | 130 mg/kg | NT |  | 0.42 mg/kg | NT |  | 25 mg/kg | NT |  | 60.2 mg/kg | 11300 | Zinc, | No MCL | 6.4 |  | No MCL | NT |  | No MCL | NT |  | No MCL | NT |  | 110 mg/kg | NT |  |  | N | 1-6 | Barium,Cadmium,Copper,Iron,Lead,Zinc, | NT | 1905 | http://cleanupdepue.org/ou4-ss-08-comp31-6/
OU4-SS-09-COMP1(1-6) |  |  |  | OU4 | 2009-06-09 | 4 | soil | 41.3232 | -89.3065 | Front/Side Yard | 9200 mg/kg | NT |  | 3.3 mg/kg | NT |  | 11.3 mg/kg | 24.7 | Arsenic, | 122 mg/kg | 1340 | Barium, | 0.56 mg/kg | NT |  | 0.5 mg/kg | 43.4 | Cadmium, | 5525 mg/kg | NT |  | 13 mg/kg | <130 |  | 8.9 mg/kg | <149 |  | 12 mg/kg | 65.8 | Copper, | 0.5mg/kg | NT |  | 15000 mg/kg | 33500 | Iron, | 20.9 mg/kg | 333 | Lead, | 2700 mg/kg | NT |  | 630 mg/kg | 684 | Manganese, | 0.5 mg/kg | <11.4 |  | 13 mg/kg | <29.3 |  | 1100 mg/kg | NT |  | No MCL | NT | 0.37 mg/kg | <3.16 |  | 0.5 mg/kg | <27.8 |  | 130 mg/kg | NT |  | 0.42 mg/kg | NT |  | 25 mg/kg | NT |  | 60.2 mg/kg | 3330 | Zinc, | No MCL | 7.1 |  | No MCL | NT |  | No MCL | NT |  | No MCL | NT |  | 110 mg/kg | NT |  |  | N | 1-6 | Barium,Cadmium,Copper,Iron,Lead,Manganese,Zinc, | NT | 1907 | http://cleanupdepue.org/ou4-ss-09-comp11-6/
OU4-SS-09-COMP2(1-6) |  |  |  | OU4 | 2009-06-09 | 4 | soil | 41.3232 | -89.3065 | Backyard | 9200 mg/kg | NT |  | 3.3 mg/kg | NT |  | 11.3 mg/kg | <12.6 |  | 122 mg/kg | 1370 | Barium, | 0.56 mg/kg | NT |  | 0.5 mg/kg | 60.9 | Cadmium, | 5525 mg/kg | NT |  | 13 mg/kg | <128 |  | 8.9 mg/kg | <139 |  | 12 mg/kg | 63.8 | Copper, | 0.5mg/kg | NT |  | 15000 mg/kg | 29100 | Iron, | 20.9 mg/kg | 292 | Lead, | 2700 mg/kg | NT |  | 630 mg/kg | <560 |  | 0.5 mg/kg | <11.5 |  | 13 mg/kg | 42.2 | Nickel, | 1100 mg/kg | NT |  | No MCL | NT | 0.37 mg/kg | <3.18 |  | 0.5 mg/kg | <28.0 |  | 130 mg/kg | NT |  | 0.42 mg/kg | NT |  | 25 mg/kg | NT |  | 60.2 mg/kg | 2880 | Zinc, | No MCL | 7.1 |  | No MCL | NT |  | No MCL | NT |  | No MCL | NT |  | 110 mg/kg | NT |  |  | N | 1-6 | Barium,Cadmium,Copper,Iron,Lead,Nickel,Zinc, | NT | 1908 | http://cleanupdepue.org/ou4-ss-09-comp21-6/
OU4-SS-09-COMP3(6-12) |  |  |  | OU4 | 2009-06-09 | 4 | soil | 41.3232 | -89.3065 | Backyard | 9200 mg/kg | NT |  | 3.3 mg/kg | NT |  | 11.3 mg/kg | 15.3 | Arsenic, | 122 mg/kg | 669 | Barium, | 0.56 mg/kg | NT |  | 0.5 mg/kg | <38.3 |  | 5525 mg/kg | NT |  | 13 mg/kg | <112 |  | 8.9 mg/kg | <116 |  | 12 mg/kg | 37.2 | Copper, | 0.5mg/kg | NT |  | 15000 mg/kg | <21600 |  | 20.9 mg/kg | 204 | Lead, | 2700 mg/kg | NT |  | 630 mg/kg | <538 |  | 0.5 mg/kg | 10.6 | Mercury, | 13 mg/kg | <24.5 |  | 1100 mg/kg | NT |  | No MCL | NT | 0.37 mg/kg | <2.85 |  | 0.5 mg/kg | <26.8 |  | 130 mg/kg | NT |  | 0.42 mg/kg | NT |  | 25 mg/kg | NT |  | 60.2 mg/kg | 1780 | Zinc, | No MCL | 7.2 |  | No MCL | NT |  | No MCL | NT |  | No MCL | NT |  | 110 mg/kg | NT |  |  | N | 6-12 | Barium,Copper,Lead,Mercury,Zinc, | NT | 1909 | http://cleanupdepue.org/ou4-ss-09-comp36-12/
OU4-SS-09-COMP4(1-6) |  |  |  | OU4 | 2009-06-10 | 4 | soil | 41.3232 | -89.3065 | Side/Front yard | 9200 mg/kg | NT |  | 3.3 mg/kg | NT |  | 11.3 mg/kg | 20.4 | Arsenic, | 122 mg/kg | 1070 | Barium, | 0.56 mg/kg | NT |  | 0.5 mg/kg | 67.3 | Cadmium, | 5525 mg/kg | NT |  | 13 mg/kg | <116 |  | 8.9 mg/kg | <114 |  | 12 mg/kg | 36.6 | Copper, | 0.5mg/kg | NT |  | 15000 mg/kg | <19700 |  | 20.9 mg/kg | 275 | Lead, | 2700 mg/kg | NT |  | 630 mg/kg | <615 |  | 0.5 mg/kg | <10.1 |  | 13 mg/kg | 26.2 | Nickel, | 1100 mg/kg | NT |  | No MCL | NT | 0.37 mg/kg | <3.16 |  | 0.5 mg/kg | <27.5 |  | 130 mg/kg | NT |  | 0.42 mg/kg | NT |  | 25 mg/kg | NT |  | 60.2 mg/kg | 3170 | Zinc, | No MCL | 7.4 |  | No MCL | NT |  | No MCL | NT |  | No MCL | NT |  | 110 mg/kg | NT |  |  | N | 1-6 | Barium,Cadmium,Copper,Lead,Nickel,Zinc, | NT | 1910 | http://cleanupdepue.org/ou4-ss-09-comp41-6/
OU4-SS-10-COMP1(0-1) |  |  |  | OU4 | 2009-06-10 | 4 | soil | 41.3239 | -89.3008 | Front/Side yard | 9200 mg/kg | NT |  | 3.3 mg/kg | NT |  | 11.3 mg/kg | 18.9 | Arsenic, | 122 mg/kg | 1110 | Barium, | 0.56 mg/kg | NT |  | 0.5 mg/kg | 39.8 | Cadmium, | 5525 mg/kg | NT |  | 13 mg/kg | <118 |  | 8.9 mg/kg | <122 |  | 12 mg/kg | 34.8 | Copper, | 0.5mg/kg | NT |  | 15000 mg/kg | <23200 |  | 20.9 mg/kg | 470 | Lead, | 2700 mg/kg | NT |  | 630 mg/kg | 939 | Manganese, | 0.5 mg/kg | <11.1 |  | 13 mg/kg | 31.4 | Nickel, | 1100 mg/kg | NT |  | No MCL | NT | 0.37 mg/kg | <3.24 |  | 0.5 mg/kg | <27.2 |  | 130 mg/kg | NT |  | 0.42 mg/kg | NT |  | 25 mg/kg | NT |  | 60.2 mg/kg | 3960 | Zinc, | No MCL | 6.4 |  | No MCL | NT |  | No MCL | NT |  | No MCL | NT |  | 110 mg/kg | NT |  |  | N | 0-1 | Barium,Cadmium,Copper,Lead,Manganese,Nickel,Zinc, | NT | 1912 | http://cleanupdepue.org/ou4-ss-10-comp10-1/
OU4-SS-10-COMP2(1-6) |  |  |  | OU4 | 2009-06-10 | 4 | soil | 41.3239 | -89.3008 | Backyard | 9200 mg/kg | NT |  | 3.3 mg/kg | NT |  | 11.3 mg/kg | 26.9 | Arsenic, | 122 mg/kg | 1310 | Barium, | 0.56 mg/kg | NT |  | 0.5 mg/kg | 98.9 | Cadmium, | 5525 mg/kg | NT |  | 13 mg/kg | <119 |  | 8.9 mg/kg | <112 |  | 12 mg/kg | 71.3 | Copper, | 0.5mg/kg | NT |  | 15000 mg/kg | <19700 |  | 20.9 mg/kg | 566 | Lead, | 2700 mg/kg | NT |  | 630 mg/kg | <713 |  | 0.5 mg/kg | <11.7 |  | 13 mg/kg | <24.8 |  | 1100 mg/kg | NT |  | No MCL | NT | 0.37 mg/kg | <3.3 |  | 0.5 mg/kg | <27.3 |  | 130 mg/kg | NT |  | 0.42 mg/kg | NT |  | 25 mg/kg | NT |  | 60.2 mg/kg | 3920 | Zinc, | No MCL | 6.6 |  | No MCL | NT |  | No MCL | NT |  | No MCL | NT |  | 110 mg/kg | NT |  |  | N | 1-6 | Barium,Cadmium,Copper,Lead,Zinc, | NT | 1913 | http://cleanupdepue.org/ou4-ss-10-comp21-6/
OU4-SS-11-COMP1(1-6) |  |  |  | OU4 | 2009-06-10 | 4 | soil | 41.3244 | -89.3038 | Front yard | 9200 mg/kg | NT |  | 3.3 mg/kg | NT |  | 11.3 mg/kg | 23.8 | Arsenic, | 122 mg/kg | 2140 | Barium, | 0.56 mg/kg | NT |  | 0.5 mg/kg | 115 | Cadmium, | 5525 mg/kg | NT |  | 13 mg/kg | <141 |  | 8.9 mg/kg | <142 |  | 12 mg/kg | 70.5 | Copper, | 0.5mg/kg | NT |  | 15000 mg/kg | 28200 | Iron, | 20.9 mg/kg | 499 | Lead, | 2700 mg/kg | NT |  | 630 mg/kg | 980 | Manganese, | 0.5 mg/kg | <12.6 |  | 13 mg/kg | <29.1 |  | 1100 mg/kg | NT |  | No MCL | NT | 0.37 mg/kg | <3.68 |  | 0.5 mg/kg | <29.1 |  | 130 mg/kg | NT |  | 0.42 mg/kg | NT |  | 25 mg/kg | NT |  | 60.2 mg/kg | 6910 | Zinc, | No MCL | 7.1 |  | No MCL | NT |  | No MCL | NT |  | No MCL | NT |  | 110 mg/kg | NT |  |  | N | 1-6 | Barium,Cadmium,Copper,Iron,Lead,Manganese,Zinc, | NT | 1914 | http://cleanupdepue.org/ou4-ss-11-comp11-6/
OU4-SS-11-COMP2(0-1) |  |  |  | OU4 | 2009-06-10 | 4 | soil | 41.3244 | -89.3038 | Backyard | 9200 mg/kg | NT |  | 3.3 mg/kg | NT |  | 11.3 mg/kg | <13.6 |  | 122 mg/kg | 1200 | Barium, | 0.56 mg/kg | NT |  | 0.5 mg/kg | 81.5 | Cadmium, | 5525 mg/kg | NT |  | 13 mg/kg | <124 |  | 8.9 mg/kg | 138 | Cobalt, | 12 mg/kg | 62.7 | Copper, | 0.5mg/kg | NT |  | 15000 mg/kg | 24900 | Iron, | 20.9 mg/kg | 365 | Lead, | 2700 mg/kg | NT |  | 630 mg/kg | 508 |  | 0.5 mg/kg | <11.5 |  | 13 mg/kg | <26.9 |  | 1100 mg/kg | NT |  | No MCL | NT | 0.37 mg/kg | <3.22 |  | 0.5 mg/kg | <28.2 |  | 130 mg/kg | NT |  | 0.42 mg/kg | NT |  | 25 mg/kg | NT |  | 60.2 mg/kg | 4270 | Zinc, | No MCL | 6.3 |  | No MCL | NT |  | No MCL | NT |  | No MCL | NT |  | 110 mg/kg | NT |  |  | N | 0-1 | Barium,Cadmium,Copper,Iron,Lead,Zinc, | NT | 1915 | http://cleanupdepue.org/ou4-ss-11-comp20-1/
OU4-SS-12-COMP1(0-1) |  |  |  | OU4 | 2009-06-11 | 4 | soil | 41.3241 | -89.3008 | Front yard | 9200 mg/kg | NT |  | 3.3 mg/kg | NT |  | 11.3 mg/kg | 12.6 | Arsenic, | 122 mg/kg | 452 | Barium, | 0.56 mg/kg | NT |  | 0.5 mg/kg | <38.6 |  | 5525 mg/kg | NT |  | 13 mg/kg | <110 |  | 8.9 mg/kg | 108 | Cobalt, | 12 mg/kg | 22.8 | Copper, | 0.5mg/kg | NT |  | 15000 mg/kg | <17300 |  | 20.9 mg/kg | 164 | Lead, | 2700 mg/kg | NT |  | 630 mg/kg | 537 |  | 0.5 mg/kg | <9.23 |  | 13 mg/kg | <22.6 |  | 1100 mg/kg | NT |  | No MCL | NT | 0.37 mg/kg | <2.75 |  | 0.5 mg/kg | <26.9 |  | 130 mg/kg | NT |  | 0.42 mg/kg | NT |  | 25 mg/kg | NT |  | 60.2 mg/kg | 2020 | Zinc, | No MCL | 6.7 |  | No MCL | NT |  | No MCL | NT |  | No MCL | NT |  | 110 mg/kg | NT |  |  | N | 0-1 | Barium,Copper,Lead,Zinc, | NT | 1917 | http://cleanupdepue.org/ou4-ss-12-comp10-1/
OU4-SS-12-COMP2(1-6) |  |  |  | OU4 | 2009-06-11 | 4 | soil | 41.3241 | -89.3008 | Backyard | 9200 mg/kg | NT |  | 3.3 mg/kg | NT |  | 11.3 mg/kg | 18.7 | Arsenic, | 122 mg/kg | 1650 | Barium, | 0.56 mg/kg | NT |  | 0.5 mg/kg | 87 | Cadmium, | 5525 mg/kg | NT |  | 13 mg/kg | <124 |  | 8.9 mg/kg | <126 |  | 12 mg/kg | 62.2 | Copper, | 0.5mg/kg | NT |  | 15000 mg/kg | 25700 | Iron, | 20.9 mg/kg | 306 | Lead, | 2700 mg/kg | NT |  | 630 mg/kg | 576 |  | 0.5 mg/kg | <10.8 |  | 13 mg/kg | 27.9 | Nickel, | 1100 mg/kg | NT |  | No MCL | NT | 0.37 mg/kg | <2.9 |  | 0.5 mg/kg | <26.7 |  | 130 mg/kg | NT |  | 0.42 mg/kg | NT |  | 25 mg/kg | NT |  | 60.2 mg/kg | 4430 | Zinc, | No MCL | 6.7 |  | No MCL | NT |  | No MCL | NT |  | No MCL | NT |  | 110 mg/kg | NT |  |  | N | 1-6 | Barium,Cadmium,Copper,Iron,Lead,Nickel,Zinc, | NT | 1918 | http://cleanupdepue.org/ou4-ss-12-comp21-6/
OU4-SS-13-COMP1(6-12) |  |  |  | OU4 | 2009-06-14 | 4 | soil | 41.3226 | -89.309 | Backyard | 9200 mg/kg | NT |  | 3.3 mg/kg | NT |  | 11.3 mg/kg | 26.7 | Arsenic, | 122 mg/kg | 683 | Barium, | 0.56 mg/kg | NT |  | 0.5 mg/kg | 44.7 | Cadmium, | 5525 mg/kg | NT |  | 13 mg/kg | <125 |  | 8.9 mg/kg | <156 |  | 12 mg/kg | 34.9 | Copper, | 0.5mg/kg | NT |  | 15000 mg/kg | 36500 | Iron, | 20.9 mg/kg | 244 | Lead, | 2700 mg/kg | NT |  | 630 mg/kg | 584 |  | 0.5 mg/kg | 24.4 | Mercury, | 13 mg/kg | <29.8 |  | 1100 mg/kg | NT |  | No MCL | NT | 0.37 mg/kg | <3.11 |  | 0.5 mg/kg | <28 |  | 130 mg/kg | NT |  | 0.42 mg/kg | NT |  | 25 mg/kg | NT |  | 60.2 mg/kg | 1200 | Zinc, | No MCL | 7.5 |  | No MCL | NT |  | No MCL | NT |  | No MCL | NT |  | 110 mg/kg | NT |  |  | N | 6-12 | Barium,Cadmium,Copper,Iron,Lead,Mercury,Zinc, | NT | 1920 | http://cleanupdepue.org/ou4-ss-13-comp16-12/
OU4-SS-13-COMP2(6-12) |  |  |  | OU4 | 2009-06-14 | 4 | soil | 41.3226 | -89.309 | Backyard | 9200 mg/kg | NT |  | 3.3 mg/kg | NT |  | 11.3 mg/kg | 12.8 | Arsenic, | 122 mg/kg | 645 | Barium, | 0.56 mg/kg | NT |  | 0.5 mg/kg | <39.9 |  | 5525 mg/kg | NT |  | 13 mg/kg | <117 |  | 8.9 mg/kg | <120 |  | 12 mg/kg | 26.8 | Copper, | 0.5mg/kg | NT |  | 15000 mg/kg | 22800 | Iron, | 20.9 mg/kg | 139 | Lead, | 2700 mg/kg | NT |  | 630 mg/kg | <409 |  | 0.5 mg/kg | 19.1 | Mercury, | 13 mg/kg | <25.2 |  | 1100 mg/kg | NT |  | No MCL | NT | 0.37 mg/kg | <3.05 |  | 0.5 mg/kg | <27.8 |  | 130 mg/kg | NT |  | 0.42 mg/kg | NT |  | 25 mg/kg | NT |  | 60.2 mg/kg | 592 | Zinc, | No MCL | 7.8 |  | No MCL | NT |  | No MCL | NT |  | No MCL | NT |  | 110 mg/kg | NT |  |  | N | 6-12 | Barium,Copper,Iron,Lead,Mercury,Zinc, | NT | 1921 | http://cleanupdepue.org/ou4-ss-13-comp26-12/
OU4-SS-14-COMP2(0-1) |  |  |  | OU4 | 2009-06-14 | 4 | soil | 41.3253 | -89.313 | Side yard | 9200 mg/kg | NT |  | 3.3 mg/kg | NT |  | 11.3 mg/kg | 17.9 | Arsenic, | 122 mg/kg | 1360 | Barium, | 0.56 mg/kg | NT |  | 0.5 mg/kg | 86.3 | Cadmium, | 5525 mg/kg | NT |  | 13 mg/kg | <111 |  | 8.9 mg/kg | <108 |  | 12 mg/kg | 41 | Copper, | 0.5mg/kg | NT |  | 15000 mg/kg | <18600 |  | 20.9 mg/kg | 267 | Lead, | 2700 mg/kg | NT |  | 630 mg/kg | 646 | Manganese, | 0.5 mg/kg | <10.4 |  | 13 mg/kg | <23.6 |  | 1100 mg/kg | NT |  | No MCL | NT | 0.37 mg/kg | <2.92 |  | 0.5 mg/kg | <26.3 |  | 130 mg/kg | NT |  | 0.42 mg/kg | NT |  | 25 mg/kg | NT |  | 60.2 mg/kg | 2580 | Zinc, | No MCL | 6.8 |  | No MCL | NT |  | No MCL | NT |  | No MCL | NT |  | 110 mg/kg | NT |  |  | N | 0-1 | Barium,Cadmium,Copper,Lead,Manganese,Zinc, | NT | 1923 | http://cleanupdepue.org/ou4-ss-14-comp20-1/
OU4-SS-14-COMP3(0-1) |  |  |  | OU4 | 2009-06-15 | 4 | soil | 41.3253 | -89.313 | Backyard | 9200 mg/kg | NT |  | 3.3 mg/kg | NT |  | 11.3 mg/kg | 36.8 | Arsenic, | 122 mg/kg | 1820 | Barium, | 0.56 mg/kg | NT |  | 0.5 mg/kg | 76.5 | Cadmium, | 5525 mg/kg | NT |  | 13 mg/kg | <136 |  | 8.9 mg/kg | <152 |  | 12 mg/kg | 54.4 | Copper, | 0.5mg/kg | NT |  | 15000 mg/kg | 32800 | Iron, | 20.9 mg/kg | 574 | Lead, | 2700 mg/kg | NT |  | 630 mg/kg | 570 |  | 0.5 mg/kg | 17 | Mercury, | 13 mg/kg | <29.8 |  | 1100 mg/kg | NT |  | No MCL | NT | 0.37 mg/kg | <3.64 |  | 0.5 mg/kg | <29.1 |  | 130 mg/kg | NT |  | 0.42 mg/kg | NT |  | 25 mg/kg | NT |  | 60.2 mg/kg | 4100 | Zinc, | No MCL | 6.8 |  | No MCL | NT |  | No MCL | NT |  | No MCL | NT |  | 110 mg/kg | NT |  |  | N | 0-1 | Barium,Cadmium,Copper,Iron,Lead,Mercury,Zinc, | NT | 1924 | http://cleanupdepue.org/ou4-ss-14-comp30-1/
OU4-SS-15-COMP1(1-6) |  |  |  | OU4 | 2009-06-15 | 4 | soil | 41.3233 | -89.2999 | Front/side yard | 9200 mg/kg | NT |  | 3.3 mg/kg | NT |  | 11.3 mg/kg | 15.2 | Arsenic, | 122 mg/kg | 1010 | Barium, | 0.56 mg/kg | NT |  | 0.5 mg/kg | 59.4 | Cadmium, | 5525 mg/kg | NT |  | 13 mg/kg | <119 |  | 8.9 mg/kg | <120 |  | 12 mg/kg | 44.9 | Copper, | 0.5mg/kg | NT |  | 15000 mg/kg | <22800 |  | 20.9 mg/kg | 304 | Lead, | 2700 mg/kg | NT |  | 630 mg/kg | 1230 | Manganese, | 0.5 mg/kg | <11.1 |  | 13 mg/kg | <25.7 |  | 1100 mg/kg | NT |  | No MCL | NT | 0.37 mg/kg | <3.14 |  | 0.5 mg/kg | <27.4 |  | 130 mg/kg | NT |  | 0.42 mg/kg | NT |  | 25 mg/kg | NT |  | 60.2 mg/kg | 4150 | Zinc, | No MCL | 7 |  | No MCL | NT |  | No MCL | NT |  | No MCL | NT |  | 110 mg/kg | NT |  |  | N | 1-6 | Barium,Cadmium,Copper,Lead,Manganese,Zinc, | NT | 1926 | http://cleanupdepue.org/ou4-ss-15-comp11-6/
OU4-SS-15-COMP2(0-1) |  |  |  | OU4 | 2009-06-15 | 4 | soil | 41.3233 | -89.2999 | Front/side yard | 9200 mg/kg | NT |  | 3.3 mg/kg | NT |  | 11.3 mg/kg | 16.4 | Arsenic, | 122 mg/kg | 1100 | Barium, | 0.56 mg/kg | NT |  | 0.5 mg/kg | 83.3 | Cadmium, | 5525 mg/kg | NT |  | 13 mg/kg | <118 |  | 8.9 mg/kg | <116 |  | 12 mg/kg | 54.2 | Copper, | 0.5mg/kg | NT |  | 15000 mg/kg | <21100 |  | 20.9 mg/kg | 466 | Lead, | 2700 mg/kg | NT |  | 630 mg/kg | 882 | Manganese, | 0.5 mg/kg | <11.4 |  | 13 mg/kg | <25.5 |  | 1100 mg/kg | NT |  | No MCL | NT | 0.37 mg/kg | <3.01 |  | 0.5 mg/kg | <27.2 |  | 130 mg/kg | NT |  | 0.42 mg/kg | NT |  | 25 mg/kg | NT |  | 60.2 mg/kg | 4330 | Zinc, | No MCL | 6.6 |  | No MCL | NT |  | No MCL | NT |  | No MCL | NT |  | 110 mg/kg | NT |  |  | N | 0-1 | Barium,Cadmium,Copper,Lead,Manganese,Zinc, | NT | 1927 | http://cleanupdepue.org/ou4-ss-15-comp20-1/
OU4-SS-15-COMP3(0-1) |  |  |  | OU4 | 2009-06-15 | 4 | soil | 41.3233 | -89.2999 | Side yard | 9200 mg/kg | NT |  | 3.3 mg/kg | NT |  | 11.3 mg/kg | 22.3 | Arsenic, | 122 mg/kg | 1070 | Barium, | 0.56 mg/kg | NT |  | 0.5 mg/kg | 99.9 | Cadmium, | 5525 mg/kg | NT |  | 13 mg/kg | <119 |  | 8.9 mg/kg | <120 |  | 12 mg/kg | 62.8 | Copper, | 0.5mg/kg | NT |  | 15000 mg/kg | <22100 |  | 20.9 mg/kg | 426 | Lead, | 2700 mg/kg | NT |  | 630 mg/kg | 1020 | Manganese, | 0.5 mg/kg | <11.5 |  | 13 mg/kg | <25.5 |  | 1100 mg/kg | NT |  | No MCL | NT | 0.37 mg/kg | <3.27 |  | 0.5 mg/kg | <27.7 |  | 130 mg/kg | NT |  | 0.42 mg/kg | NT |  | 25 mg/kg | NT |  | 60.2 mg/kg | 4970 | Zinc, | No MCL | 6.5 |  | No MCL | NT |  | No MCL | NT |  | No MCL | NT |  | 110 mg/kg | NT |  |  | N | 0-1 | Barium,Cadmium,Copper,Lead,Manganese,Zinc, | NT | 1928 | http://cleanupdepue.org/ou4-ss-15-comp30-1/
OU4-SS-16-COMP1(1-6) |  |  |  | OU4 | 2009-06-16 | 4 | soil | 41.3237 | -89.3091 | Front/Side yard | 9200 mg/kg | NT |  | 3.3 mg/kg | NT |  | 11.3 mg/kg | 25.9 | Arsenic, | 122 mg/kg | 1790 | Barium, | 0.56 mg/kg | NT |  | 0.5 mg/kg | <37.9 |  | 5525 mg/kg | NT |  | 13 mg/kg | <122 |  | 8.9 mg/kg | <125 |  | 12 mg/kg | 42.8 | Copper, | 0.5mg/kg | NT |  | 15000 mg/kg | 24200 | Iron, | 20.9 mg/kg | 582 | Lead, | 2700 mg/kg | NT |  | 630 mg/kg | 663 | Manganese, | 0.5 mg/kg | <11 |  | 13 mg/kg | <24.9 |  | 1100 mg/kg | NT |  | No MCL | NT | 0.37 mg/kg | <3.26 |  | 0.5 mg/kg | <26.6 |  | 130 mg/kg | NT |  | 0.42 mg/kg | NT |  | 25 mg/kg | NT |  | 60.2 mg/kg | 2650 | Zinc, | No MCL | 7 |  | No MCL | NT |  | No MCL | NT |  | No MCL | NT |  | 110 mg/kg | NT |  |  | N | 1-6 | Barium,Copper,Iron,Lead,Manganese,Zinc, | NT | 1930 | http://cleanupdepue.org/ou4-ss-16-comp11-6/
OU4-SS-16-COMP2(1-6) |  |  |  | OU4 | 2009-06-16 | 4 | soil | 41.3237 | -89.3091 | Side yard | 9200 mg/kg | NT |  | 3.3 mg/kg | NT |  | 11.3 mg/kg | 14.2 | Arsenic, | 122 mg/kg | 2030 | Barium, | 0.56 mg/kg | NT |  | 0.5 mg/kg | 63 | Cadmium, | 5525 mg/kg | NT |  | 13 mg/kg | <123 |  | 8.9 mg/kg | <109 |  | 12 mg/kg | 40.9 | Copper, | 0.5mg/kg | NT |  | 15000 mg/kg | <18300 |  | 20.9 mg/kg | 351 | Lead, | 2700 mg/kg | NT |  | 630 mg/kg | 504 |  | 0.5 mg/kg | <10.6 |  | 13 mg/kg | <24.3 |  | 1100 mg/kg | NT |  | No MCL | NT | 0.37 mg/kg | <3.02 |  | 0.5 mg/kg | <27.3 |  | 130 mg/kg | NT |  | 0.42 mg/kg | NT |  | 25 mg/kg | NT |  | 60.2 mg/kg | 2930 | Zinc, | No MCL | 6.7 |  | No MCL | NT |  | No MCL | NT |  | No MCL | NT |  | 110 mg/kg | NT |  |  | N | 1-6 | Barium,Cadmium,Copper,Lead,Zinc, | NT | 1931 | http://cleanupdepue.org/ou4-ss-16-comp21-6/
OU4-SS-16-COMP3(1-6) |  |  |  | OU4 | 2009-06-16 | 4 | soil | 41.3237 | -89.3091 | Backyard | 9200 mg/kg | NT |  | 3.3 mg/kg | NT |  | 11.3 mg/kg | 16 | Arsenic, | 122 mg/kg | 1700 | Barium, | 0.56 mg/kg | NT |  | 0.5 mg/kg | 67.5 | Cadmium, | 5525 mg/kg | NT |  | 13 mg/kg | <125 |  | 8.9 mg/kg | 175 | Cobalt, | 12 mg/kg | 54.7 | Copper, | 0.5mg/kg | NT |  | 15000 mg/kg | 24300 | Iron, | 20.9 mg/kg | 469 | Lead, | 2700 mg/kg | NT |  | 630 mg/kg | 640 | Manganese, | 0.5 mg/kg | <11.5 |  | 13 mg/kg | <26.6 |  | 1100 mg/kg | NT |  | No MCL | NT | 0.37 mg/kg | <3.19 |  | 0.5 mg/kg | <27.7 |  | 130 mg/kg | NT |  | 0.42 mg/kg | NT |  | 25 mg/kg | NT |  | 60.2 mg/kg | 3170 | Zinc, | No MCL | 6.4 |  | No MCL | NT |  | No MCL | NT |  | No MCL | NT |  | 110 mg/kg | NT |  |  | N | 1-6 | Barium,Cadmium,Copper,Iron,Lead,Manganese,Zinc, | NT | 1932 | http://cleanupdepue.org/ou4-ss-16-comp31-6/
OU4-SS-16-COMP4(12-18) |  |  |  | OU4 | 2009-06-16 | 4 | soil | 41.3237 | -89.3091 | Backyard | 9200 mg/kg | NT |  | 3.3 mg/kg | NT |  | 11.3 mg/kg | 15 | Arsenic, | 122 mg/kg | <319 |  | 0.56 mg/kg | NT |  | 0.5 mg/kg | <39.6 |  | 5525 mg/kg | NT |  | 13 mg/kg | <121 |  | 8.9 mg/kg | <136 |  | 12 mg/kg | 27.1 | Copper, | 0.5mg/kg | NT |  | 15000 mg/kg | 28400 | Iron, | 20.9 mg/kg | 323 | Lead, | 2700 mg/kg | NT |  | 630 mg/kg | 751 | Manganese, | 0.5 mg/kg | 21.2 | Mercury, | 13 mg/kg | <27.4 |  | 1100 mg/kg | NT |  | No MCL | NT | 0.37 mg/kg | <3.16 |  | 0.5 mg/kg | <27.7 |  | 130 mg/kg | NT |  | 0.42 mg/kg | NT |  | 25 mg/kg | NT |  | 60.2 mg/kg | 719 | Zinc, | No MCL | 6.8 |  | No MCL | NT |  | No MCL | NT |  | No MCL | NT |  | 110 mg/kg | NT |  |  | N | 12-18 | Copper,Iron,Lead,Manganese,Mercury,Zinc, | NT | 1933 | http://cleanupdepue.org/ou4-ss-16-comp412-18/
OU4-SS-17-COMP1(1-6) |  |  |  | OU4 | 2009-06-17 | 4 | soil | 41.3262 | -89.314 | 1st half of lot | 9200 mg/kg | NT |  | 3.3 mg/kg | NT |  | 11.3 mg/kg | 15.7 | Arsenic, | 122 mg/kg | 2470 | Barium, | 0.56 mg/kg | NT |  | 0.5 mg/kg | 60.9 | Cadmium, | 5525 mg/kg | NT |  | 13 mg/kg | 165 | Chromium, | 8.9 mg/kg | <120 |  | 12 mg/kg | 39.4 | Copper, | 0.5mg/kg | NT |  | 15000 mg/kg | <20400 |  | 20.9 mg/kg | 473 | Lead, | 2700 mg/kg | NT |  | 630 mg/kg | <627 |  | 0.5 mg/kg | <10.8 |  | 13 mg/kg | <25.7 |  | 1100 mg/kg | NT |  | No MCL | NT | 0.37 mg/kg | <3.41 |  | 0.5 mg/kg | <28.2 |  | 130 mg/kg | NT |  | 0.42 mg/kg | NT |  | 25 mg/kg | NT |  | 60.2 mg/kg | 2950 | Zinc, | No MCL | 7.2 |  | No MCL | NT |  | No MCL | NT |  | No MCL | NT |  | 110 mg/kg | NT |  |  | N | 1-6 | Barium,Cadmium,Chromium,Copper,Lead,Zinc, | NT | 1935 | http://cleanupdepue.org/ou4-ss-17-comp11-6/
OU4-SS-17-COMP2(1-6) |  |  |  | OU4 | 2009-06-17 | 4 | soil | 41.3262 | -89.314 | 2nd half of lot | 9200 mg/kg | NT |  | 3.3 mg/kg | NT |  | 11.3 mg/kg | 25.6 | Arsenic, | 122 mg/kg | 1150 | Barium, | 0.56 mg/kg | NT |  | 0.5 mg/kg | 58.4 | Cadmium, | 5525 mg/kg | NT |  | 13 mg/kg | <121 |  | 8.9 mg/kg | <126 |  | 12 mg/kg | 37.6 | Copper, | 0.5mg/kg | NT |  | 15000 mg/kg | 24600 | Iron, | 20.9 mg/kg | 375 | Lead, | 2700 mg/kg | NT |  | 630 mg/kg | <585 |  | 0.5 mg/kg | <10.4 |  | 13 mg/kg | <25.9 |  | 1100 mg/kg | NT |  | No MCL | NT | 0.37 mg/kg | <3 |  | 0.5 mg/kg | <27.1 |  | 130 mg/kg | NT |  | 0.42 mg/kg | NT |  | 25 mg/kg | NT |  | 60.2 mg/kg | 2810 | Zinc, | No MCL | 7.4 |  | No MCL | NT |  | No MCL | NT |  | No MCL | NT |  | 110 mg/kg | NT |  |  | N | 1-6 | Barium,Cadmium,Copper,Iron,Lead,Zinc, | NT | 1936 | http://cleanupdepue.org/ou4-ss-17-comp21-6/
P-5-2-0-0.5 |  |  |  | OU5 | 2011-04-11 | 5 | soil | 41.3201 | -89.3002 | Sediment | 9200 mg/kg | 14700 | Aluminum, | 3.3 mg/kg | NT |  | 11.3 mg/kg | 9.1 |  | 122 mg/kg | 192 | Barium, | 0.56 mg/kg | 0.8 | Beryllium, | 0.5 mg/kg | 29 | Cadmium, | 5525 mg/kg | 30600 | Calcium, | 13 mg/kg | 44 | Chromium, | 8.9 mg/kg | 14 | Cobalt, | 12 mg/kg | 211 | Copper, | 0.5mg/kg | NT |  | 15000 mg/kg | 25000 | Iron, | 20.9 mg/kg | 99 | Lead, | 2700 mg/kg | 10900 | Magnesium, | 630 mg/kg | 709 | Manganese, | 0.5 mg/kg | 0.4 | Mercury, | 13 mg/kg | 35 | Nickel, | 1100 mg/kg | 2070 | Potassium, | No MCL | NT | 0.37 mg/kg | 0.52 | Selenium, | 0.5 mg/kg | 1.2 | Silver, | 130 mg/kg | 319 | Sodium, | 0.42 mg/kg | <5.4 |  | 25 mg/kg | 28 | Vanadium, | 60.2 mg/kg | 5800 | Zinc, | No MCL | 7.6 |  | No MCL | NT |  | No MCL | NT |  | No MCL | NT |  | 110 mg/kg | NT |  | Pesticides, | Y | 0-0.5ft | Aluminum,Barium,Beryllium,Cadmium,Calcium,Chromium,Copper,Iron,Lead,Magnesium,Manganese,Mercury,Nickel,Potassium,Selenium,Silver,Sodium,Vanadium,Zinc, | Y | 376 | http://cleanupdepue.org/p-5-2-0-0-5/
P-5-2-0-0.5 |  |  |  | OU5 | 2011-04-11 | 5 | soil | 41.3201 | -89.3002 | Discrete | 9200 mg/kg | 14700 | Aluminum, | 3.3 mg/kg | NT |  | 11.3 mg/kg | 9.1 |  | 122 mg/kg | 192 | Barium, | 0.56 mg/kg | 0.8 | Beryllium, | 0.5 mg/kg | 29 | Cadmium, | 5525 mg/kg | 30600 | Calcium, | 13 mg/kg | 44 | Chromium, | 8.9 mg/kg | 14 | Cobalt, | 12 mg/kg | 211 | Copper, | 0.5mg/kg | NT |  | 15000 mg/kg | 25000 | Iron, | 20.9 mg/kg | 99 | Lead, | 2700 mg/kg | 10900 | Magnesium, | 630 mg/kg | 709 | Manganese, | 0.5 mg/kg | 0.4 | Mercury, | 13 mg/kg | 35 | Nickel, | 1100 mg/kg | 2070 | Potassium, | No MCL | NT | 0.37 mg/kg | 0.52 | Selenium, | 0.5 mg/kg | 1.2 | Silver, | 130 mg/kg | 319 | Sodium, | 0.42 mg/kg | <5.4 |  | 25 mg/kg | 28 | Vanadium, | 60.2 mg/kg | 5800 | Zinc, | No MCL | 7.6 |  | No MCL | NT |  | No MCL | NT |  | No MCL | NT |  | 110 mg/kg | NT |  |  | Y | 0-6 | Aluminum,Barium,Beryllium,Cadmium,Calcium,Chromium,Copper,Iron,Lead,Magnesium,Manganese,Mercury,Nickel,Potassium,Selenium,Silver,Sodium,Vanadium,Zinc, | NT | 1014 | http://cleanupdepue.org/p-5-2-0-0-5-2/
P-5-2-0.5-1.0 |  |  |  | OU5 | 2011-04-11 | 5 | soil | 41.3201 | -89.3002 | Sediment | 9200 mg/kg | 18700 | Aluminum, | 3.3 mg/kg | NT |  | 11.3 mg/kg | 34 | Arsenic, | 122 mg/kg | 178 | Barium, | 0.56 mg/kg | 0.95 | Beryllium, | 0.5 mg/kg | 13 | Cadmium, | 5525 mg/kg | 15700 | Calcium, | 13 mg/kg | 52 | Chromium, | 8.9 mg/kg | 14 | Cobalt, | 12 mg/kg | 78 | Copper, | 0.5mg/kg | NT |  | 15000 mg/kg | 26200 | Iron, | 20.9 mg/kg | 63 | Lead, | 2700 mg/kg | 8120 | Magnesium, | 630 mg/kg | 492 |  | 0.5 mg/kg | 0.12 | Mercury, | 13 mg/kg | 42 | Nickel, | 1100 mg/kg | 2160 | Potassium, | No MCL | NT | 0.37 mg/kg | <6.6 |  | 0.5 mg/kg | 0.86 | Silver, | 130 mg/kg | 257 | Sodium, | 0.42 mg/kg | <4.7 |  | 25 mg/kg | 35 | Vanadium, | 60.2 mg/kg | 2150 | Zinc, | No MCL | 7.6 |  | No MCL | NT |  | No MCL | NT |  | No MCL | NT |  | 110 mg/kg | NT |  | Pesticides, | Y | 0.5-1ft | Aluminum,Barium,Beryllium,Cadmium,Calcium,Chromium,Copper,Iron,Lead,Magnesium,Mercury,Nickel,Potassium,Silver,Sodium,Vanadium,Zinc, | Y | 377 | http://cleanupdepue.org/p-5-2-0-5-1-0/
P-5-2-0.5-1.0 |  |  |  | OU5 | 2011-04-11 | 5 | soil | 41.3201 | -89.3002 | Discrete | 9200 mg/kg | 18700 | Aluminum, | 3.3 mg/kg | NT |  | 11.3 mg/kg | 34 | Arsenic, | 122 mg/kg | 178 | Barium, | 0.56 mg/kg | 0.95 | Beryllium, | 0.5 mg/kg | 13 | Cadmium, | 5525 mg/kg | 15700 | Calcium, | 13 mg/kg | 52 | Chromium, | 8.9 mg/kg | 14 | Cobalt, | 12 mg/kg | 78 | Copper, | 0.5mg/kg | NT |  | 15000 mg/kg | 26200 | Iron, | 20.9 mg/kg | 63 | Lead, | 2700 mg/kg | 8120 | Magnesium, | 630 mg/kg | 492 |  | 0.5 mg/kg | 0.12 | Mercury, | 13 mg/kg | 42 | Nickel, | 1100 mg/kg | 2160 | Potassium, | No MCL | NT | 0.37 mg/kg | <6.6 |  | 0.5 mg/kg | 0.86 | Silver, | 130 mg/kg | 257 | Sodium, | 0.42 mg/kg | <4.7 |  | 25 mg/kg | 35 | Vanadium, | 60.2 mg/kg | 2150 | Zinc, | No MCL | 7.6 |  | No MCL | NT |  | No MCL | NT |  | No MCL | NT |  | 110 mg/kg | NT |  |  | Y | 6-12 | Aluminum,Barium,Beryllium,Cadmium,Calcium,Chromium,Copper,Iron,Lead,Magnesium,Mercury,Nickel,Potassium,Silver,Sodium,Vanadium,Zinc, | NT | 1015 | http://cleanupdepue.org/p-5-2-0-5-1-0-2/
P-5-2-1.0-2.0 |  |  |  | OU5 | 2011-04-11 | 5 | soil | 41.3201 | -89.3002 | Sediment | 9200 mg/kg | 19300 | Aluminum, | 3.3 mg/kg | NT |  | 11.3 mg/kg | 9.7 |  | 122 mg/kg | 201 | Barium, | 0.56 mg/kg | 1 | Beryllium, | 0.5 mg/kg | 14 | Cadmium, | 5525 mg/kg | 16300 | Calcium, | 13 mg/kg | 65 | Chromium, | 8.9 mg/kg | 12 | Cobalt, | 12 mg/kg | 80 | Copper, | 0.5mg/kg | NT |  | 15000 mg/kg | 28400 | Iron, | 20.9 mg/kg | 72 | Lead, | 2700 mg/kg | 8140 | Magnesium, | 630 mg/kg | 637 | Manganese, | 0.5 mg/kg | 0.24 | Mercury, | 13 mg/kg | 42 | Nickel, | 1100 mg/kg | 2270 | Potassium, | No MCL | NT | 0.37 mg/kg | <7 |  | 0.5 mg/kg | 1.2 | Silver, | 130 mg/kg | 244 | Sodium, | 0.42 mg/kg | <5 |  | 25 mg/kg | 37 | Vanadium, | 60.2 mg/kg | 2000 | Zinc, | No MCL | 7.6 |  | No MCL | NT |  | No MCL | NT |  | No MCL | NT |  | 110 mg/kg | NT |  | Pesticides, | Y | 1-2ft | Aluminum,Barium,Beryllium,Cadmium,Calcium,Chromium,Copper,Iron,Lead,Magnesium,Manganese,Mercury,Nickel,Potassium,Silver,Sodium,Vanadium,Zinc, | Y | 378 | http://cleanupdepue.org/p-5-2-1-0-2-0/
P-5-2-1.0-2.0 |  |  |  | OU5 | 2011-04-11 | 5 | soil | 41.3201 | -89.3002 | Discrete | 9200 mg/kg | 19300 | Aluminum, | 3.3 mg/kg | NT |  | 11.3 mg/kg | 9.7 |  | 122 mg/kg | 201 | Barium, | 0.56 mg/kg | 1 | Beryllium, | 0.5 mg/kg | 14 | Cadmium, | 5525 mg/kg | 16300 | Calcium, | 13 mg/kg | 65 | Chromium, | 8.9 mg/kg | 12 | Cobalt, | 12 mg/kg | 80 | Copper, | 0.5mg/kg | NT |  | 15000 mg/kg | 28400 | Iron, | 20.9 mg/kg | 72 | Lead, | 2700 mg/kg | 8140 | Magnesium, | 630 mg/kg | 637 | Manganese, | 0.5 mg/kg | 0.24 | Mercury, | 13 mg/kg | 42 | Nickel, | 1100 mg/kg | 2270 | Potassium, | No MCL | NT | 0.37 mg/kg | <7 |  | 0.5 mg/kg | 1.2 | Silver, | 130 mg/kg | 244 | Sodium, | 0.42 mg/kg | <5 |  | 25 mg/kg | 37 | Vanadium, | 60.2 mg/kg | 2000 | Zinc, | No MCL | 7.6 |  | No MCL | NT |  | No MCL | NT |  | No MCL | NT |  | 110 mg/kg | NT |  |  | Y | 12-24 | Aluminum,Barium,Beryllium,Cadmium,Calcium,Chromium,Copper,Iron,Lead,Magnesium,Manganese,Mercury,Nickel,Potassium,Silver,Sodium,Vanadium,Zinc, | NT | 1016 | http://cleanupdepue.org/p-5-2-1-0-2-0-2/
P.5-1-0-0.5 |  |  |  | OU5 | 2011-04-17 | 5 | soil | 41.3218 | -89.3002 | Sediment | 9200 mg/kg | 18400 | Aluminum, | 3.3 mg/kg | NT |  | 11.3 mg/kg | 11 |  | 122 mg/kg | 421 | Barium, | 0.56 mg/kg | 1.1 | Beryllium, | 0.5 mg/kg | 84 | Cadmium, | 5525 mg/kg | 23500 | Calcium, | 13 mg/kg | 48 | Chromium, | 8.9 mg/kg | 22 | Cobalt, | 12 mg/kg | 632 | Copper, | 0.5mg/kg | <4.9 |  | 15000 mg/kg | 30600 | Iron, | 20.9 mg/kg | 237 | Lead, | 2700 mg/kg | 9270 | Magnesium, | 630 mg/kg | 796 | Manganese, | 0.5 mg/kg | 0.43 | Mercury, | 13 mg/kg | 47 | Nickel, | 1100 mg/kg | 2380 | Potassium, | No MCL | NT | 0.37 mg/kg | 0.88 | Selenium, | 0.5 mg/kg | 2.1 | Silver, | 130 mg/kg | 347 | Sodium, | 0.42 mg/kg | 0.64 | Thallium, | 25 mg/kg | 33 | Vanadium, | 60.2 mg/kg | 16200 | Zinc, | No MCL | 7.6 |  | No MCL | NT |  | No MCL | NT |  | No MCL | NT |  | 110 mg/kg | NT |  | Pesticides, | Y | 0-0.5ft | Aluminum,Barium,Beryllium,Cadmium,Calcium,Chromium,Copper,Iron,Lead,Magnesium,Manganese,Mercury,Nickel,Potassium,Selenium,Silver,Sodium,Thallium,Vanadium,Zinc, | Y | 362 | http://cleanupdepue.org/p-5-1-0-0-5/
P.5-1-0-0.5 |  |  |  | OU5 | 2011-04-17 | 5 | soil | 41.3218 | -89.3002 | Triad | 9200 mg/kg | 18400 | Aluminum, | 3.3 mg/kg | NT |  | 11.3 mg/kg | 11 |  | 122 mg/kg | 521 | Barium, | 0.56 mg/kg | 1.1 | Beryllium, | 0.5 mg/kg | 84 | Cadmium, | 5525 mg/kg | 23500 | Calcium, | 13 mg/kg | 48 | Chromium, | 8.9 mg/kg | 22 | Cobalt, | 12 mg/kg | 632 | Copper, | 0.5mg/kg | <4.9 |  | 15000 mg/kg | 30600 | Iron, | 20.9 mg/kg | 237 | Lead, | 2700 mg/kg | 9270 | Magnesium, | 630 mg/kg | 796 | Manganese, | 0.5 mg/kg | 0.43 | Mercury, | 13 mg/kg | 47 | Nickel, | 1100 mg/kg | 2380 | Potassium, | No MCL | NT | 0.37 mg/kg | 0.88 | Selenium, | 0.5 mg/kg | 2.1 | Silver, | 130 mg/kg | 347 | Sodium, | 0.42 mg/kg | 0.64 | Thallium, | 25 mg/kg | 33 | Vanadium, | 60.2 mg/kg | 16200 | Zinc, | No MCL | 7.6 |  | No MCL | NT |  | No MCL | NT |  | No MCL | NT |  | 110 mg/kg | NT |  | Pesticides, | Y | 0-6 | Aluminum,Barium,Beryllium,Cadmium,Calcium,Chromium,Copper,Iron,Lead,Magnesium,Manganese,Mercury,Nickel,Potassium,Selenium,Silver,Sodium,Thallium,Vanadium,Zinc, | Y | 1000 | http://cleanupdepue.org/p-5-1-0-0-5-2/
P.5-1-0.5-1.0 |  |  |  | OU5 | 2011-04-17 | 5 | soil | 41.3218 | -89.3002 | Sediment | 9200 mg/kg | 19700 | Aluminum, | 3.3 mg/kg | NT |  | 11.3 mg/kg | 12 | Arsenic, | 122 mg/kg | 266 | Barium, | 0.56 mg/kg | 0.97 | Beryllium, | 0.5 mg/kg | 49 | Cadmium, | 5525 mg/kg | 26300 | Calcium, | 13 mg/kg | 86 | Chromium, | 8.9 mg/kg | 15 | Cobalt, | 12 mg/kg | 218 | Copper, | 0.5mg/kg | NT |  | 15000 mg/kg | 27400 | Iron, | 20.9 mg/kg | 158 | Lead, | 2700 mg/kg | 11500 | Magnesium, | 630 mg/kg | 807 | Manganese, | 0.5 mg/kg | 0.43 | Mercury, | 13 mg/kg | 43 | Nickel, | 1100 mg/kg | 2600 | Potassium, | No MCL | NT | 0.37 mg/kg | 0.35 |  | 0.5 mg/kg | 2.5 | Silver, | 130 mg/kg | <676 |  | 0.42 mg/kg | 1.7 | Thallium, | 25 mg/kg | 38 | Vanadium, | 60.2 mg/kg | 7980 | Zinc, | No MCL | 8 |  | No MCL | NT |  | No MCL | NT |  | No MCL | NT |  | 110 mg/kg | NT |  | Pesticides, | Y | 0.5-1ft | Aluminum,Barium,Beryllium,Cadmium,Calcium,Chromium,Copper,Iron,Lead,Magnesium,Manganese,Mercury,Nickel,Potassium,Silver,Thallium,Vanadium,Zinc, | Y | 363 | http://cleanupdepue.org/p-5-1-0-5-1-0/
P.5-1-0.5-1.0 |  |  |  | OU5 | 2011-04-17 | 5 | soil | 41.3218 | -89.3002 | Triad | 9200 mg/kg | 19700 | Aluminum, | 3.3 mg/kg | NT |  | 11.3 mg/kg | 12 | Arsenic, | 122 mg/kg | 266 | Barium, | 0.56 mg/kg | 0.97 | Beryllium, | 0.5 mg/kg | 49 | Cadmium, | 5525 mg/kg | 26300 | Calcium, | 13 mg/kg | 86 | Chromium, | 8.9 mg/kg | 15 | Cobalt, | 12 mg/kg | 218 | Copper, | 0.5mg/kg | NT |  | 15000 mg/kg | 27400 | Iron, | 20.9 mg/kg | 158 | Lead, | 2700 mg/kg | 11500 | Magnesium, | 630 mg/kg | 807 | Manganese, | 0.5 mg/kg | 0.43 | Mercury, | 13 mg/kg | 43 | Nickel, | 1100 mg/kg | 2600 | Potassium, | No MCL | NT | 0.37 mg/kg | 0.35 |  | 0.5 mg/kg | 2.5 | Silver, | 130 mg/kg | <676 |  | 0.42 mg/kg | 1.7 | Thallium, | 25 mg/kg | 38 | Vanadium, | 60.2 mg/kg | 7980 | Zinc, | No MCL | 8 |  | No MCL | NT |  | No MCL | NT |  | No MCL | NT |  | 110 mg/kg | NT |  |  | Y | 6-12 | Aluminum,Barium,Beryllium,Cadmium,Calcium,Chromium,Copper,Iron,Lead,Magnesium,Manganese,Mercury,Nickel,Potassium,Silver,Thallium,Vanadium,Zinc, | NT | 1001 | http://cleanupdepue.org/p-5-1-0-5-1-0-2/
P.5-1-1.0-2.0 |  |  |  | OU5 | 2011-04-17 | 5 | soil | 41.3218 | -89.3002 | Sediment | 9200 mg/kg | 17700 | Aluminum, | 3.3 mg/kg | NT |  | 11.3 mg/kg | 18 | Arsenic, | 122 mg/kg | 447 | Barium, | 0.56 mg/kg | 1 | Beryllium, | 0.5 mg/kg | 294 | Cadmium, | 5525 mg/kg | 25200 | Calcium, | 13 mg/kg | 86 | Chromium, | 8.9 mg/kg | 24 | Cobalt, | 12 mg/kg | 376 | Copper, | 0.5mg/kg | NT |  | 15000 mg/kg | 29800 | Iron, | 20.9 mg/kg | 463 | Lead, | 2700 mg/kg | 10700 | Magnesium, | 630 mg/kg | 1140 | Manganese, | 0.5 mg/kg | 1 | Mercury, | 13 mg/kg | 54 | Nickel, | 1100 mg/kg | 2210 | Potassium, | No MCL | NT | 0.37 mg/kg | 2.2 | Selenium, | 0.5 mg/kg | 5.3 | Silver, | 130 mg/kg | <807 |  | 0.42 mg/kg | 1.4 | Thallium, | 25 mg/kg | 35 | Vanadium, | 60.2 mg/kg | 22900 | Zinc, | No MCL | 8 |  | No MCL | NT |  | No MCL | NT |  | No MCL | NT |  | 110 mg/kg | NT |  | Pesticides, | Y | 1-2ft | Aluminum,Barium,Beryllium,Cadmium,Calcium,Chromium,Copper,Iron,Lead,Magnesium,Manganese,Mercury,Nickel,Potassium,Selenium,Silver,Thallium,Vanadium,Zinc, | Y | 364 | http://cleanupdepue.org/p-5-1-1-0-2-0/
P.5-1-1.0-2.0 |  |  |  | OU5 | 2011-04-17 | 5 | soil | 41.3218 | -89.3002 | Triad | 9200 mg/kg | 17700 | Aluminum, | 3.3 mg/kg | NT |  | 11.3 mg/kg | 18 | Arsenic, | 122 mg/kg | 447 | Barium, | 0.56 mg/kg | 1 | Beryllium, | 0.5 mg/kg | 294 | Cadmium, | 5525 mg/kg | 25200 | Calcium, | 13 mg/kg | 86 | Chromium, | 8.9 mg/kg | 24 | Cobalt, | 12 mg/kg | 376 | Copper, | 0.5mg/kg | NT |  | 15000 mg/kg | 29800 | Iron, | 20.9 mg/kg | 463 | Lead, | 2700 mg/kg | 10700 | Magnesium, | 630 mg/kg | 1140 | Manganese, | 0.5 mg/kg | 1 | Mercury, | 13 mg/kg | 54 | Nickel, | 1100 mg/kg | 2210 | Potassium, | No MCL | NT | 0.37 mg/kg | 2.2 | Selenium, | 0.5 mg/kg | 5.3 | Silver, | 130 mg/kg | <807 |  | 0.42 mg/kg | 1.4 | Thallium, | 25 mg/kg | 35 | Vanadium, | 60.2 mg/kg | 22900 | Zinc, | No MCL | 8 |  | No MCL | NT |  | No MCL | NT |  | No MCL | NT |  | 110 mg/kg | NT |  |  | Y | 12-24 | Aluminum,Barium,Beryllium,Cadmium,Calcium,Chromium,Copper,Iron,Lead,Magnesium,Manganese,Mercury,Nickel,Potassium,Selenium,Silver,Thallium,Vanadium,Zinc, | NT | 1002 | http://cleanupdepue.org/p-5-1-1-0-2-0-2/
P.5-1.5-0-0.5 |  |  |  | OU5 | 2011-04-16 | 5 | soil | 41.321 | -89.3002 | Sediment | 9200 mg/kg | 12500 | Aluminum, | 3.3 mg/kg | NT |  | 11.3 mg/kg | 15 | Arsenic, | 122 mg/kg | 713 | Barium, | 0.56 mg/kg | 0.8 | Beryllium, | 0.5 mg/kg | 65 | Cadmium, | 5525 mg/kg | 36800 | Calcium, | 13 mg/kg | 35 | Chromium, | 8.9 mg/kg | 21 | Cobalt, | 12 mg/kg | 681 | Copper, | 0.5mg/kg | 0.89 | Cyanide, | 15000 mg/kg | 28300 | Iron, | 20.9 mg/kg | 429 | Lead, | 2700 mg/kg | 10400 | Magnesium, | 630 mg/kg | 1110 | Manganese, | 0.5 mg/kg | 0.83 | Mercury, | 13 mg/kg | 35 | Nickel, | 1100 mg/kg | 1620 | Potassium, | No MCL | NT | 0.37 mg/kg | 0.4 | Selenium, | 0.5 mg/kg | 3.6 | Silver, | 130 mg/kg | <884 |  | 0.42 mg/kg | <4.4 |  | 25 mg/kg | 24 |  | 60.2 mg/kg | 18300 | Zinc, | No MCL | 7.6 |  | No MCL | NT |  | No MCL | NT |  | No MCL | NT |  | 110 mg/kg | NT |  | Pesticides, | Y | 0-0.5ft | Aluminum,Barium,Beryllium,Cadmium,Calcium,Chromium,Copper,Cyanide,Iron,Lead,Magnesium,Manganese,Mercury,Nickel,Potassium,Selenium,Silver,Zinc, | Y | 365 | http://cleanupdepue.org/p-5-1-5-0-0-5/
P.5-1.5-0-0.5 |  |  |  | OU5 | 2011-04-16 | 5 | soil | 41.321 | -89.3002 | Chemistry Core | 9200 mg/kg | 12500 | Aluminum, | 3.3 mg/kg | NT |  | 11.3 mg/kg | 15 | Arsenic, | 122 mg/kg | 713 | Barium, | 0.56 mg/kg | 0.8 | Beryllium, | 0.5 mg/kg | 65 | Cadmium, | 5525 mg/kg | 36800 | Calcium, | 13 mg/kg | 35 | Chromium, | 8.9 mg/kg | 21 | Cobalt, | 12 mg/kg | 681 | Copper, | 0.5mg/kg | 0.89 | Cyanide, | 15000 mg/kg | 28300 | Iron, | 20.9 mg/kg | 429 | Lead, | 2700 mg/kg | 10400 | Magnesium, | 630 mg/kg | 1110 | Manganese, | 0.5 mg/kg | 0.83 | Mercury, | 13 mg/kg | 35 | Nickel, | 1100 mg/kg | 1620 | Potassium, | No MCL | NT | 0.37 mg/kg | 0.4 | Selenium, | 0.5 mg/kg | 3.6 | Silver, | 130 mg/kg | <884 |  | 0.42 mg/kg | <4.4 |  | 25 mg/kg | 24 |  | 60.2 mg/kg | 18300 | Zinc, | No MCL | 7.6 |  | No MCL | NT |  | No MCL | NT |  | No MCL | NT |  | 110 mg/kg | NT |  | Pesticides, | Y | 0-6 | Aluminum,Barium,Beryllium,Cadmium,Calcium,Chromium,Copper,Cyanide,Iron,Lead,Magnesium,Manganese,Mercury,Nickel,Potassium,Selenium,Silver,Zinc, | Y | 1003 | http://cleanupdepue.org/p-5-1-5-0-0-5-2/
P.5-1.5-0.5-1.0 |  |  |  | OU5 | 2011-04-16 | 5 | soil | 41.321 | -89.3002 | Sediment | 9200 mg/kg | 18300 | Aluminum, | 3.3 mg/kg | NT |  | 11.3 mg/kg | 13 | Arsenic, | 122 mg/kg | 477 | Barium, | 0.56 mg/kg | 1 | Beryllium, | 0.5 mg/kg | 65 | Cadmium, | 5525 mg/kg | 27600 | Calcium, | 13 mg/kg | 73 | Chromium, | 8.9 mg/kg | 19 | Cobalt, | 12 mg/kg | 464 | Copper, | 0.5mg/kg | 1.1 | Cyanide, | 15000 mg/kg | 28800 | Iron, | 20.9 mg/kg | 239 | Lead, | 2700 mg/kg | 10400 | Magnesium, | 630 mg/kg | 938 | Manganese, | 0.5 mg/kg | 0.49 | Mercury, | 13 mg/kg | 47 | Nickel, | 1100 mg/kg | 2170 | Potassium, | No MCL | NT | 0.37 mg/kg | 0.81 | Selenium, | 0.5 mg/kg | 2.5 | Silver, | 130 mg/kg | <936 |  | 0.42 mg/kg | <4.7 |  | 25 mg/kg | 35 | Vanadium, | 60.2 mg/kg | 15600 | Zinc, | No MCL | 7.5 |  | No MCL | NT |  | No MCL | NT |  | No MCL | NT |  | 110 mg/kg | NT |  | Pesticides, | Y | 0.5-1ft | Aluminum,Barium,Beryllium,Cadmium,Calcium,Chromium,Copper,Cyanide,Iron,Lead,Magnesium,Manganese,Mercury,Nickel,Potassium,Selenium,Silver,Vanadium,Zinc, | Y | 366 | http://cleanupdepue.org/p-5-1-5-0-5-1-0/
P.5-1.5-0.5-1.0 |  |  |  | OU5 | 2011-04-16 | 5 | soil | 41.321 | -89.3002 | Chemistry Core | 9200 mg/kg | 18300 | Aluminum, | 3.3 mg/kg | NT |  | 11.3 mg/kg | 13 | Arsenic, | 122 mg/kg | 477 | Barium, | 0.56 mg/kg | 1 | Beryllium, | 0.5 mg/kg | 65 | Cadmium, | 5525 mg/kg | 27600 | Calcium, | 13 mg/kg | 73 | Chromium, | 8.9 mg/kg | 19 | Cobalt, | 12 mg/kg | 464 | Copper, | 0.5mg/kg | 1.1 | Cyanide, | 15000 mg/kg | 28800 | Iron, | 20.9 mg/kg | 239 | Lead, | 2700 mg/kg | 10400 | Magnesium, | 630 mg/kg | 938 | Manganese, | 0.5 mg/kg | 0.49 | Mercury, | 13 mg/kg | 47 | Nickel, | 1100 mg/kg | 2170 | Potassium, | No MCL | NT | 0.37 mg/kg | 0.81 | Selenium, | 0.5 mg/kg | 2.5 | Silver, | 130 mg/kg | <936 |  | 0.42 mg/kg | <4.7 |  | 25 mg/kg | 35 | Vanadium, | 60.2 mg/kg | 15600 | Zinc, | No MCL | 7.5 |  | No MCL | NT |  | No MCL | NT |  | No MCL | NT |  | 110 mg/kg | NT |  | Pesticides, | Y | 6-12 | Aluminum,Barium,Beryllium,Cadmium,Calcium,Chromium,Copper,Cyanide,Iron,Lead,Magnesium,Manganese,Mercury,Nickel,Potassium,Selenium,Silver,Vanadium,Zinc, | Y | 1004 | http://cleanupdepue.org/p-5-1-5-0-5-1-0-2/
P.5-1.5-1.0-2.0 |  |  |  | OU5 | 2011-04-16 | 5 | soil | 41.321 | -89.3002 | Sediment | 9200 mg/kg | 18600 | Aluminum, | 3.3 mg/kg | NT |  | 11.3 mg/kg | 12 | Arsenic, | 122 mg/kg | 436 | Barium, | 0.56 mg/kg | 0.93 | Beryllium, | 0.5 mg/kg | 76 | Cadmium, | 5525 mg/kg | 24200 | Calcium, | 13 mg/kg | 67 | Chromium, | 8.9 mg/kg | 14 | Cobalt, | 12 mg/kg | 345 | Copper, | 0.5mg/kg | 1.8 | Cyanide, | 15000 mg/kg | 27600 | Iron, | 20.9 mg/kg | 210 | Lead, | 2700 mg/kg | 10400 | Magnesium, | 630 mg/kg | 918 | Manganese, | 0.5 mg/kg | 0.39 | Mercury, | 13 mg/kg | 39 | Nickel, | 1100 mg/kg | 2330 | Potassium, | No MCL | NT | 0.37 mg/kg | <5.3 |  | 0.5 mg/kg | 2.4 | Silver, | 130 mg/kg | <750 |  | 0.42 mg/kg | <3.8 |  | 25 mg/kg | 37 | Vanadium, | 60.2 mg/kg | 14300 | Zinc, | No MCL | 7.7 |  | No MCL | NT |  | No MCL | NT |  | No MCL | NT |  | 110 mg/kg | NT |  | Pesticides, | Y | 1-2ft | Aluminum,Barium,Beryllium,Cadmium,Calcium,Chromium,Copper,Cyanide,Iron,Lead,Magnesium,Manganese,Mercury,Nickel,Potassium,Silver,Vanadium,Zinc, | Y | 367 | http://cleanupdepue.org/p-5-1-5-1-0-2-0/
P.5-1.5-1.0-2.0 |  |  |  | OU5 | 2011-04-16 | 5 | soil | 41.321 | -89.3002 | Chemistry Core | 9200 mg/kg | 18600 | Aluminum, | 3.3 mg/kg | NT |  | 11.3 mg/kg | 12 | Arsenic, | 122 mg/kg | 436 | Barium, | 0.56 mg/kg | 0.93 | Beryllium, | 0.5 mg/kg | 76 | Cadmium, | 5525 mg/kg | 24200 | Calcium, | 13 mg/kg | 67 | Chromium, | 8.9 mg/kg | 14 | Cobalt, | 12 mg/kg | 345 | Copper, | 0.5mg/kg | 1.8 | Cyanide, | 15000 mg/kg | 27600 | Iron, | 20.9 mg/kg | 210 | Lead, | 2700 mg/kg | 10400 | Magnesium, | 630 mg/kg | 918 | Manganese, | 0.5 mg/kg | 0.39 | Mercury, | 13 mg/kg | 39 | Nickel, | 1100 mg/kg | 2330 | Potassium, | No MCL | NT | 0.37 mg/kg | <5.3 |  | 0.5 mg/kg | 2.4 | Silver, | 130 mg/kg | <750 |  | 0.42 mg/kg | <3.8 |  | 25 mg/kg | 37 | Vanadium, | 60.2 mg/kg | 14300 | Zinc, | No MCL | 7.7 |  | No MCL | NT |  | No MCL | NT |  | No MCL | NT |  | 110 mg/kg | NT |  | Pesticides, | Y | 12-24 | Aluminum,Barium,Beryllium,Cadmium,Calcium,Chromium,Copper,Cyanide,Iron,Lead,Magnesium,Manganese,Mercury,Nickel,Potassium,Silver,Vanadium,Zinc, | Y | 1005 | http://cleanupdepue.org/p-5-1-5-1-0-2-0-2/
P.5-1.5-10-12 |  |  |  | OU5 | 2011-04-16 | 5 | soil | 41.321 | -89.3002 | Sediment | 9200 mg/kg | 9350 | Aluminum, | 3.3 mg/kg | <9.8 |  | 11.3 mg/kg | 5.7 |  | 122 mg/kg | 164 | Barium, | 0.56 mg/kg | 0.66 | Beryllium, | 0.5 mg/kg | 6.4 | Cadmium, | 5525 mg/kg | 48100 | Calcium, | 13 mg/kg | 19 | Chromium, | 8.9 mg/kg | 8.6 |  | 12 mg/kg | 29 | Copper, | 0.5mg/kg | <4.4 |  | 15000 mg/kg | 20000 | Iron, | 20.9 mg/kg | 53 | Lead, | 2700 mg/kg | 10500 | Magnesium, | 630 mg/kg | 442 |  | 0.5 mg/kg | 0.31 | Mercury, | 13 mg/kg | 22 | Nickel, | 1100 mg/kg | 1100 |  | No MCL | NT | 0.37 mg/kg | 0.41 | Selenium, | 0.5 mg/kg | 0.2 |  | 130 mg/kg | 232 | Sodium, | 0.42 mg/kg | 0.93 | Thallium, | 25 mg/kg | 20 |  | 60.2 mg/kg | 498 | Zinc, | No MCL | 7.7 |  | No MCL | NT |  | No MCL | NT |  | No MCL | NT |  | 110 mg/kg | NT |  | Pesticides, | Y | 10-12ft | Aluminum,Barium,Beryllium,Cadmium,Calcium,Chromium,Copper,Iron,Lead,Magnesium,Mercury,Nickel,Selenium,Sodium,Thallium,Zinc, | Y | 372 | http://cleanupdepue.org/p-5-1-5-10-12/
P.5-1.5-10-12 |  |  |  | OU5 | 2011-04-16 | 5 | soil | 41.321 | -89.3002 | Chemistry Core | 9200 mg/kg | 9350 | Aluminum, | 3.3 mg/kg | <9.8 |  | 11.3 mg/kg | 5.7 |  | 122 mg/kg | 164 | Barium, | 0.56 mg/kg | 0.66 | Beryllium, | 0.5 mg/kg | 6.4 | Cadmium, | 5525 mg/kg | 48100 | Calcium, | 13 mg/kg | 19 | Chromium, | 8.9 mg/kg | 8.6 |  | 12 mg/kg | 29 | Copper, | 0.5mg/kg | <4.4 |  | 15000 mg/kg | 20000 | Iron, | 20.9 mg/kg | 53 | Lead, | 2700 mg/kg | 10500 | Magnesium, | 630 mg/kg | 442 |  | 0.5 mg/kg | 0.31 | Mercury, | 13 mg/kg | 22 | Nickel, | 1100 mg/kg | 1100 |  | No MCL | NT | 0.37 mg/kg | 0.41 | Selenium, | 0.5 mg/kg | 0.2 |  | 130 mg/kg | 232 | Sodium, | 0.42 mg/kg | 0.93 | Thallium, | 25 mg/kg | 20 |  | 60.2 mg/kg | 498 | Zinc, | No MCL | 7.7 |  | No MCL | NT |  | No MCL | NT |  | No MCL | NT |  | 110 mg/kg | NT |  | Pesticides, | Y | 10-12 feet | Aluminum,Barium,Beryllium,Cadmium,Calcium,Chromium,Copper,Iron,Lead,Magnesium,Mercury,Nickel,Selenium,Sodium,Thallium,Zinc, | Y | 1010 | http://cleanupdepue.org/p-5-1-5-10-12-2/
P.5-1.5-12-14 |  |  |  | OU5 | 2011-04-16 | 5 | soil | 41.321 | -89.3002 | Sediment | 9200 mg/kg | 9320 | Aluminum, | 3.3 mg/kg | <8.4 |  | 11.3 mg/kg | 1.2 |  | 122 mg/kg | 117 |  | 0.56 mg/kg | 0.73 | Beryllium, | 0.5 mg/kg | 1.1 | Cadmium, | 5525 mg/kg | 49100 | Calcium, | 13 mg/kg | 16 | Chromium, | 8.9 mg/kg | 11 | Cobalt, | 12 mg/kg | 22 | Copper, | 0.5mg/kg | <3.7 |  | 15000 mg/kg | 16500 | Iron, | 20.9 mg/kg | 16 |  | 2700 mg/kg | 13300 | Magnesium, | 630 mg/kg | 229 |  | 0.5 mg/kg | <0.14 |  | 13 mg/kg | 26 | Nickel, | 1100 mg/kg | 829 |  | No MCL | NT | 0.37 mg/kg | 0.41 | Selenium, | 0.5 mg/kg | <1.4 |  | 130 mg/kg | 174 | Sodium, | 0.42 mg/kg | 0.98 | Thallium, | 25 mg/kg | 23 |  | 60.2 mg/kg | 109 | Zinc, | No MCL | 8.1 |  | No MCL | NT |  | No MCL | NT |  | No MCL | NT |  | 110 mg/kg | NT |  | Pesticides, | Y | 12-14ft | Aluminum,Beryllium,Cadmium,Calcium,Chromium,Copper,Iron,Magnesium,Nickel,Selenium,Sodium,Thallium,Zinc, | Y | 373 | http://cleanupdepue.org/p-5-1-5-12-14/
P.5-1.5-12-14 |  |  |  | OU5 | 2011-04-16 | 5 | soil | 41.321 | -89.3002 | Chemistry Core | 9200 mg/kg | 9320 | Aluminum, | 3.3 mg/kg | <8.4 |  | 11.3 mg/kg | 1.2 |  | 122 mg/kg | 117 |  | 0.56 mg/kg | 0.73 | Beryllium, | 0.5 mg/kg | 1.1 | Cadmium, | 5525 mg/kg | 49100 | Calcium, | 13 mg/kg | 16 | Chromium, | 8.9 mg/kg | 11 | Cobalt, | 12 mg/kg | 22 | Copper, | 0.5mg/kg | <3.7 |  | 15000 mg/kg | 16500 | Iron, | 20.9 mg/kg | 16 |  | 2700 mg/kg | 13300 | Magnesium, | 630 mg/kg | 229 |  | 0.5 mg/kg | <0.14 |  | 13 mg/kg | 26 | Nickel, | 1100 mg/kg | 829 |  | No MCL | NT | 0.37 mg/kg | 0.41 | Selenium, | 0.5 mg/kg | <1.4 |  | 130 mg/kg | 174 | Sodium, | 0.42 mg/kg | 0.98 | Thallium, | 25 mg/kg | 23 |  | 60.2 mg/kg | 109 | Zinc, | No MCL | 8.2 |  | No MCL | NT |  | No MCL | NT |  | No MCL | NT |  | 110 mg/kg | NT |  | Pesticides, | Y | 12-14 feet | Aluminum,Beryllium,Cadmium,Calcium,Chromium,Copper,Iron,Magnesium,Nickel,Selenium,Sodium,Thallium,Zinc, | Y | 1011 | http://cleanupdepue.org/p-5-1-5-12-14-2/
P.5-1.5-14-16 |  |  |  | OU5 | 2011-04-16 | 5 | soil | 41.321 | -89.3002 | Sediment | 9200 mg/kg | 9290 | Aluminum, | 3.3 mg/kg | <9.2 |  | 11.3 mg/kg | 1.9 |  | 122 mg/kg | 143 | Barium, | 0.56 mg/kg | 0.73 | Beryllium, | 0.5 mg/kg | 0.63 | Cadmium, | 5525 mg/kg | 81600 | Calcium, | 13 mg/kg | 15 | Chromium, | 8.9 mg/kg | 10 | Cobalt, | 12 mg/kg | 19 | Copper, | 0.5mg/kg | <3.9 |  | 15000 mg/kg | 16700 | Iron, | 20.9 mg/kg | 12 |  | 2700 mg/kg | 12900 | Magnesium, | 630 mg/kg | 319 |  | 0.5 mg/kg | <0.16 |  | 13 mg/kg | 25 | Nickel, | 1100 mg/kg | 795 |  | No MCL | NT | 0.37 mg/kg | 0.35 |  | 0.5 mg/kg | <1.5 |  | 130 mg/kg | 2790 | Sodium, | 0.42 mg/kg | 0.97 | Thallium, | 25 mg/kg | 20 |  | 60.2 mg/kg | 69 | Zinc, | No MCL | 8.1 |  | No MCL | NT |  | No MCL | NT |  | No MCL | NT |  | 110 mg/kg | NT |  | Pesticides, | Y | 14-16ft | Aluminum,Barium,Beryllium,Cadmium,Calcium,Chromium,Copper,Iron,Magnesium,Nickel,Sodium,Thallium,Zinc, | Y | 374 | http://cleanupdepue.org/p-5-1-5-14-16/
P.5-1.5-14-16 |  |  |  | OU5 | 2011-04-16 | 5 | soil | 41.321 | -89.3002 | Chemistry Core | 9200 mg/kg | 9290 | Aluminum, | 3.3 mg/kg | <9.2 |  | 11.3 mg/kg | 1.9 |  | 122 mg/kg | 143 | Barium, | 0.56 mg/kg | 0.73 | Beryllium, | 0.5 mg/kg | 0.63 | Cadmium, | 5525 mg/kg | 81600 | Calcium, | 13 mg/kg | 15 | Chromium, | 8.9 mg/kg | 10 | Cobalt, | 12 mg/kg | 19 | Copper, | 0.5mg/kg | <3.9 |  | 15000 mg/kg | 16700 | Iron, | 20.9 mg/kg | 12 |  | 2700 mg/kg | 12900 | Magnesium, | 630 mg/kg | 319 |  | 0.5 mg/kg | <0.16 |  | 13 mg/kg | 25 | Nickel, | 1100 mg/kg | 795 |  | No MCL | NT | 0.37 mg/kg | 0.35 |  | 0.5 mg/kg | <1.5 |  | 130 mg/kg | 2790 | Sodium, | 0.42 mg/kg | 0.97 | Thallium, | 25 mg/kg | 20 |  | 60.2 mg/kg | 69 | Zinc, | No MCL | 8.1 |  | No MCL | NT |  | No MCL | NT |  | No MCL | NT |  | 110 mg/kg | NT |  | Pesticides, | Y | 14-16 feet | Aluminum,Barium,Beryllium,Cadmium,Calcium,Chromium,Copper,Iron,Magnesium,Nickel,Sodium,Thallium,Zinc, | Y | 1012 | http://cleanupdepue.org/p-5-1-5-14-16-2/
P.5-1.5-16-16.7 |  |  |  | OU5 | 2011-04-16 | 5 | soil | 41.321 | -89.3002 | Sediment | 9200 mg/kg | 7380 |  | 3.3 mg/kg | NT |  | 11.3 mg/kg | 1.7 |  | 122 mg/kg | 91 |  | 0.56 mg/kg | 0.55 |  | 0.5 mg/kg | 0.41 |  | 5525 mg/kg | 55700 | Calcium, | 13 mg/kg | 13 |  | 8.9 mg/kg | 8.3 |  | 12 mg/kg | 17 | Copper, | 0.5mg/kg | <3.4 |  | 15000 mg/kg | 14200 |  | 20.9 mg/kg | 11 |  | 2700 mg/kg | 21700 | Magnesium, | 630 mg/kg | 317 |  | 0.5 mg/kg | <0.13 |  | 13 mg/kg | 21 | Nickel, | 1100 mg/kg | 580 |  | No MCL | NT | 0.37 mg/kg | <4.7 |  | 0.5 mg/kg | <1.3 |  | 130 mg/kg | <670 |  | 0.42 mg/kg | 0.77 | Thallium, | 25 mg/kg | 18 |  | 60.2 mg/kg | 51 |  | No MCL | 8.2 |  | No MCL | NT |  | No MCL | NT |  | No MCL | NT |  | 110 mg/kg | NT |  | Pesticides, | Y | 16-16.7ft | Calcium,Copper,Magnesium,Nickel,Thallium, | Y | 375 | http://cleanupdepue.org/p-5-1-5-16-16-7/
P.5-1.5-16-16.7 |  |  |  | OU5 | 2011-04-16 | 5 | soil | 41.321 | -89.3002 | Chemistry Core | 9200 mg/kg | 7380 |  | 3.3 mg/kg | NT |  | 11.3 mg/kg | 1.7 |  | 122 mg/kg | 91 |  | 0.56 mg/kg | 0.55 |  | 0.5 mg/kg | 0.41 |  | 5525 mg/kg | 55700 | Calcium, | 13 mg/kg | 13 |  | 8.9 mg/kg | 8.3 |  | 12 mg/kg | 17 | Copper, | 0.5mg/kg | <3.4 |  | 15000 mg/kg | 14200 |  | 20.9 mg/kg | 11 |  | 2700 mg/kg | 21700 | Magnesium, | 630 mg/kg | 317 |  | 0.5 mg/kg | <0.13 |  | 13 mg/kg | 21 | Nickel, | 1100 mg/kg | 580 |  | No MCL | NT | 0.37 mg/kg | <4.7 |  | 0.5 mg/kg | <1.3 |  | 130 mg/kg | <670 |  | 0.42 mg/kg | 0.77 | Thallium, | 25 mg/kg | 18 |  | 60.2 mg/kg | 51 |  | No MCL | 8.2 |  | No MCL | NT |  | No MCL | NT |  | No MCL | NT |  | 110 mg/kg | NT |  | Pesticides, | Y | 16-16.7 feet | Calcium,Copper,Magnesium,Nickel,Thallium, | Y | 1013 | http://cleanupdepue.org/p-5-1-5-16-16-7-2/
P.5-1.5-2-4 |  |  |  | OU5 | 2011-04-16 | 5 | soil | 41.321 | -89.3002 | Sediment | 9200 mg/kg | 18000 | Aluminum, | 3.3 mg/kg | <12 |  | 11.3 mg/kg | 15 | Arsenic, | 122 mg/kg | 304 | Barium, | 0.56 mg/kg | 1.1 | Beryllium, | 0.5 mg/kg | 163 | Cadmium, | 5525 mg/kg | 24100 | Calcium, | 13 mg/kg | 87 | Chromium, | 8.9 mg/kg | 20 | Cobalt, | 12 mg/kg | 249 | Copper, | 0.5mg/kg | 0.62 | Cyanide, | 15000 mg/kg | 29200 | Iron, | 20.9 mg/kg | 230 | Lead, | 2700 mg/kg | 9660 | Magnesium, | 630 mg/kg | 939 | Manganese, | 0.5 mg/kg | 0.63 | Mercury, | 13 mg/kg | 52 | Nickel, | 1100 mg/kg | 2180 | Potassium, | No MCL | NT | 0.37 mg/kg | 2.1 | Selenium, | 0.5 mg/kg | 2.9 | Silver, | 130 mg/kg | <971 |  | 0.42 mg/kg | <4.9 |  | 25 mg/kg | 36 | Vanadium, | 60.2 mg/kg | 14000 | Zinc, | No MCL | 7.8 |  | No MCL | NT |  | No MCL | NT |  | No MCL | NT |  | 110 mg/kg | NT |  | Pesticides, | Y | 2-4ft | Aluminum,Barium,Beryllium,Cadmium,Calcium,Chromium,Copper,Cyanide,Iron,Lead,Magnesium,Manganese,Mercury,Nickel,Potassium,Selenium,Silver,Vanadium,Zinc, | Y | 368 | http://cleanupdepue.org/p-5-1-5-2-4/
P.5-1.5-2-4 |  |  |  | OU5 | 2011-04-16 | 5 | soil | 41.321 | -89.3002 | Chemistry Core | 9200 mg/kg | 18000 | Aluminum, | 3.3 mg/kg | <12 |  | 11.3 mg/kg | 15 | Arsenic, | 122 mg/kg | 304 | Barium, | 0.56 mg/kg | 1.1 | Beryllium, | 0.5 mg/kg | 163 | Cadmium, | 5525 mg/kg | 24100 | Calcium, | 13 mg/kg | 87 | Chromium, | 8.9 mg/kg | 20 | Cobalt, | 12 mg/kg | 249 | Copper, | 0.5mg/kg | 0.62 | Cyanide, | 15000 mg/kg | 29200 | Iron, | 20.9 mg/kg | 230 | Lead, | 2700 mg/kg | 9660 | Magnesium, | 630 mg/kg | 939 | Manganese, | 0.5 mg/kg | 0.63 | Mercury, | 13 mg/kg | 52 | Nickel, | 1100 mg/kg | 2180 | Potassium, | No MCL | NT | 0.37 mg/kg | 2.1 | Selenium, | 0.5 mg/kg | 2.9 | Silver, | 130 mg/kg | <971 |  | 0.42 mg/kg | <4.9 |  | 25 mg/kg | 36 | Vanadium, | 60.2 mg/kg | 14000 | Zinc, | No MCL | 7.8 |  | No MCL | NT |  | No MCL | NT |  | No MCL | NT |  | 110 mg/kg | NT |  | Pesticides, | Y | 24-48 | Aluminum,Barium,Beryllium,Cadmium,Calcium,Chromium,Copper,Cyanide,Iron,Lead,Magnesium,Manganese,Mercury,Nickel,Potassium,Selenium,Silver,Vanadium,Zinc, | Y | 1006 | http://cleanupdepue.org/p-5-1-5-2-4-2/
P.5-1.5-4-6 |  |  |  | OU5 | 2011-04-16 | 5 | soil | 41.321 | -89.3002 | Sediment | 9200 mg/kg | 16100 | Aluminum, | 3.3 mg/kg | <8.1 |  | 11.3 mg/kg | 12 | Arsenic, | 122 mg/kg | 488 | Barium, | 0.56 mg/kg | 0.94 | Beryllium, | 0.5 mg/kg | 76 | Cadmium, | 5525 mg/kg | 19700 | Calcium, | 13 mg/kg | 69 | Chromium, | 8.9 mg/kg | 12 | Cobalt, | 12 mg/kg | 123 | Copper, | 0.5mg/kg | <4.6 |  | 15000 mg/kg | 27000 | Iron, | 20.9 mg/kg | 295 | Lead, | 2700 mg/kg | 8210 | Magnesium, | 630 mg/kg | 550 |  | 0.5 mg/kg | 1.9 | Mercury, | 13 mg/kg | 38 | Nickel, | 1100 mg/kg | 1840 | Potassium, | No MCL | NT | 0.37 mg/kg | 2.1 | Selenium, | 0.5 mg/kg | 2.4 | Silver, | 130 mg/kg | 1040 | Sodium, | 0.42 mg/kg | <3.4 |  | 25 mg/kg | 31 | Vanadium, | 60.2 mg/kg | 3470 | Zinc, | No MCL | 7.6 |  | No MCL | NT |  | No MCL | NT |  | No MCL | NT |  | 110 mg/kg | NT |  | Pesticides, | Y | 4-6ft | Aluminum,Barium,Beryllium,Cadmium,Calcium,Chromium,Copper,Iron,Lead,Magnesium,Mercury,Nickel,Potassium,Selenium,Silver,Sodium,Vanadium,Zinc, | Y | 369 | http://cleanupdepue.org/p-5-1-5-4-6/
P.5-1.5-4-6 |  |  |  | OU5 | 2011-04-16 | 5 | soil | 41.321 | -89.3002 | Chemistry Core | 9200 mg/kg | 16100 | Aluminum, | 3.3 mg/kg | <8.1 |  | 11.3 mg/kg | 12 | Arsenic, | 122 mg/kg | 488 | Barium, | 0.56 mg/kg | 0.94 | Beryllium, | 0.5 mg/kg | 76 | Cadmium, | 5525 mg/kg | 19700 | Calcium, | 13 mg/kg | 69 | Chromium, | 8.9 mg/kg | 12 | Cobalt, | 12 mg/kg | 123 | Copper, | 0.5mg/kg | <4.6 |  | 15000 mg/kg | 27000 | Iron, | 20.9 mg/kg | 295 | Lead, | 2700 mg/kg | 8210 | Magnesium, | 630 mg/kg | 550 |  | 0.5 mg/kg | 1.9 | Mercury, | 13 mg/kg | 38 | Nickel, | 1100 mg/kg | 1840 | Potassium, | No MCL | NT | 0.37 mg/kg | 2.1 | Selenium, | 0.5 mg/kg | 2.4 | Silver, | 130 mg/kg | 1040 | Sodium, | 0.42 mg/kg | <3.4 |  | 25 mg/kg | 31 | Vanadium, | 60.2 mg/kg | 3470 | Zinc, | No MCL | 7.6 |  | No MCL | NT |  | No MCL | NT |  | No MCL | NT |  | 110 mg/kg | NT |  | Pesticides, | Y | 4-6 feet | Aluminum,Barium,Beryllium,Cadmium,Calcium,Chromium,Copper,Iron,Lead,Magnesium,Mercury,Nickel,Potassium,Selenium,Silver,Sodium,Vanadium,Zinc, | Y | 1007 | http://cleanupdepue.org/p-5-1-5-4-6-2/
P.5-1.5-6-8 |  |  |  | OU5 | 2011-04-16 | 5 | soil | 41.321 | -89.3002 | Sediment | 9200 mg/kg | 16100 | Aluminum, | 3.3 mg/kg | <11 |  | 11.3 mg/kg | 20 | Arsenic, | 122 mg/kg | 1060 | Barium, | 0.56 mg/kg | 1 | Beryllium, | 0.5 mg/kg | 46 | Cadmium, | 5525 mg/kg | 17800 | Calcium, | 13 mg/kg | 57 | Chromium, | 8.9 mg/kg | 13 | Cobalt, | 12 mg/kg | 130 | Copper, | 0.5mg/kg | 0.94 | Cyanide, | 15000 mg/kg | 29300 | Iron, | 20.9 mg/kg | 307 | Lead, | 2700 mg/kg | 8250 | Magnesium, | 630 mg/kg | 611 |  | 0.5 mg/kg | 0.8 | Mercury, | 13 mg/kg | 35 | Nickel, | 1100 mg/kg | 1820 | Potassium, | No MCL | NT | 0.37 mg/kg | 1.5 | Selenium, | 0.5 mg/kg | 1.8 | Silver, | 130 mg/kg | 252 | Sodium, | 0.42 mg/kg | 1 | Thallium, | 25 mg/kg | 33 | Vanadium, | 60.2 mg/kg | 4430 | Zinc, | No MCL | 8 |  | No MCL | NT |  | No MCL | NT |  | No MCL | NT |  | 110 mg/kg | NT |  | Pesticides, | Y | 6-8ft | Aluminum,Barium,Beryllium,Cadmium,Calcium,Chromium,Copper,Cyanide,Iron,Lead,Magnesium,Mercury,Nickel,Potassium,Selenium,Silver,Sodium,Thallium,Vanadium,Zinc, | Y | 370 | http://cleanupdepue.org/p-5-1-5-6-8/
P.5-1.5-6-8 |  |  |  | OU5 | 2011-04-16 | 5 | soil | 41.321 | -89.3002 | Chemistry Core | 9200 mg/kg | 16100 | Aluminum, | 3.3 mg/kg | <11 |  | 11.3 mg/kg | 20 | Arsenic, | 122 mg/kg | 1060 | Barium, | 0.56 mg/kg | 1 | Beryllium, | 0.5 mg/kg | 46 | Cadmium, | 5525 mg/kg | 17800 | Calcium, | 13 mg/kg | 57 | Chromium, | 8.9 mg/kg | 13 | Cobalt, | 12 mg/kg | 130 | Copper, | 0.5mg/kg | 0.94 | Cyanide, | 15000 mg/kg | 29300 | Iron, | 20.9 mg/kg | 307 | Lead, | 2700 mg/kg | 8250 | Magnesium, | 630 mg/kg | 611 |  | 0.5 mg/kg | 0.8 | Mercury, | 13 mg/kg | 35 | Nickel, | 1100 mg/kg | 1820 | Potassium, | No MCL | NT | 0.37 mg/kg | 1.5 | Selenium, | 0.5 mg/kg | 1.8 | Silver, | 130 mg/kg | 252 | Sodium, | 0.42 mg/kg | 1 | Thallium, | 25 mg/kg | 33 | Vanadium, | 60.2 mg/kg | 4430 | Zinc, | No MCL | 8 |  | No MCL | NT |  | No MCL | NT |  | No MCL | NT |  | 110 mg/kg | NT |  | Pesticides, | Y | 6-8 feet | Aluminum,Barium,Beryllium,Cadmium,Calcium,Chromium,Copper,Cyanide,Iron,Lead,Magnesium,Mercury,Nickel,Potassium,Selenium,Silver,Sodium,Thallium,Vanadium,Zinc, | Y | 1008 | http://cleanupdepue.org/p-5-1-5-6-8-2/
P.5-1.5-8-10 |  |  |  | OU5 | 2011-04-16 | 5 | soil | 41.321 | -89.3002 | Sediment | 9200 mg/kg | 13600 | Aluminum, | 3.3 mg/kg | <11 |  | 11.3 mg/kg | 19 | Arsenic, | 122 mg/kg | 271 | Barium, | 0.56 mg/kg | 0.88 | Beryllium, | 0.5 mg/kg | 29 | Cadmium, | 5525 mg/kg | 21400 | Calcium, | 13 mg/kg | 39 | Chromium, | 8.9 mg/kg | 10 | Cobalt, | 12 mg/kg | 70 | Copper, | 0.5mg/kg | 0.57 | Cyanide, | 15000 mg/kg | 27400 | Iron, | 20.9 mg/kg | 489 | Lead, | 2700 mg/kg | 9700 | Magnesium, | 630 mg/kg | 668 | Manganese, | 0.5 mg/kg | 3.8 | Mercury, | 13 mg/kg | 29 | Nickel, | 1100 mg/kg | 1610 | Potassium, | No MCL | NT | 0.37 mg/kg | 1.1 | Selenium, | 0.5 mg/kg | 1.8 | Silver, | 130 mg/kg | 225 | Sodium, | 0.42 mg/kg | 1.6 | Thallium, | 25 mg/kg | 29 | Vanadium, | 60.2 mg/kg | 2480 | Zinc, | No MCL | 8.1 |  | No MCL | NT |  | No MCL | NT |  | No MCL | NT |  | 110 mg/kg | NT |  | Pesticides, | Y | 8-10ft | Aluminum,Barium,Beryllium,Cadmium,Calcium,Chromium,Copper,Cyanide,Iron,Lead,Magnesium,Manganese,Mercury,Nickel,Potassium,Selenium,Silver,Sodium,Thallium,Vanadium,Zinc, | Y | 371 | http://cleanupdepue.org/p-5-1-5-8-10/
P.5-1.5-8-10 |  |  |  | OU5 | 2011-04-16 | 5 | soil | 41.321 | -89.3002 | Chemistry Core | 9200 mg/kg | 13600 | Aluminum, | 3.3 mg/kg | <11 |  | 11.3 mg/kg | 19 | Arsenic, | 122 mg/kg | 271 | Barium, | 0.56 mg/kg | 0.88 | Beryllium, | 0.5 mg/kg | 29 | Cadmium, | 5525 mg/kg | 21400 | Calcium, | 13 mg/kg | 39 | Chromium, | 8.9 mg/kg | 10 | Cobalt, | 12 mg/kg | 70 | Copper, | 0.5mg/kg | 0.57 | Cyanide, | 15000 mg/kg | 27400 | Iron, | 20.9 mg/kg | 489 | Lead, | 2700 mg/kg | 9700 | Magnesium, | 630 mg/kg | 668 | Manganese, | 0.5 mg/kg | 3.8 | Mercury, | 13 mg/kg | 29 | Nickel, | 1100 mg/kg | 1610 | Potassium, | No MCL | NT | 0.37 mg/kg | 1.1 | Selenium, | 0.5 mg/kg | 1.8 | Silver, | 130 mg/kg | 225 | Sodium, | 0.42 mg/kg | 1.6 | Thallium, | 25 mg/kg | 29 | Vanadium, | 60.2 mg/kg | 2480 | Zinc, | No MCL | 8.1 |  | No MCL | NT |  | No MCL | NT |  | No MCL | NT |  | 110 mg/kg | NT |  | Pesticides, | Y | 8-10 feet | Aluminum,Barium,Beryllium,Cadmium,Calcium,Chromium,Copper,Cyanide,Iron,Lead,Magnesium,Manganese,Mercury,Nickel,Potassium,Selenium,Silver,Sodium,Thallium,Vanadium,Zinc, | Y | 1009 | http://cleanupdepue.org/p-5-1-5-8-10-2/
P1-0-0.5 |  |  |  | OU5 | 2011-04-11 | 5 | soil | 41.3218 | -89.3014 | Sediment | 9200 mg/kg | 14800 | Aluminum, | 3.3 mg/kg | NT |  | 11.3 mg/kg | 73 | Arsenic, | 122 mg/kg | 616 | Barium, | 0.56 mg/kg | 0.99 | Beryllium, | 0.5 mg/kg | 640 | Cadmium, | 5525 mg/kg | 23100 | Calcium, | 13 mg/kg | 79 | Chromium, | 8.9 mg/kg | 23 | Cobalt, | 12 mg/kg | 852 | Copper, | 0.5mg/kg | NT |  | 15000 mg/kg | 36200 | Iron, | 20.9 mg/kg | 1280 | Lead, | 2700 mg/kg | 8780 | Magnesium, | 630 mg/kg | 1050 | Manganese, | 0.5 mg/kg | 2.6 | Mercury, | 13 mg/kg | 55 | Nickel, | 1100 mg/kg | 1930 | Potassium, | No MCL | NT | 0.37 mg/kg | 7.1 | Selenium, | 0.5 mg/kg | 16 | Silver, | 130 mg/kg | <2280 |  | 0.42 mg/kg | <5.7 |  | 25 mg/kg | 32 | Vanadium, | 60.2 mg/kg | 47900 | Zinc, | No MCL | 7.6 |  | No MCL | NT |  | No MCL | NT |  | No MCL | NT |  | 110 mg/kg | NT |  | Pesticides, | Y | 0-0.5ft | Aluminum,Barium,Beryllium,Cadmium,Calcium,Chromium,Copper,Iron,Lead,Magnesium,Manganese,Mercury,Nickel,Potassium,Selenium,Silver,Vanadium,Zinc, | Y | 379 | http://cleanupdepue.org/p1-0-0-5/
P1-0-0.5 |  |  |  | OU5 | 2011-04-11 | 5 | soil | 41.3218 | -89.3014 | Discrete | 9200 mg/kg | 14800 | Aluminum, | 3.3 mg/kg | NT |  | 11.3 mg/kg | 73 | Arsenic, | 122 mg/kg | 616 | Barium, | 0.56 mg/kg | 0.99 | Beryllium, | 0.5 mg/kg | 640 | Cadmium, | 5525 mg/kg | 23100 | Calcium, | 13 mg/kg | 79 | Chromium, | 8.9 mg/kg | 23 | Cobalt, | 12 mg/kg | 852 | Copper, | 0.5mg/kg | NT |  | 15000 mg/kg | 36200 | Iron, | 20.9 mg/kg | 1280 | Lead, | 2700 mg/kg | 8780 | Magnesium, | 630 mg/kg | 1050 | Manganese, | 0.5 mg/kg | 2.6 | Mercury, | 13 mg/kg | 55 | Nickel, | 1100 mg/kg | 1930 | Potassium, | No MCL | NT | 0.37 mg/kg | 7.1 | Selenium, | 0.5 mg/kg | 16 | Silver, | 130 mg/kg | <2280 |  | 0.42 mg/kg | <5.7 |  | 25 mg/kg | 32 | Vanadium, | 60.2 mg/kg | 47900 | Zinc, | No MCL | 7.6 |  | No MCL | NT |  | No MCL | NT |  | No MCL | NT |  | 110 mg/kg | NT |  |  | Y | 0-6 | Aluminum,Barium,Beryllium,Cadmium,Calcium,Chromium,Copper,Iron,Lead,Magnesium,Manganese,Mercury,Nickel,Potassium,Selenium,Silver,Vanadium,Zinc, | NT | 1017 | http://cleanupdepue.org/p1-0-0-5-2/
P1-0.5-1.0 |  |  |  | OU5 | 2011-04-11 | 5 | soil | 41.3218 | -89.3014 | Sediment | 9200 mg/kg | 16500 | Aluminum, | 3.3 mg/kg | NT |  | 11.3 mg/kg | 48 | Arsenic, | 122 mg/kg | 550 | Barium, | 0.56 mg/kg | 1 | Beryllium, | 0.5 mg/kg | 781 | Cadmium, | 5525 mg/kg | 20700 | Calcium, | 13 mg/kg | 70 | Chromium, | 8.9 mg/kg | 25 | Cobalt, | 12 mg/kg | 986 | Copper, | 0.5mg/kg | NT |  | 15000 mg/kg | 37400 | Iron, | 20.9 mg/kg | 1250 | Lead, | 2700 mg/kg | 7810 | Magnesium, | 630 mg/kg | 1090 | Manganese, | 0.5 mg/kg | 1.4 | Mercury, | 13 mg/kg | 49 | Nickel, | 1100 mg/kg | 2100 | Potassium, | No MCL | NT | 0.37 mg/kg | 9.9 | Selenium, | 0.5 mg/kg | 18 | Silver, | 130 mg/kg | 358 | Sodium, | 0.42 mg/kg | <5.9 |  | 25 mg/kg | 37 | Vanadium, | 60.2 mg/kg | 47400 | Zinc, | No MCL | 7.6 |  | No MCL | NT |  | No MCL | NT |  | No MCL | NT |  | 110 mg/kg | NT |  | Pesticides, | Y | 0.5-1ft | Aluminum,Barium,Beryllium,Cadmium,Calcium,Chromium,Copper,Iron,Lead,Magnesium,Manganese,Mercury,Nickel,Potassium,Selenium,Silver,Sodium,Vanadium,Zinc, | Y | 380 | http://cleanupdepue.org/p1-0-5-1-0/
P1-0.5-1.0 |  |  |  | OU5 | 2011-04-11 | 5 | soil | 41.3218 | -89.3014 | Discrete | 9200 mg/kg | 16500 | Aluminum, | 3.3 mg/kg | NT |  | 11.3 mg/kg | 48 | Arsenic, | 122 mg/kg | 550 | Barium, | 0.56 mg/kg | 1 | Beryllium, | 0.5 mg/kg | 781 | Cadmium, | 5525 mg/kg | 20700 | Calcium, | 13 mg/kg | 70 | Chromium, | 8.9 mg/kg | 25 | Cobalt, | 12 mg/kg | 986 | Copper, | 0.5mg/kg | NT |  | 15000 mg/kg | 37400 | Iron, | 20.9 mg/kg | 1250 | Lead, | 2700 mg/kg | 7810 | Magnesium, | 630 mg/kg | 1090 | Manganese, | 0.5 mg/kg | 1.4 | Mercury, | 13 mg/kg | 49 | Nickel, | 1100 mg/kg | 2100 | Potassium, | No MCL | NT | 0.37 mg/kg | 9.9 | Selenium, | 0.5 mg/kg | 18 | Silver, | 130 mg/kg | 358 | Sodium, | 0.42 mg/kg | <5.9 |  | 25 mg/kg | 37 | Vanadium, | 60.2 mg/kg | 47400 | Zinc, | No MCL | 7.6 |  | No MCL | NT |  | No MCL | NT |  | No MCL | NT |  | 110 mg/kg | NT |  |  | Y | 6-12 | Aluminum,Barium,Beryllium,Cadmium,Calcium,Chromium,Copper,Iron,Lead,Magnesium,Manganese,Mercury,Nickel,Potassium,Selenium,Silver,Sodium,Vanadium,Zinc, | NT | 1018 | http://cleanupdepue.org/p1-0-5-1-0-2/
P1-1.0-2.0 |  |  |  | OU5 | 2011-04-11 | 5 | soil | 41.3218 | -89.3014 | Sediment | 9200 mg/kg | 15000 | Aluminum, | 3.3 mg/kg | NT |  | 11.3 mg/kg | 38 | Arsenic, | 122 mg/kg | 771 | Barium, | 0.56 mg/kg | 0.96 | Beryllium, | 0.5 mg/kg | 864 | Cadmium, | 5525 mg/kg | 24000 | Calcium, | 13 mg/kg | 70 | Chromium, | 8.9 mg/kg | 17 | Cobalt, | 12 mg/kg | 782 | Copper, | 0.5mg/kg | NT |  | 15000 mg/kg | 32700 | Iron, | 20.9 mg/kg | 1150 | Lead, | 2700 mg/kg | 8070 | Magnesium, | 630 mg/kg | 772 | Manganese, | 0.5 mg/kg | 2 | Mercury, | 13 mg/kg | 43 | Nickel, | 1100 mg/kg | 1980 | Potassium, | No MCL | NT | 0.37 mg/kg | 9.1 | Selenium, | 0.5 mg/kg | 16 | Silver, | 130 mg/kg | 290 | Sodium, | 0.42 mg/kg | <5.4 |  | 25 mg/kg | 32 | Vanadium, | 60.2 mg/kg | 31100 | Zinc, | No MCL | 7.7 |  | No MCL | NT |  | No MCL | NT |  | No MCL | NT |  | 110 mg/kg | NT |  | Pesticides, | Y | 1-2ft | Aluminum,Barium,Beryllium,Cadmium,Calcium,Chromium,Copper,Iron,Lead,Magnesium,Manganese,Mercury,Nickel,Potassium,Selenium,Silver,Sodium,Vanadium,Zinc, | Y | 381 | http://cleanupdepue.org/p1-1-0-2-0/
P1-1.0-2.0 |  |  |  | OU5 | 2011-04-11 | 5 | soil | 41.3218 | -89.3014 | Discrete | 9200 mg/kg | 15000 | Aluminum, | 3.3 mg/kg | NT |  | 11.3 mg/kg | 38 | Arsenic, | 122 mg/kg | 771 | Barium, | 0.56 mg/kg | 0.96 | Beryllium, | 0.5 mg/kg | 864 | Cadmium, | 5525 mg/kg | 24000 | Calcium, | 13 mg/kg | 70 | Chromium, | 8.9 mg/kg | 17 | Cobalt, | 12 mg/kg | 782 | Copper, | 0.5mg/kg | NT |  | 15000 mg/kg | 32700 | Iron, | 20.9 mg/kg | 1150 | Lead, | 2700 mg/kg | 8070 | Magnesium, | 630 mg/kg | 772 | Manganese, | 0.5 mg/kg | 2 | Mercury, | 13 mg/kg | 43 | Nickel, | 1100 mg/kg | 1980 | Potassium, | No MCL | NT | 0.37 mg/kg | 9.1 | Selenium, | 0.5 mg/kg | 16 | Silver, | 130 mg/kg | 290 | Sodium, | 0.42 mg/kg | <5.4 |  | 25 mg/kg | 32 | Vanadium, | 60.2 mg/kg | 31100 | Zinc, | No MCL | 7.7 |  | No MCL | NT |  | No MCL | NT |  | No MCL | NT |  | 110 mg/kg | NT |  |  | Y | 12-24 | Aluminum,Barium,Beryllium,Cadmium,Calcium,Chromium,Copper,Iron,Lead,Magnesium,Manganese,Mercury,Nickel,Potassium,Selenium,Silver,Sodium,Vanadium,Zinc, | NT | 1019 | http://cleanupdepue.org/p1-1-0-2-0-2/
P1.5-0-0.5 |  |  |  | OU5 | 2011-04-17 | 5 | soil | 41.321 | -89.3013 | Sediment | 9200 mg/kg | 12600 | Aluminum, | 3.3 mg/kg | NT |  | 11.3 mg/kg | 16 | Arsenic, | 122 mg/kg | 806 | Barium, | 0.56 mg/kg | 0.78 | Beryllium, | 0.5 mg/kg | 66 | Cadmium, | 5525 mg/kg | 47100 | Calcium, | 13 mg/kg | 41 | Chromium, | 8.9 mg/kg | 17 | Cobalt, | 12 mg/kg | 448 | Copper, | 0.5mg/kg | <5 |  | 15000 mg/kg | 27400 | Iron, | 20.9 mg/kg | 307 | Lead, | 2700 mg/kg | 10600 | Magnesium, | 630 mg/kg | 1310 | Manganese, | 0.5 mg/kg | 1.2 | Mercury, | 13 mg/kg | 32 | Nickel, | 1100 mg/kg | 1720 | Potassium, | No MCL | NT | 0.37 mg/kg | 1.1 | Selenium, | 0.5 mg/kg | 4.5 | Silver, | 130 mg/kg | <946 |  | 0.42 mg/kg | 1.5 | Thallium, | 25 mg/kg | 24 |  | 60.2 mg/kg | 16300 | Zinc, | No MCL | 7.4 |  | No MCL | NT |  | No MCL | NT |  | No MCL | NT |  | 110 mg/kg | NT |  | Pesticides, | Y | 0-0.5ft | Aluminum,Barium,Beryllium,Cadmium,Calcium,Chromium,Copper,Iron,Lead,Magnesium,Manganese,Mercury,Nickel,Potassium,Selenium,Silver,Thallium,Zinc, | Y | 383 | http://cleanupdepue.org/p1-5-0-0-5/
P1.5-0-0.5 |  |  |  | OU5 | 2011-04-17 | 5 | soil | 41.321 | -89.3013 | Triad | 9200 mg/kg | 12600 | Aluminum, | 3.3 mg/kg | NT |  | 11.3 mg/kg | 16 | Arsenic, | 122 mg/kg | 806 | Barium, | 0.56 mg/kg | 0.78 | Beryllium, | 0.5 mg/kg | 66 | Cadmium, | 5525 mg/kg | 47100 | Calcium, | 13 mg/kg | 41 | Chromium, | 8.9 mg/kg | 17 | Cobalt, | 12 mg/kg | 448 | Copper, | 0.5mg/kg | <5 |  | 15000 mg/kg | 27400 | Iron, | 20.9 mg/kg | 307 | Lead, | 2700 mg/kg | 10600 | Magnesium, | 630 mg/kg | 1310 | Manganese, | 0.5 mg/kg | 1.2 | Mercury, | 13 mg/kg | 32 | Nickel, | 1100 mg/kg | 1720 | Potassium, | No MCL | NT | 0.37 mg/kg | 1.1 | Selenium, | 0.5 mg/kg | 4.5 | Silver, | 130 mg/kg | <946 |  | 0.42 mg/kg | 1.5 | Thallium, | 25 mg/kg | 24 |  | 60.2 mg/kg | 16300 | Zinc, | No MCL | 7.4 |  | No MCL | NT |  | No MCL | NT |  | No MCL | NT |  | 110 mg/kg | NT |  | Pesticides, | Y | 0-6 | Aluminum,Barium,Beryllium,Cadmium,Calcium,Chromium,Copper,Iron,Lead,Magnesium,Manganese,Mercury,Nickel,Potassium,Selenium,Silver,Thallium,Zinc, | Y | 1021 | http://cleanupdepue.org/p1-5-0-0-5-2/
P1.5-0.5-1.0 |  |  |  | OU5 | 2011-04-17 | 5 | soil | 41.321 | -89.3013 | Sediment | 9200 mg/kg | 19000 | Aluminum, | 3.3 mg/kg | NT |  | 11.3 mg/kg | 14 | Arsenic, | 122 mg/kg | 579 | Barium, | 0.56 mg/kg | 0.93 | Beryllium, | 0.5 mg/kg | 111 | Cadmium, | 5525 mg/kg | 28000 | Calcium, | 13 mg/kg | 64 | Chromium, | 8.9 mg/kg | 13 | Cobalt, | 12 mg/kg | 356 | Copper, | 0.5mg/kg | NT |  | 15000 mg/kg | 29400 | Iron, | 20.9 mg/kg | 309 | Lead, | 2700 mg/kg | 9670 | Magnesium, | 630 mg/kg | 770 | Manganese, | 0.5 mg/kg | 1.2 | Mercury, | 13 mg/kg | 41 | Nickel, | 1100 mg/kg | 2250 | Potassium, | No MCL | NT | 0.37 mg/kg | 1.4 | Selenium, | 0.5 mg/kg | 4.6 | Silver, | 130 mg/kg | <773 |  | 0.42 mg/kg | 1.4 | Thallium, | 25 mg/kg | 36 | Vanadium, | 60.2 mg/kg | 11000 | Zinc, | No MCL | 7.4 |  | No MCL | NT |  | No MCL | NT |  | No MCL | NT |  | 110 mg/kg | NT |  | Pesticides, | Y | 0.5-1ft | Aluminum,Barium,Beryllium,Cadmium,Calcium,Chromium,Copper,Iron,Lead,Magnesium,Manganese,Mercury,Nickel,Potassium,Selenium,Silver,Thallium,Vanadium,Zinc, | Y | 384 | http://cleanupdepue.org/p1-5-0-5-1-0/
P1.5-0.5-1.0 |  |  |  | OU5 | 2011-04-17 | 5 | soil | 41.321 | -89.3013 | Triad | 9200 mg/kg | 19000 | Aluminum, | 3.3 mg/kg | NT |  | 11.3 mg/kg | 14 | Arsenic, | 122 mg/kg | 579 | Barium, | 0.56 mg/kg | 0.93 | Beryllium, | 0.5 mg/kg | 111 | Cadmium, | 5525 mg/kg | 28000 | Calcium, | 13 mg/kg | 64 | Chromium, | 8.9 mg/kg | 13 | Cobalt, | 12 mg/kg | 356 | Copper, | 0.5mg/kg | NT |  | 15000 mg/kg | 29400 | Iron, | 20.9 mg/kg | 309 | Lead, | 2700 mg/kg | 9670 | Magnesium, | 630 mg/kg | 770 | Manganese, | 0.5 mg/kg | 1.2 | Mercury, | 13 mg/kg | 41 | Nickel, | 1100 mg/kg | 2250 | Potassium, | No MCL | NT | 0.37 mg/kg | 1.4 | Selenium, | 0.5 mg/kg | 4.6 | Silver, | 130 mg/kg | <773 |  | 0.42 mg/kg | 1.4 | Thallium, | 25 mg/kg | 36 | Vanadium, | 60.2 mg/kg | 11000 | Zinc, | No MCL | 7.4 |  | No MCL | NT |  | No MCL | NT |  | No MCL | NT |  | 110 mg/kg | NT |  |  | Y | 6-12 | Aluminum,Barium,Beryllium,Cadmium,Calcium,Chromium,Copper,Iron,Lead,Magnesium,Manganese,Mercury,Nickel,Potassium,Selenium,Silver,Thallium,Vanadium,Zinc, | NT | 1022 | http://cleanupdepue.org/p1-5-0-5-1-0-2/
P1.5-1.0-2.0 |  |  |  | OU5 | 2011-04-17 | 5 | soil | 41.321 | -89.3013 | Sediment | 9200 mg/kg | 20700 | Aluminum, | 3.3 mg/kg | NT |  | 11.3 mg/kg | 12 | Arsenic, | 122 mg/kg | 266 | Barium, | 0.56 mg/kg | 1 | Beryllium, | 0.5 mg/kg | 90 | Cadmium, | 5525 mg/kg | 22400 | Calcium, | 13 mg/kg | 84 | Chromium, | 8.9 mg/kg | 17 | Cobalt, | 12 mg/kg | 280 | Copper, | 0.5mg/kg | NT |  | 15000 mg/kg | 28300 | Iron, | 20.9 mg/kg | 164 | Lead, | 2700 mg/kg | 9530 | Magnesium, | 630 mg/kg | 930 | Manganese, | 0.5 mg/kg | 0.37 | Mercury, | 13 mg/kg | 47 | Nickel, | 1100 mg/kg | 2700 | Potassium, | No MCL | NT | 0.37 mg/kg | 0.82 | Selenium, | 0.5 mg/kg | 2.4 | Silver, | 130 mg/kg | <859 |  | 0.42 mg/kg | 1.6 | Thallium, | 25 mg/kg | 40 | Vanadium, | 60.2 mg/kg | 14200 | Zinc, | No MCL | 8 |  | No MCL | NT |  | No MCL | NT |  | No MCL | NT |  | 110 mg/kg | NT |  | Pesticides, | Y | 1-2ft | Aluminum,Barium,Beryllium,Cadmium,Calcium,Chromium,Copper,Iron,Lead,Magnesium,Manganese,Mercury,Nickel,Potassium,Selenium,Silver,Thallium,Vanadium,Zinc, | Y | 385 | http://cleanupdepue.org/p1-5-1-0-2-0/
P1.5-1.0-2.0 |  |  |  | OU5 | 2011-04-17 | 5 | soil | 41.321 | -89.3013 | Triad | 9200 mg/kg | 20700 | Aluminum, | 3.3 mg/kg | NT |  | 11.3 mg/kg | 12 | Arsenic, | 122 mg/kg | 266 | Barium, | 0.56 mg/kg | 1 | Beryllium, | 0.5 mg/kg | 90 | Cadmium, | 5525 mg/kg | 22400 | Calcium, | 13 mg/kg | 84 | Chromium, | 8.9 mg/kg | 17 | Cobalt, | 12 mg/kg | 280 | Copper, | 0.5mg/kg | NT |  | 15000 mg/kg | 28300 | Iron, | 20.9 mg/kg | 164 | Lead, | 2700 mg/kg | 9530 | Magnesium, | 630 mg/kg | 930 | Manganese, | 0.5 mg/kg | 0.37 | Mercury, | 13 mg/kg | 47 | Nickel, | 1100 mg/kg | 2700 | Potassium, | No MCL | NT | 0.37 mg/kg | 0.82 | Selenium, | 0.5 mg/kg | 2.4 | Silver, | 130 mg/kg | <859 |  | 0.42 mg/kg | 1.6 | Thallium, | 25 mg/kg | 40 | Vanadium, | 60.2 mg/kg | 14200 | Zinc, | No MCL | 8 |  | No MCL | NT |  | No MCL | NT |  | No MCL | NT |  | 110 mg/kg | NT |  |  | Y | 12-24 | Aluminum,Barium,Beryllium,Cadmium,Calcium,Chromium,Copper,Iron,Lead,Magnesium,Manganese,Mercury,Nickel,Potassium,Selenium,Silver,Thallium,Vanadium,Zinc, | NT | 1023 | http://cleanupdepue.org/p1-5-1-0-2-0-2/
P2-0-0.5 |  |  |  | OU5 | 2011-04-17 | 5 | soil | 41.3201 | -89.3013 | Sediment | 9200 mg/kg | 14000 | Aluminum, | 3.3 mg/kg | <14 |  | 11.3 mg/kg | 9.5 |  | 122 mg/kg | 241 | Barium, | 0.56 mg/kg | 0.76 | Beryllium, | 0.5 mg/kg | 40 | Cadmium, | 5525 mg/kg | 42200 | Calcium, | 13 mg/kg | 40 | Chromium, | 8.9 mg/kg | 13 | Cobalt, | 12 mg/kg | 247 | Copper, | 0.5mg/kg | NT |  | 15000 mg/kg | 24700 | Iron, | 20.9 mg/kg | 147 | Lead, | 2700 mg/kg | 11500 | Magnesium, | 630 mg/kg | 858 | Manganese, | 0.5 mg/kg | 1.3 | Mercury, | 13 mg/kg | 30 | Nickel, | 1100 mg/kg | 2090 | Potassium, | No MCL | NT | 0.37 mg/kg | 1.4 | Selenium, | 0.5 mg/kg | 1.6 | Silver, | 130 mg/kg | <1130 |  | 0.42 mg/kg | <5.7 |  | 25 mg/kg | 25 |  | 60.2 mg/kg | 6070 | Zinc, | No MCL | 7.4 |  | No MCL | NT |  | No MCL | NT |  | No MCL | NT |  | 110 mg/kg | NT |  | Pesticides, | Y | 0-0.5ft | Aluminum,Barium,Beryllium,Cadmium,Calcium,Chromium,Copper,Iron,Lead,Magnesium,Manganese,Mercury,Nickel,Potassium,Selenium,Silver,Zinc, | Y | 386 | http://cleanupdepue.org/p2-0-0-5/
P2-0-0.5 |  |  |  | OU5 | 2011-04-17 | 5 | soil | 41.3201 | -89.3013 | Chemistry Core | 9200 mg/kg | 14000 | Aluminum, | 3.3 mg/kg | <14 |  | 11.3 mg/kg | 9.5 |  | 122 mg/kg | 241 | Barium, | 0.56 mg/kg | 0.76 | Beryllium, | 0.5 mg/kg | 40 | Cadmium, | 5525 mg/kg | 42200 | Calcium, | 13 mg/kg | 40 | Chromium, | 8.9 mg/kg | 13 | Cobalt, | 12 mg/kg | 247 | Copper, | 0.5mg/kg | NT |  | 15000 mg/kg | 24700 | Iron, | 20.9 mg/kg | 147 | Lead, | 2700 mg/kg | 11500 | Magnesium, | 630 mg/kg | 858 | Manganese, | 0.5 mg/kg | 1.3 | Mercury, | 13 mg/kg | 30 | Nickel, | 1100 mg/kg | 2090 | Potassium, | No MCL | NT | 0.37 mg/kg | 1.4 | Selenium, | 0.5 mg/kg | 1.6 | Silver, | 130 mg/kg | <1130 |  | 0.42 mg/kg | <5.7 |  | 25 mg/kg | 25 |  | 60.2 mg/kg | 6070 | Zinc, | No MCL | 7.4 |  | No MCL | NT |  | No MCL | NT |  | No MCL | NT |  | 110 mg/kg | NT |  |  | Y | 0-6 | Aluminum,Barium,Beryllium,Cadmium,Calcium,Chromium,Copper,Iron,Lead,Magnesium,Manganese,Mercury,Nickel,Potassium,Selenium,Silver,Zinc, | NT | 1024 | http://cleanupdepue.org/p2-0-0-5-2/
P2-0.5-1.0 |  |  |  | OU5 | 2011-04-17 | 5 | soil | 41.3201 | -89.3013 | Sediment | 9200 mg/kg | 20100 | Aluminum, | 3.3 mg/kg | <12 |  | 11.3 mg/kg | 9.7 |  | 122 mg/kg | 211 | Barium, | 0.56 mg/kg | 1.1 | Beryllium, | 0.5 mg/kg | 19 | Cadmium, | 5525 mg/kg | 26000 | Calcium, | 13 mg/kg | 93 | Chromium, | 8.9 mg/kg | 13 | Cobalt, | 12 mg/kg | 129 | Copper, | 0.5mg/kg | NT |  | 15000 mg/kg | 29900 | Iron, | 20.9 mg/kg | 103 | Lead, | 2700 mg/kg | 11900 | Magnesium, | 630 mg/kg | 704 | Manganese, | 0.5 mg/kg | 0.3 | Mercury, | 13 mg/kg | 52 | Nickel, | 1100 mg/kg | 2640 | Potassium, | No MCL | NT | 0.37 mg/kg | 0.65 | Selenium, | 0.5 mg/kg | 2.1 | Silver, | 130 mg/kg | <1020 |  | 0.42 mg/kg | <5.1 |  | 25 mg/kg | 37 | Vanadium, | 60.2 mg/kg | 3020 | Zinc, | No MCL | 7.5 |  | No MCL | NT |  | No MCL | NT |  | No MCL | NT |  | 110 mg/kg | NT |  | Pesticides, | Y | 0.5-1ft | Aluminum,Barium,Beryllium,Cadmium,Calcium,Chromium,Copper,Iron,Lead,Magnesium,Manganese,Mercury,Nickel,Potassium,Selenium,Silver,Vanadium,Zinc, | Y | 387 | http://cleanupdepue.org/p2-0-5-1-0/
P2-0.5-1.0 |  |  |  | OU5 | 2011-04-17 | 5 | soil | 41.3201 | -89.3013 | Chemistry Core | 9200 mg/kg | 20100 | Aluminum, | 3.3 mg/kg | <12 |  | 11.3 mg/kg | 9.7 |  | 122 mg/kg | 211 | Barium, | 0.56 mg/kg | 1.1 | Beryllium, | 0.5 mg/kg | 19 | Cadmium, | 5525 mg/kg | 26000 | Calcium, | 13 mg/kg | 93 | Chromium, | 8.9 mg/kg | 13 | Cobalt, | 12 mg/kg | 129 | Copper, | 0.5mg/kg | NT |  | 15000 mg/kg | 29900 | Iron, | 20.9 mg/kg | 103 | Lead, | 2700 mg/kg | 11900 | Magnesium, | 630 mg/kg | 704 | Manganese, | 0.5 mg/kg | 0.3 | Mercury, | 13 mg/kg | 52 | Nickel, | 1100 mg/kg | 2640 | Potassium, | No MCL | NT | 0.37 mg/kg | 0.65 | Selenium, | 0.5 mg/kg | 2.1 | Silver, | 130 mg/kg | <1020 |  | 0.42 mg/kg | <5.1 |  | 25 mg/kg | 37 | Vanadium, | 60.2 mg/kg | 3020 | Zinc, | No MCL | 7.5 |  | No MCL | NT |  | No MCL | NT |  | No MCL | NT |  | 110 mg/kg | NT |  |  | Y | 6-12 | Aluminum,Barium,Beryllium,Cadmium,Calcium,Chromium,Copper,Iron,Lead,Magnesium,Manganese,Mercury,Nickel,Potassium,Selenium,Silver,Vanadium,Zinc, | NT | 1025 | http://cleanupdepue.org/p2-0-5-1-0-2/
P2-1.0-2.0 |  |  |  | OU5 | 2011-04-17 | 5 | soil | 41.3201 | -89.3013 | Sediment | 9200 mg/kg | 20100 | Aluminum, | 3.3 mg/kg | <10 |  | 11.3 mg/kg | 11 |  | 122 mg/kg | 214 | Barium, | 0.56 mg/kg | 1.1 | Beryllium, | 0.5 mg/kg | 43 | Cadmium, | 5525 mg/kg | 18200 | Calcium, | 13 mg/kg | 71 | Chromium, | 8.9 mg/kg | 15 | Cobalt, | 12 mg/kg | 166 | Copper, | 0.5mg/kg | NT |  | 15000 mg/kg | 29600 | Iron, | 20.9 mg/kg | 98 | Lead, | 2700 mg/kg | 8620 | Magnesium, | 630 mg/kg | 875 | Manganese, | 0.5 mg/kg | 0.25 | Mercury, | 13 mg/kg | 46 | Nickel, | 1100 mg/kg | 2410 | Potassium, | No MCL | NT | 0.37 mg/kg | 0.67 | Selenium, | 0.5 mg/kg | 1.5 | Silver, | 130 mg/kg | <865 |  | 0.42 mg/kg | 0.89 | Thallium, | 25 mg/kg | 38 | Vanadium, | 60.2 mg/kg | 6720 | Zinc, | No MCL | 8.3 |  | No MCL | NT |  | No MCL | NT |  | No MCL | NT |  | 110 mg/kg | NT |  | Pesticides, | Y | 1-2ft | Aluminum,Barium,Beryllium,Cadmium,Calcium,Chromium,Copper,Iron,Lead,Magnesium,Manganese,Mercury,Nickel,Potassium,Selenium,Silver,Thallium,Vanadium,Zinc, | Y | 388 | http://cleanupdepue.org/p2-1-0-2-0/
P2-1.0-2.0 |  |  |  | OU5 | 2011-04-17 | 5 | soil | 41.3201 | -89.3013 | Chemistry Core | 9200 mg/kg | 20100 | Aluminum, | 3.3 mg/kg | <10 |  | 11.3 mg/kg | 11 |  | 122 mg/kg | 214 | Barium, | 0.56 mg/kg | 1.1 | Beryllium, | 0.5 mg/kg | 43 | Cadmium, | 5525 mg/kg | 18200 | Calcium, | 13 mg/kg | 71 | Chromium, | 8.9 mg/kg | 15 | Cobalt, | 12 mg/kg | 166 | Copper, | 0.5mg/kg | NT |  | 15000 mg/kg | 29600 | Iron, | 20.9 mg/kg | 98 | Lead, | 2700 mg/kg | 8620 | Magnesium, | 630 mg/kg | 875 | Manganese, | 0.5 mg/kg | 0.25 | Mercury, | 13 mg/kg | 46 | Nickel, | 1100 mg/kg | 2410 | Potassium, | No MCL | NT | 0.37 mg/kg | 0.67 | Selenium, | 0.5 mg/kg | 1.5 | Silver, | 130 mg/kg | <865 |  | 0.42 mg/kg | 0.89 | Thallium, | 25 mg/kg | 38 | Vanadium, | 60.2 mg/kg | 6720 | Zinc, | No MCL | 8.3 |  | No MCL | NT |  | No MCL | NT |  | No MCL | NT |  | 110 mg/kg | NT |  |  | Y | 12-24 | Aluminum,Barium,Beryllium,Cadmium,Calcium,Chromium,Copper,Iron,Lead,Magnesium,Manganese,Mercury,Nickel,Potassium,Selenium,Silver,Thallium,Vanadium,Zinc, | NT | 1026 | http://cleanupdepue.org/p2-1-0-2-0-2/
P2-10-12 |  |  |  | OU5 | 2011-04-17 | 5 | soil | 41.3201 | -89.3013 | Sediment | 9200 mg/kg | 15400 | Aluminum, | 3.3 mg/kg | <9.7 |  | 11.3 mg/kg | 8.4 |  | 122 mg/kg | 172 | Barium, | 0.56 mg/kg | 0.84 | Beryllium, | 0.5 mg/kg | 4.8 | Cadmium, | 5525 mg/kg | 19400 | Calcium, | 13 mg/kg | 28 | Chromium, | 8.9 mg/kg | 9 | Cobalt, | 12 mg/kg | 37 | Copper, | 0.5mg/kg | NT |  | 15000 mg/kg | 26400 | Iron, | 20.9 mg/kg | 56 | Lead, | 2700 mg/kg | 9290 | Magnesium, | 630 mg/kg | 614 |  | 0.5 mg/kg | 0.54 | Mercury, | 13 mg/kg | 27 | Nickel, | 1100 mg/kg | 2060 | Potassium, | No MCL | NT | 0.37 mg/kg | 0.49 | Selenium, | 0.5 mg/kg | 0.41 |  | 130 mg/kg | <804 |  | 0.42 mg/kg | 0.66 | Thallium, | 25 mg/kg | 30 | Vanadium, | 60.2 mg/kg | 438 | Zinc, | No MCL | 8 |  | No MCL | NT |  | No MCL | NT |  | No MCL | NT |  | 110 mg/kg | NT |  | Pesticides, | Y | 10-12ft | Aluminum,Barium,Beryllium,Cadmium,Calcium,Chromium,Copper,Iron,Lead,Magnesium,Mercury,Nickel,Potassium,Selenium,Thallium,Vanadium,Zinc, | Y | 393 | http://cleanupdepue.org/p2-10-12/
P2-10-12 |  |  |  | OU5 | 2011-04-17 | 5 | soil | 41.3201 | -89.3013 | Chemistry Core | 9200 mg/kg | 15400 | Aluminum, | 3.3 mg/kg | <9.7 |  | 11.3 mg/kg | 8.4 |  | 122 mg/kg | 172 | Barium, | 0.56 mg/kg | 0.84 | Beryllium, | 0.5 mg/kg | 4.8 | Cadmium, | 5525 mg/kg | 19400 | Calcium, | 13 mg/kg | 28 | Chromium, | 8.9 mg/kg | 9 | Cobalt, | 12 mg/kg | 37 | Copper, | 0.5mg/kg | NT |  | 15000 mg/kg | 26400 | Iron, | 20.9 mg/kg | 56 | Lead, | 2700 mg/kg | 9290 | Magnesium, | 630 mg/kg | 614 |  | 0.5 mg/kg | 0.54 | Mercury, | 13 mg/kg | 27 | Nickel, | 1100 mg/kg | 2060 | Potassium, | No MCL | NT | 0.37 mg/kg | 0.49 | Selenium, | 0.5 mg/kg | 0.41 |  | 130 mg/kg | <804 |  | 0.42 mg/kg | 0.66 | Thallium, | 25 mg/kg | 30 | Vanadium, | 60.2 mg/kg | 438 | Zinc, | No MCL | 8 |  | No MCL | NT |  | No MCL | NT |  | No MCL | NT |  | 110 mg/kg | NT |  |  | Y | 10-12 feet | Aluminum,Barium,Beryllium,Cadmium,Calcium,Chromium,Copper,Iron,Lead,Magnesium,Mercury,Nickel,Potassium,Selenium,Thallium,Vanadium,Zinc, | NT | 1031 | http://cleanupdepue.org/p2-10-12-2/
P2-12-14 |  |  |  | OU5 | 2011-04-17 | 5 | soil | 41.3201 | -89.3013 | Sediment | 9200 mg/kg | 11600 | Aluminum, | 3.3 mg/kg | <11 |  | 11.3 mg/kg | 4.8 |  | 122 mg/kg | 134 | Barium, | 0.56 mg/kg | 0.71 | Beryllium, | 0.5 mg/kg | 1.3 | Cadmium, | 5525 mg/kg | 47000 | Calcium, | 13 mg/kg | 19 | Chromium, | 8.9 mg/kg | 9.1 | Cobalt, | 12 mg/kg | 22 | Copper, | 0.5mg/kg | NT |  | 15000 mg/kg | 24100 | Iron, | 20.9 mg/kg | 22 | Lead, | 2700 mg/kg | 10900 | Magnesium, | 630 mg/kg | 508 |  | 0.5 mg/kg | <0.18 |  | 13 mg/kg | 24 | Nickel, | 1100 mg/kg | 1690 | Potassium, | No MCL | NT | 0.37 mg/kg | <6.3 |  | 0.5 mg/kg | <1.8 |  | 130 mg/kg | <898 |  | 0.42 mg/kg | 0.6 | Thallium, | 25 mg/kg | 24 |  | 60.2 mg/kg | 146 | Zinc, | No MCL | 7.8 |  | No MCL | NT |  | No MCL | NT |  | No MCL | NT |  | 110 mg/kg | NT |  | Pesticides, | Y | 12-14ft | Aluminum,Barium,Beryllium,Cadmium,Calcium,Chromium,Copper,Iron,Lead,Magnesium,Nickel,Potassium,Thallium,Zinc, | Y | 394 | http://cleanupdepue.org/p2-12-14/
P2-12-14 |  |  |  | OU5 | 2011-04-17 | 5 | soil | 41.3201 | -89.3013 | Chemistry Core | 9200 mg/kg | 11600 | Aluminum, | 3.3 mg/kg | <11 |  | 11.3 mg/kg | 4.8 |  | 122 mg/kg | 134 | Barium, | 0.56 mg/kg | 0.71 | Beryllium, | 0.5 mg/kg | 1.3 | Cadmium, | 5525 mg/kg | 47000 | Calcium, | 13 mg/kg | 19 | Chromium, | 8.9 mg/kg | 9.1 | Cobalt, | 12 mg/kg | 22 | Copper, | 0.5mg/kg | NT |  | 15000 mg/kg | 24100 | Iron, | 20.9 mg/kg | 22 | Lead, | 2700 mg/kg | 10900 | Magnesium, | 630 mg/kg | 508 |  | 0.5 mg/kg | <0.18 |  | 13 mg/kg | 24 | Nickel, | 1100 mg/kg | 1690 | Potassium, | No MCL | NT | 0.37 mg/kg | <6.3 |  | 0.5 mg/kg | <1.8 |  | 130 mg/kg | <898 |  | 0.42 mg/kg | 0.6 | Thallium, | 25 mg/kg | 24 |  | 60.2 mg/kg | 146 | Zinc, | No MCL | 7.8 |  | No MCL | NT |  | No MCL | NT |  | No MCL | NT |  | 110 mg/kg | NT |  |  | Y | 12-14 feet | Aluminum,Barium,Beryllium,Cadmium,Calcium,Chromium,Copper,Iron,Lead,Magnesium,Nickel,Potassium,Thallium,Zinc, | NT | 1032 | http://cleanupdepue.org/p2-12-14-2/
P2-14-16 |  |  |  | OU5 | 2011-04-17 | 5 | soil | 41.3201 | -89.3013 | Sediment | 9200 mg/kg | 8930 |  | 3.3 mg/kg | <11 |  | 11.3 mg/kg | 3.9 |  | 122 mg/kg | 130 | Barium, | 0.56 mg/kg | 0.62 | Beryllium, | 0.5 mg/kg | 0.88 | Cadmium, | 5525 mg/kg | 71500 | Calcium, | 13 mg/kg | 16 | Chromium, | 8.9 mg/kg | 8.1 |  | 12 mg/kg | 21 | Copper, | 0.5mg/kg | NT |  | 15000 mg/kg | 19400 | Iron, | 20.9 mg/kg | 15 |  | 2700 mg/kg | 11900 | Magnesium, | 630 mg/kg | 427 |  | 0.5 mg/kg | <0.18 |  | 13 mg/kg | 22 | Nickel, | 1100 mg/kg | 1160 | Potassium, | No MCL | NT | 0.37 mg/kg | 0.71 | Selenium, | 0.5 mg/kg | 0.09 |  | 130 mg/kg | <872 |  | 0.42 mg/kg | 0.81 | Thallium, | 25 mg/kg | 21 |  | 60.2 mg/kg | 94 | Zinc, | No MCL | 7.8 |  | No MCL | NT |  | No MCL | NT |  | No MCL | NT |  | 110 mg/kg | NT |  | Pesticides, | Y | 14-16ft | Barium,Beryllium,Cadmium,Calcium,Chromium,Copper,Iron,Magnesium,Nickel,Potassium,Selenium,Thallium,Zinc, | Y | 395 | http://cleanupdepue.org/p2-14-16/
P2-14-16 |  |  |  | OU5 | 2011-04-17 | 5 | soil | 41.3201 | -89.3013 | Chemistry Core | 9200 mg/kg | 8930 |  | 3.3 mg/kg | <11 |  | 11.3 mg/kg | 3.9 |  | 122 mg/kg | 130 | Barium, | 0.56 mg/kg | 0.62 | Beryllium, | 0.5 mg/kg | 0.88 | Cadmium, | 5525 mg/kg | 71500 | Calcium, | 13 mg/kg | 16 | Chromium, | 8.9 mg/kg | 8.1 |  | 12 mg/kg | 21 | Copper, | 0.5mg/kg | NT |  | 15000 mg/kg | 19400 | Iron, | 20.9 mg/kg | 15 |  | 2700 mg/kg | 11900 | Magnesium, | 630 mg/kg | 427 |  | 0.5 mg/kg | <0.18 |  | 13 mg/kg | 22 | Nickel, | 1100 mg/kg | 1160 | Potassium, | No MCL | NT | 0.37 mg/kg | 0.71 | Selenium, | 0.5 mg/kg | 0.09 |  | 130 mg/kg | <872 |  | 0.42 mg/kg | 0.81 | Thallium, | 25 mg/kg | 21 |  | 60.2 mg/kg | 94 | Zinc, | No MCL | 7.8 |  | No MCL | NT |  | No MCL | NT |  | No MCL | NT |  | 110 mg/kg | NT |  |  | Y | 14-16 feet | Barium,Beryllium,Cadmium,Calcium,Chromium,Copper,Iron,Magnesium,Nickel,Potassium,Selenium,Thallium,Zinc, | NT | 1033 | http://cleanupdepue.org/p2-14-16-2/
P2-16-16.8 |  |  |  | OU5 | 2011-04-17 | 5 | soil | 41.3201 | -89.3013 | Sediment | 9200 mg/kg | 7140 |  | 3.3 mg/kg | <11 |  | 11.3 mg/kg | 5 |  | 122 mg/kg | 142 | Barium, | 0.56 mg/kg | 0.51 |  | 0.5 mg/kg | 0.69 | Cadmium, | 5525 mg/kg | 117000 | Calcium, | 13 mg/kg | 13 |  | 8.9 mg/kg | 6.5 |  | 12 mg/kg | 21 | Copper, | 0.5mg/kg | NT |  | 15000 mg/kg | 14100 |  | 20.9 mg/kg | 9.7 |  | 2700 mg/kg | 12500 | Magnesium, | 630 mg/kg | 447 |  | 0.5 mg/kg | <0.19 |  | 13 mg/kg | 21 | Nickel, | 1100 mg/kg | 886 |  | No MCL | NT | 0.37 mg/kg | 0.68 | Selenium, | 0.5 mg/kg | <1.8 |  | 130 mg/kg | <894 |  | 0.42 mg/kg | <4.5 |  | 25 mg/kg | 18 |  | 60.2 mg/kg | 57 |  | No MCL | 7.8 |  | No MCL | NT |  | No MCL | NT |  | No MCL | NT |  | 110 mg/kg | NT |  | Pesticides, | Y | 16-16.8ft | Barium,Cadmium,Calcium,Copper,Magnesium,Nickel,Selenium, | Y | 396 | http://cleanupdepue.org/p2-16-16-8/
P2-16-16.8 |  |  |  | OU5 | 2011-04-17 | 5 | soil | 41.3201 | -89.3013 | Chemistry Core | 9200 mg/kg | 7140 |  | 3.3 mg/kg | <11 |  | 11.3 mg/kg | 5 |  | 122 mg/kg | 142 | Barium, | 0.56 mg/kg | 0.51 |  | 0.5 mg/kg | 0.69 | Cadmium, | 5525 mg/kg | 117000 | Calcium, | 13 mg/kg | 13 |  | 8.9 mg/kg | 6.5 |  | 12 mg/kg | 21 | Copper, | 0.5mg/kg | NT |  | 15000 mg/kg | 14100 |  | 20.9 mg/kg | 9.7 |  | 2700 mg/kg | 12500 | Magnesium, | 630 mg/kg | 447 |  | 0.5 mg/kg | <0.19 |  | 13 mg/kg | 21 | Nickel, | 1100 mg/kg | 886 |  | No MCL | NT | 0.37 mg/kg | 0.68 | Selenium, | 0.5 mg/kg | 1.8 | Silver, | 130 mg/kg | <894 |  | 0.42 mg/kg | <4.5 |  | 25 mg/kg | 18 |  | 60.2 mg/kg | 57 |  | No MCL | 7.8 |  | No MCL | NT |  | No MCL | NT |  | No MCL | NT |  | 110 mg/kg | NT |  |  | Y | 16-16.8 feet | Barium,Cadmium,Calcium,Copper,Magnesium,Nickel,Selenium,Silver, | NT | 1034 | http://cleanupdepue.org/p2-16-16-8-2/
P2-2-4 |  |  |  | OU5 | 2011-04-17 | 5 | soil | 41.3201 | -89.3013 | Sediment | 9200 mg/kg | 17000 | Aluminum, | 3.3 mg/kg | <11 |  | 11.3 mg/kg | 14 | Arsenic, | 122 mg/kg | 281 | Barium, | 0.56 mg/kg | 1 | Beryllium, | 0.5 mg/kg | 111 | Cadmium, | 5525 mg/kg | 22300 | Calcium, | 13 mg/kg | 86 | Chromium, | 8.9 mg/kg | 15 | Cobalt, | 12 mg/kg | 129 | Copper, | 0.5mg/kg | NT |  | 15000 mg/kg | 27000 | Iron, | 20.9 mg/kg | 177 | Lead, | 2700 mg/kg | 8980 | Magnesium, | 630 mg/kg | 700 | Manganese, | 0.5 mg/kg | 0.5 | Mercury, | 13 mg/kg | 48 | Nickel, | 1100 mg/kg | 2230 | Potassium, | No MCL | NT | 0.37 mg/kg | 1.5 | Selenium, | 0.5 mg/kg | 2.5 | Silver, | 130 mg/kg | <925 |  | 0.42 mg/kg | 0.81 | Thallium, | 25 mg/kg | 32 | Vanadium, | 60.2 mg/kg | 5730 | Zinc, | No MCL | 8 |  | No MCL | NT |  | No MCL | NT |  | No MCL | NT |  | 110 mg/kg | NT |  | Pesticides, | Y | 2-4ft | Aluminum,Barium,Beryllium,Cadmium,Calcium,Chromium,Copper,Iron,Lead,Magnesium,Manganese,Mercury,Nickel,Potassium,Selenium,Silver,Thallium,Vanadium,Zinc, | Y | 389 | http://cleanupdepue.org/p2-2-4/
P2-2-4 |  |  |  | OU5 | 2011-04-17 | 5 | soil | 41.3201 | -89.3013 | Chemistry Core | 9200 mg/kg | 17000 | Aluminum, | 3.3 mg/kg | <11 |  | 11.3 mg/kg | 14 | Arsenic, | 122 mg/kg | 281 | Barium, | 0.56 mg/kg | 1 | Beryllium, | 0.5 mg/kg | 111 | Cadmium, | 5525 mg/kg | 22300 | Calcium, | 13 mg/kg | 86 | Chromium, | 8.9 mg/kg | 15 | Cobalt, | 12 mg/kg | 129 | Copper, | 0.5mg/kg | NT |  | 15000 mg/kg | 27000 | Iron, | 20.9 mg/kg | 177 | Lead, | 2700 mg/kg | 8980 | Magnesium, | 630 mg/kg | 700 | Manganese, | 0.5 mg/kg | 0.5 | Mercury, | 13 mg/kg | 48 | Nickel, | 1100 mg/kg | 2230 | Potassium, | No MCL | NT | 0.37 mg/kg | 1.5 | Selenium, | 0.5 mg/kg | 2.5 | Silver, | 130 mg/kg | <925 |  | 0.42 mg/kg | 0.81 | Thallium, | 25 mg/kg | 32 | Vanadium, | 60.2 mg/kg | 5730 | Zinc, | No MCL | 8 |  | No MCL | NT |  | No MCL | NT |  | No MCL | NT |  | 110 mg/kg | NT |  |  | Y | 24-48 | Aluminum,Barium,Beryllium,Cadmium,Calcium,Chromium,Copper,Iron,Lead,Magnesium,Manganese,Mercury,Nickel,Potassium,Selenium,Silver,Thallium,Vanadium,Zinc, | NT | 1027 | http://cleanupdepue.org/p2-2-4-2/
P2-4-6 |  |  |  | OU5 | 2011-04-17 | 5 | soil | 41.3201 | -89.3013 | Sediment | 9200 mg/kg | 17200 | Aluminum, | 3.3 mg/kg | <10 |  | 11.3 mg/kg | 11 |  | 122 mg/kg | 353 | Barium, | 0.56 mg/kg | 0.93 | Beryllium, | 0.5 mg/kg | 36 | Cadmium, | 5525 mg/kg | 17300 | Calcium, | 13 mg/kg | 69 | Chromium, | 8.9 mg/kg | 10 | Cobalt, | 12 mg/kg | 94 | Copper, | 0.5mg/kg | NT |  | 15000 mg/kg | 27300 | Iron, | 20.9 mg/kg | 190 | Lead, | 2700 mg/kg | 8120 | Magnesium, | 630 mg/kg | 507 |  | 0.5 mg/kg | 1.3 | Mercury, | 13 mg/kg | 36 | Nickel, | 1100 mg/kg | 2190 | Potassium, | No MCL | NT | 0.37 mg/kg | 1.1 | Selenium, | 0.5 mg/kg | 1.9 | Silver, | 130 mg/kg | <845 |  | 0.42 mg/kg | <4.2 |  | 25 mg/kg | 33 | Vanadium, | 60.2 mg/kg | 1880 | Zinc, | No MCL | 6.9 |  | No MCL | NT |  | No MCL | NT |  | No MCL | NT |  | 110 mg/kg | NT |  | Pesticides, | Y | 4-6ft | Aluminum,Barium,Beryllium,Cadmium,Calcium,Chromium,Copper,Iron,Lead,Magnesium,Mercury,Nickel,Potassium,Selenium,Silver,Vanadium,Zinc, | Y | 390 | http://cleanupdepue.org/p2-4-6/
P2-4-6 |  |  |  | OU5 | 2011-04-17 | 5 | soil | 41.3201 | -89.3013 | Chemistry Core | 9200 mg/kg | 17200 | Aluminum, | 3.3 mg/kg | <10 |  | 11.3 mg/kg | 11 |  | 122 mg/kg | 353 | Barium, | 0.56 mg/kg | 0.93 | Beryllium, | 0.5 mg/kg | 36 | Cadmium, | 5525 mg/kg | 17300 | Calcium, | 13 mg/kg | 69 | Chromium, | 8.9 mg/kg | 10 | Cobalt, | 12 mg/kg | 94 | Copper, | 0.5mg/kg | NT |  | 15000 mg/kg | 27300 | Iron, | 20.9 mg/kg | 190 | Lead, | 2700 mg/kg | 8120 | Magnesium, | 630 mg/kg | 507 |  | 0.5 mg/kg | 1.3 | Mercury, | 13 mg/kg | 36 | Nickel, | 1100 mg/kg | 2190 | Potassium, | No MCL | NT | 0.37 mg/kg | 1.1 | Selenium, | 0.5 mg/kg | 1.9 | Silver, | 130 mg/kg | <845 |  | 0.42 mg/kg | <4.2 |  | 25 mg/kg | 33 | Vanadium, | 60.2 mg/kg | 1880 | Zinc, | No MCL | 6.9 |  | No MCL | NT |  | No MCL | NT |  | No MCL | NT |  | 110 mg/kg | NT |  |  | Y | 4-6 feet | Aluminum,Barium,Beryllium,Cadmium,Calcium,Chromium,Copper,Iron,Lead,Magnesium,Mercury,Nickel,Potassium,Selenium,Silver,Vanadium,Zinc, | NT | 1028 | http://cleanupdepue.org/p2-4-6-2/
P2-6-8 |  |  |  | OU5 | 2011-04-17 | 5 | soil | 41.3201 | -89.3013 | Sediment | 9200 mg/kg | 18800 | Aluminum, | 3.3 mg/kg | <9.3 |  | 11.3 mg/kg | 18 | Arsenic, | 122 mg/kg | 851 | Barium, | 0.56 mg/kg | 0.97 | Beryllium, | 0.5 mg/kg | 25 | Cadmium, | 5525 mg/kg | 15300 | Calcium, | 13 mg/kg | 52 | Chromium, | 8.9 mg/kg | 11 | Cobalt, | 12 mg/kg | 89 | Copper, | 0.5mg/kg | NT |  | 15000 mg/kg | 28800 | Iron, | 20.9 mg/kg | 176 | Lead, | 2700 mg/kg | 7970 | Magnesium, | 630 mg/kg | 540 |  | 0.5 mg/kg | 1.1 | Mercury, | 13 mg/kg | 33 | Nickel, | 1100 mg/kg | 2440 | Potassium, | No MCL | NT | 0.37 mg/kg | 1 | Selenium, | 0.5 mg/kg | 1.4 | Silver, | 130 mg/kg | <775 |  | 0.42 mg/kg | 1.1 | Thallium, | 25 mg/kg | 35 | Vanadium, | 60.2 mg/kg | 2600 | Zinc, | No MCL | 7.7 |  | No MCL | NT |  | No MCL | NT |  | No MCL | NT |  | 110 mg/kg | NT |  | Pesticides, | Y | 6-8ft | Aluminum,Barium,Beryllium,Cadmium,Calcium,Chromium,Copper,Iron,Lead,Magnesium,Mercury,Nickel,Potassium,Selenium,Silver,Thallium,Vanadium,Zinc, | Y | 391 | http://cleanupdepue.org/p2-6-8/
P2-6-8 |  |  |  | OU5 | 2011-04-17 | 5 | soil | 41.3201 | -89.3013 | Chemistry Core | 9200 mg/kg | 18800 | Aluminum, | 3.3 mg/kg | <9.3 |  | 11.3 mg/kg | 18 | Arsenic, | 122 mg/kg | 851 | Barium, | 0.56 mg/kg | 0.97 | Beryllium, | 0.5 mg/kg | 25 | Cadmium, | 5525 mg/kg | 15300 | Calcium, | 13 mg/kg | 52 | Chromium, | 8.9 mg/kg | 11 | Cobalt, | 12 mg/kg | 89 | Copper, | 0.5mg/kg | NT |  | 15000 mg/kg | 28800 | Iron, | 20.9 mg/kg | 176 | Lead, | 2700 mg/kg | 7970 | Magnesium, | 630 mg/kg | 540 |  | 0.5 mg/kg | 1.1 | Mercury, | 13 mg/kg | 33 | Nickel, | 1100 mg/kg | 2440 | Potassium, | No MCL | NT | 0.37 mg/kg | 1 | Selenium, | 0.5 mg/kg | 1.4 | Silver, | 130 mg/kg | <775 |  | 0.42 mg/kg | 1.1 | Thallium, | 25 mg/kg | 35 | Vanadium, | 60.2 mg/kg | 2600 | Zinc, | No MCL | 7.7 |  | No MCL | NT |  | No MCL | NT |  | No MCL | NT |  | 110 mg/kg | NT |  |  | Y | 6-8 feet | Aluminum,Barium,Beryllium,Cadmium,Calcium,Chromium,Copper,Iron,Lead,Magnesium,Mercury,Nickel,Potassium,Selenium,Silver,Thallium,Vanadium,Zinc, | NT | 1029 | http://cleanupdepue.org/p2-6-8-2/
P2-8-10 |  |  |  | OU5 | 2011-04-17 | 5 | soil | 41.3201 | -89.3013 | Sediment | 9200 mg/kg | 17400 | Aluminum, | 3.3 mg/kg | <9.9 |  | 11.3 mg/kg | 19 | Arsenic, | 122 mg/kg | 241 | Barium, | 0.56 mg/kg | 0.94 | Beryllium, | 0.5 mg/kg | 23 | Cadmium, | 5525 mg/kg | 16500 | Calcium, | 13 mg/kg | 45 | Chromium, | 8.9 mg/kg | 9.8 | Cobalt, | 12 mg/kg | 67 | Copper, | 0.5mg/kg | NT |  | 15000 mg/kg | 29300 | Iron, | 20.9 mg/kg | 347 | Lead, | 2700 mg/kg | 8700 | Magnesium, | 630 mg/kg | 667 | Manganese, | 0.5 mg/kg | 3 | Mercury, | 13 mg/kg | 30 | Nickel, | 1100 mg/kg | 2310 | Potassium, | No MCL | NT | 0.37 mg/kg | 0.56 | Selenium, | 0.5 mg/kg | 1.6 | Silver, | 130 mg/kg | <827 |  | 0.42 mg/kg | 0.51 | Thallium, | 25 mg/kg | 33 | Vanadium, | 60.2 mg/kg | 2430 | Zinc, | No MCL | 7.9 |  | No MCL | NT |  | No MCL | NT |  | No MCL | NT |  | 110 mg/kg | NT |  | Pesticides, | Y | 8-10ft | Aluminum,Barium,Beryllium,Cadmium,Calcium,Chromium,Copper,Iron,Lead,Magnesium,Manganese,Mercury,Nickel,Potassium,Selenium,Silver,Thallium,Vanadium,Zinc, | Y | 392 | http://cleanupdepue.org/p2-8-10/
P2-8-10 |  |  |  | OU5 | 2011-04-17 | 5 | soil | 41.3201 | -89.3013 | Chemistry Core | 9200 mg/kg | 17400 | Aluminum, | 3.3 mg/kg | <9.9 |  | 11.3 mg/kg | 19 | Arsenic, | 122 mg/kg | 241 | Barium, | 0.56 mg/kg | 0.94 | Beryllium, | 0.5 mg/kg | 23 | Cadmium, | 5525 mg/kg | 16500 | Calcium, | 13 mg/kg | 45 | Chromium, | 8.9 mg/kg | 9.8 | Cobalt, | 12 mg/kg | 67 | Copper, | 0.5mg/kg | NT |  | 15000 mg/kg | 29300 | Iron, | 20.9 mg/kg | 347 | Lead, | 2700 mg/kg | 8700 | Magnesium, | 630 mg/kg | 667 | Manganese, | 0.5 mg/kg | 3 | Mercury, | 13 mg/kg | 30 | Nickel, | 1100 mg/kg | 2310 | Potassium, | No MCL | NT | 0.37 mg/kg | 0.56 | Selenium, | 0.5 mg/kg | 1.6 | Silver, | 130 mg/kg | <827 |  | 0.42 mg/kg | 0.51 | Thallium, | 25 mg/kg | 33 | Vanadium, | 60.2 mg/kg | 2430 | Zinc, | No MCL | 7.9 |  | No MCL | NT |  | No MCL | NT |  | No MCL | NT |  | 110 mg/kg | NT |  |  | Y | 8-10 feet | Aluminum,Barium,Beryllium,Cadmium,Calcium,Chromium,Copper,Iron,Lead,Magnesium,Manganese,Mercury,Nickel,Potassium,Selenium,Silver,Thallium,Vanadium,Zinc, | NT | 1030 | http://cleanupdepue.org/p2-8-10-2/
Q.5-1.5-0.5-1.0 |  |  |  | OU5 | 2011-04-16 | 5 | soil | 41.321 | -89.298 | Sediment | 9200 mg/kg | 15000 | Aluminum, | 3.3 mg/kg | <10 |  | 11.3 mg/kg | 7.1 |  | 122 mg/kg | 234 | Barium, | 0.56 mg/kg | 0.88 | Beryllium, | 0.5 mg/kg | 50 | Cadmium, | 5525 mg/kg | 24700 | Calcium, | 13 mg/kg | 60 | Chromium, | 8.9 mg/kg | 14 | Cobalt, | 12 mg/kg | 209 | Copper, | 0.5mg/kg | NT |  | 15000 mg/kg | 25200 | Iron, | 20.9 mg/kg | 112 | Lead, | 2700 mg/kg | 9790 | Magnesium, | 630 mg/kg | 686 | Manganese, | 0.5 mg/kg | <0.41 |  | 13 mg/kg | 44 | Nickel, | 1100 mg/kg | 1710 | Potassium, | No MCL | NT | 0.37 mg/kg | 0.44 | Selenium, | 0.5 mg/kg | 1.7 | Silver, | 130 mg/kg | <866 |  | 0.42 mg/kg | 0.84 | Thallium, | 25 mg/kg | 27 | Vanadium, | 60.2 mg/kg | 8470 | Zinc, | No MCL | 7.9 |  | No MCL | NT |  | No MCL | NT |  | No MCL | NT |  | 110 mg/kg | NT |  | Pesticides, | Y | 0.5-1ft | Aluminum,Barium,Beryllium,Cadmium,Calcium,Chromium,Copper,Iron,Lead,Magnesium,Manganese,Nickel,Potassium,Selenium,Silver,Thallium,Vanadium,Zinc, | Y | 398 | http://cleanupdepue.org/q-5-1-5-0-5-1-0/
Q.5-1.5-0.5-1.0 |  |  |  | OU5 | 2011-04-16 | 5 | soil | 41.321 | -89.298 | Chemistry Core | 9200 mg/kg | 15000 | Aluminum, | 3.3 mg/kg | <10 |  | 11.3 mg/kg | 7.1 |  | 122 mg/kg | 234 | Barium, | 0.56 mg/kg | 0.88 | Beryllium, | 0.5 mg/kg | 50 | Cadmium, | 5525 mg/kg | 24700 | Calcium, | 13 mg/kg | 60 | Chromium, | 8.9 mg/kg | 14 | Cobalt, | 12 mg/kg | 209 | Copper, | 0.5mg/kg | NT |  | 15000 mg/kg | 25200 | Iron, | 20.9 mg/kg | 112 | Lead, | 2700 mg/kg | 9790 | Magnesium, | 630 mg/kg | 686 | Manganese, | 0.5 mg/kg | <0.41 |  | 13 mg/kg | 44 | Nickel, | 1100 mg/kg | 1710 | Potassium, | No MCL | NT | 0.37 mg/kg | 0.44 | Selenium, | 0.5 mg/kg | 1.7 | Silver, | 130 mg/kg | <866 |  | 0.42 mg/kg | 0.84 | Thallium, | 25 mg/kg | 27 | Vanadium, | 60.2 mg/kg | 8470 | Zinc, | No MCL | 7.9 |  | No MCL | NT |  | No MCL | NT |  | No MCL | NT |  | 110 mg/kg | NT |  |  | Y | 6-12 | Aluminum,Barium,Beryllium,Cadmium,Calcium,Chromium,Copper,Iron,Lead,Magnesium,Manganese,Nickel,Potassium,Selenium,Silver,Thallium,Vanadium,Zinc, | NT | 1036 | http://cleanupdepue.org/q-5-1-5-0-5-1-0-2/
Q.5-1.5-1.0-2.0 |  |  |  | OU5 | 2011-04-16 | 5 | soil | 41.321 | -89.298 | Sediment | 9200 mg/kg | 16900 | Aluminum, | 3.3 mg/kg | <11 |  | 11.3 mg/kg | 13 | Arsenic, | 122 mg/kg | 264 | Barium, | 0.56 mg/kg | 1 | Beryllium, | 0.5 mg/kg | 73 | Cadmium, | 5525 mg/kg | 22800 | Calcium, | 13 mg/kg | 77 | Chromium, | 8.9 mg/kg | 18 | Cobalt, | 12 mg/kg | 344 | Copper, | 0.5mg/kg | NT |  | 15000 mg/kg | 27700 | Iron, | 20.9 mg/kg | 202 | Lead, | 2700 mg/kg | 10100 | Magnesium, | 630 mg/kg | 1010 | Manganese, | 0.5 mg/kg | <0.69 |  | 13 mg/kg | 46 | Nickel, | 1100 mg/kg | 1930 | Potassium, | No MCL | NT | 0.37 mg/kg | 0.83 | Selenium, | 0.5 mg/kg | 2.3 | Silver, | 130 mg/kg | <946 |  | 0.42 mg/kg | 1 | Thallium, | 25 mg/kg | 33 | Vanadium, | 60.2 mg/kg | 10800 | Zinc, | No MCL | 8 |  | No MCL | NT |  | No MCL | NT |  | No MCL | NT |  | 110 mg/kg | NT |  | Pesticides, | Y | 1-2ft | Aluminum,Barium,Beryllium,Cadmium,Calcium,Chromium,Copper,Iron,Lead,Magnesium,Manganese,Nickel,Potassium,Selenium,Silver,Thallium,Vanadium,Zinc, | Y | 399 | http://cleanupdepue.org/q-5-1-5-1-0-2-0/
Q.5-1.5-1.0-2.0 |  |  |  | OU5 | 2011-04-16 | 5 | soil | 41.321 | -89.298 | Chemistry Core | 9200 mg/kg | 16900 | Aluminum, | 3.3 mg/kg | <11 |  | 11.3 mg/kg | 13 | Arsenic, | 122 mg/kg | 264 | Barium, | 0.56 mg/kg | 1 | Beryllium, | 0.5 mg/kg | 73 | Cadmium, | 5525 mg/kg | 22800 | Calcium, | 13 mg/kg | 77 | Chromium, | 8.9 mg/kg | 18 | Cobalt, | 12 mg/kg | 344 | Copper, | 0.5mg/kg | NT |  | 15000 mg/kg | 27700 | Iron, | 20.9 mg/kg | 202 | Lead, | 2700 mg/kg | 10100 | Magnesium, | 630 mg/kg | 1010 | Manganese, | 0.5 mg/kg | <0.69 |  | 13 mg/kg | 46 | Nickel, | 1100 mg/kg | 1930 | Potassium, | No MCL | NT | 0.37 mg/kg | 0.83 | Selenium, | 0.5 mg/kg | 2.3 | Silver, | 130 mg/kg | <946 |  | 0.42 mg/kg | 1 | Thallium, | 25 mg/kg | 33 | Vanadium, | 60.2 mg/kg | 10800 | Zinc, | No MCL | 8 |  | No MCL | NT |  | No MCL | NT |  | No MCL | NT |  | 110 mg/kg | NT |  |  | Y | 12-24 | Aluminum,Barium,Beryllium,Cadmium,Calcium,Chromium,Copper,Iron,Lead,Magnesium,Manganese,Nickel,Potassium,Selenium,Silver,Thallium,Vanadium,Zinc, | NT | 1037 | http://cleanupdepue.org/q-5-1-5-1-0-2-0-2/
Q.5-1.5-10-12 |  |  |  | OU5 | 2011-04-16 | 5 | soil | 41.321 | -89.298 | Sediment | 9200 mg/kg | 14800 | Aluminum, | 3.3 mg/kg | <11 |  | 11.3 mg/kg | 11 |  | 122 mg/kg | 204 | Barium, | 0.56 mg/kg | 0.88 | Beryllium, | 0.5 mg/kg | 8 | Cadmium, | 5525 mg/kg | 22500 | Calcium, | 13 mg/kg | 29 | Chromium, | 8.9 mg/kg | 9.9 | Cobalt, | 12 mg/kg | 44 | Copper, | 0.5mg/kg | NT |  | 15000 mg/kg | 27100 | Iron, | 20.9 mg/kg | 115 | Lead, | 2700 mg/kg | 9880 | Magnesium, | 630 mg/kg | 669 | Manganese, | 0.5 mg/kg | 1.2 | Mercury, | 13 mg/kg | 28 | Nickel, | 1100 mg/kg | 1800 | Potassium, | No MCL | NT | 0.37 mg/kg | <6.2 |  | 0.5 mg/kg | 0.63 | Silver, | 130 mg/kg | <882 |  | 0.42 mg/kg | 1.2 | Thallium, | 25 mg/kg | 30 | Vanadium, | 60.2 mg/kg | 877 | Zinc, | No MCL | 7.6 |  | No MCL | NT |  | No MCL | NT |  | No MCL | NT |  | 110 mg/kg | NT |  | Pesticides, | Y | 10-12ft | Aluminum,Barium,Beryllium,Cadmium,Calcium,Chromium,Copper,Iron,Lead,Magnesium,Manganese,Mercury,Nickel,Potassium,Silver,Thallium,Vanadium,Zinc, | Y | 405 | http://cleanupdepue.org/q-5-1-5-10-12/
Q.5-1.5-10-12 |  |  |  | OU5 | 2011-04-16 | 5 | soil | 41.321 | -89.298 | Chemistry Core | 9200 mg/kg | 14800 | Aluminum, | 3.3 mg/kg | <11 |  | 11.3 mg/kg | 11 |  | 122 mg/kg | 204 | Barium, | 0.56 mg/kg | 0.88 | Beryllium, | 0.5 mg/kg | 8 | Cadmium, | 5525 mg/kg | 22500 | Calcium, | 13 mg/kg | 29 | Chromium, | 8.9 mg/kg | 9.9 | Cobalt, | 12 mg/kg | 44 | Copper, | 0.5mg/kg | NT |  | 15000 mg/kg | 27100 | Iron, | 20.9 mg/kg | 115 | Lead, | 2700 mg/kg | 9880 | Magnesium, | 630 mg/kg | 669 | Manganese, | 0.5 mg/kg | 1.2 | Mercury, | 13 mg/kg | 28 | Nickel, | 1100 mg/kg | 1800 | Potassium, | No MCL | NT | 0.37 mg/kg | <6.2 |  | 0.5 mg/kg | 0.63 | Silver, | 130 mg/kg | <882 |  | 0.42 mg/kg | 1.2 | Thallium, | 25 mg/kg | 30 | Vanadium, | 60.2 mg/kg | 877 | Zinc, | No MCL | 7.5 |  | No MCL | NT |  | No MCL | NT |  | No MCL | NT |  | 110 mg/kg | NT |  |  | Y | 10-12 feet | Aluminum,Barium,Beryllium,Cadmium,Calcium,Chromium,Copper,Iron,Lead,Magnesium,Manganese,Mercury,Nickel,Potassium,Silver,Thallium,Vanadium,Zinc, | NT | 1043 | http://cleanupdepue.org/q-5-1-5-10-12-2/
Q.5-1.5-12-14 |  |  |  | OU5 | 2011-04-16 | 5 | soil | 41.321 | -89.298 | Sediment | 9200 mg/kg | 11700 | Aluminum, | 3.3 mg/kg | <10 |  | 11.3 mg/kg | 4.7 |  | 122 mg/kg | 133 | Barium, | 0.56 mg/kg | 0.67 | Beryllium, | 0.5 mg/kg | 1.7 | Cadmium, | 5525 mg/kg | 39800 | Calcium, | 13 mg/kg | 20 | Chromium, | 8.9 mg/kg | 8.6 |  | 12 mg/kg | 22 | Copper, | 0.5mg/kg | NT |  | 15000 mg/kg | 23100 | Iron, | 20.9 mg/kg | 25 | Lead, | 2700 mg/kg | 11000 | Magnesium, | 630 mg/kg | 494 |  | 0.5 mg/kg | <0.16 |  | 13 mg/kg | 23 | Nickel, | 1100 mg/kg | 1690 | Potassium, | No MCL | NT | 0.37 mg/kg | <5.9 |  | 0.5 mg/kg | 0.095 |  | 130 mg/kg | 163 | Sodium, | 0.42 mg/kg | <4.2 |  | 25 mg/kg | 25 |  | 60.2 mg/kg | 226 | Zinc, | No MCL | 7.9 |  | No MCL | NT |  | No MCL | NT |  | No MCL | NT |  | 110 mg/kg | NT |  | Pesticides, | Y | 12-14ft | Aluminum,Barium,Beryllium,Cadmium,Calcium,Chromium,Copper,Iron,Lead,Magnesium,Nickel,Potassium,Sodium,Zinc, | Y | 406 | http://cleanupdepue.org/q-5-1-5-12-14/
Q.5-1.5-12-14 |  |  |  | OU5 | 2011-04-16 | 5 | soil | 41.321 | -89.298 | Chemistry Core | 9200 mg/kg | 11700 | Aluminum, | 3.3 mg/kg | <10 |  | 11.3 mg/kg | 4.7 |  | 122 mg/kg | 133 | Barium, | 0.56 mg/kg | 0.67 | Beryllium, | 0.5 mg/kg | 1.7 | Cadmium, | 5525 mg/kg | 39800 | Calcium, | 13 mg/kg | 20 | Chromium, | 8.9 mg/kg | 8.6 |  | 12 mg/kg | 22 | Copper, | 0.5mg/kg | NT |  | 15000 mg/kg | 23100 | Iron, | 20.9 mg/kg | 25 | Lead, | 2700 mg/kg | 11000 | Magnesium, | 630 mg/kg | 494 |  | 0.5 mg/kg | <0.16 |  | 13 mg/kg | 23 | Nickel, | 1100 mg/kg | 1690 | Potassium, | No MCL | NT | 0.37 mg/kg | <5.9 |  | 0.5 mg/kg | 0.095 |  | 130 mg/kg | 163 | Sodium, | 0.42 mg/kg | <4.2 |  | 25 mg/kg | 25 |  | 60.2 mg/kg | 226 | Zinc, | No MCL | 7.9 |  | No MCL | NT |  | No MCL | NT |  | No MCL | NT |  | 110 mg/kg | NT |  |  | Y | 12-14 feet | Aluminum,Barium,Beryllium,Cadmium,Calcium,Chromium,Copper,Iron,Lead,Magnesium,Nickel,Potassium,Sodium,Zinc, | NT | 1044 | http://cleanupdepue.org/q-5-1-5-12-14-2/
Q.5-1.5-14-16 |  |  |  | OU5 | 2011-04-16 | 5 | soil | 41.321 | -89.298 | Sediment | 9200 mg/kg | 8680 |  | 3.3 mg/kg | <9.8 |  | 11.3 mg/kg | 3 |  | 122 mg/kg | 104 |  | 0.56 mg/kg | 0.55 |  | 0.5 mg/kg | 0.63 | Cadmium, | 5525 mg/kg | 61200 | Calcium, | 13 mg/kg | 15 | Chromium, | 8.9 mg/kg | 8.1 |  | 12 mg/kg | 16 | Copper, | 0.5mg/kg | NT |  | 15000 mg/kg | 21400 | Iron, | 20.9 mg/kg | 12 |  | 2700 mg/kg | 14300 | Magnesium, | 630 mg/kg | 427 |  | 0.5 mg/kg | <0.17 |  | 13 mg/kg | 19 | Nickel, | 1100 mg/kg | 1210 | Potassium, | No MCL | NT | 0.37 mg/kg | <5.7 |  | 0.5 mg/kg | <1.6 |  | 130 mg/kg | 168 | Sodium, | 0.42 mg/kg | <4.1 |  | 25 mg/kg | 19 |  | 60.2 mg/kg | 69 | Zinc, | No MCL | 7.6 |  | No MCL | NT |  | No MCL | NT |  | No MCL | NT |  | 110 mg/kg | NT |  | Pesticides, | Y | 14-16ft | Cadmium,Calcium,Chromium,Copper,Iron,Magnesium,Nickel,Potassium,Sodium,Zinc, | Y | 407 | http://cleanupdepue.org/q-5-1-5-14-16/
Q.5-1.5-14-16 |  |  |  | OU5 | 2011-04-16 | 5 | soil | 41.321 | -89.298 | Chemistry Core | 9200 mg/kg | 8680 |  | 3.3 mg/kg | <9.8 |  | 11.3 mg/kg | 3 |  | 122 mg/kg | 104 |  | 0.56 mg/kg | 0.55 |  | 0.5 mg/kg | 0.63 | Cadmium, | 5525 mg/kg | 61200 | Calcium, | 13 mg/kg | 15 | Chromium, | 8.9 mg/kg | 8.1 |  | 12 mg/kg | 16 | Copper, | 0.5mg/kg | NT |  | 15000 mg/kg | 21400 | Iron, | 20.9 mg/kg | 12 |  | 2700 mg/kg | 14300 | Magnesium, | 630 mg/kg | 427 |  | 0.5 mg/kg | <0.17 |  | 13 mg/kg | 19 | Nickel, | 1100 mg/kg | 1210 | Potassium, | No MCL | NT | 0.37 mg/kg | <5.7 |  | 0.5 mg/kg | <1.6 |  | 130 mg/kg | 168 | Sodium, | 0.42 mg/kg | <4.1 |  | 25 mg/kg | 19 |  | 60.2 mg/kg | 69 | Zinc, | No MCL | 7.6 |  | No MCL | NT |  | No MCL | NT |  | No MCL | NT |  | 110 mg/kg | NT |  |  | Y | 14-16 feet | Cadmium,Calcium,Chromium,Copper,Iron,Magnesium,Nickel,Potassium,Sodium,Zinc, | NT | 1045 | http://cleanupdepue.org/q-5-1-5-14-16-2/
Q.5-1.5-16-16.7 |  |  |  | OU5 | 2011-04-16 | 5 | soil | 41.321 | -89.298 | Sediment | 9200 mg/kg | 4950 |  | 3.3 mg/kg | <9.1 |  | 11.3 mg/kg | 3.4 |  | 122 mg/kg | 83 |  | 0.56 mg/kg | 0.34 |  | 0.5 mg/kg | 0.43 |  | 5525 mg/kg | 64800 | Calcium, | 13 mg/kg | 9.2 |  | 8.9 mg/kg | 7.3 |  | 12 mg/kg | 9.8 |  | 0.5mg/kg | NT |  | 15000 mg/kg | 10800 |  | 20.9 mg/kg | 7.6 |  | 2700 mg/kg | 11400 | Magnesium, | 630 mg/kg | 257 |  | 0.5 mg/kg | <0.14 |  | 13 mg/kg | 14 | Nickel, | 1100 mg/kg | 695 |  | No MCL | NT | 0.37 mg/kg | <5.3 |  | 0.5 mg/kg | <1.5 |  | 130 mg/kg | 164 | Sodium, | 0.42 mg/kg | <3.8 |  | 25 mg/kg | 12 |  | 60.2 mg/kg | 38 |  | No MCL | 7.7 |  | No MCL | NT |  | No MCL | NT |  | No MCL | NT |  | 110 mg/kg | NT |  | Pesticides, | Y | 16-16.7ft | Calcium,Magnesium,Nickel,Sodium, | Y | 408 | http://cleanupdepue.org/q-5-1-5-16-16-7/
Q.5-1.5-16-16.7 |  |  |  | OU5 | 2011-04-16 | 5 | soil | 41.321 | -89.298 | Chemistry Core | 9200 mg/kg | 4950 |  | 3.3 mg/kg | <9.1 |  | 11.3 mg/kg | 3.4 |  | 122 mg/kg | 83 |  | 0.56 mg/kg | 0.34 |  | 0.5 mg/kg | 0.43 |  | 5525 mg/kg | 64800 | Calcium, | 13 mg/kg | 9.2 |  | 8.9 mg/kg | 7.3 |  | 12 mg/kg | 9.8 |  | 0.5mg/kg | NT |  | 15000 mg/kg | 10800 |  | 20.9 mg/kg | 7.6 |  | 2700 mg/kg | 11400 | Magnesium, | 630 mg/kg | 257 |  | 0.5 mg/kg | <0.14 |  | 13 mg/kg | 14 | Nickel, | 1100 mg/kg | 695 |  | No MCL | NT | 0.37 mg/kg | <5.3 |  | 0.5 mg/kg | <1.5 |  | 130 mg/kg | 164 | Sodium, | 0.42 mg/kg | <3.8 |  | 25 mg/kg | 12 |  | 60.2 mg/kg | 38 |  | No MCL | 7.7 |  | No MCL | NT |  | No MCL | NT |  | No MCL | NT |  | 110 mg/kg | NT |  |  | Y | 16-16.7 feet | Calcium,Magnesium,Nickel,Sodium, | NT | 1046 | http://cleanupdepue.org/q-5-1-5-16-16-7-2/
Q.5-1.5-2-4 |  |  |  | OU5 | 2011-04-16 | 5 | soil | 41.321 | -89.298 | Sediment | 9200 mg/kg | 18300 | Aluminum, | 3.3 mg/kg | <11 |  | 11.3 mg/kg | 16 | Arsenic, | 122 mg/kg | 317 | Barium, | 0.56 mg/kg | 1.1 | Beryllium, | 0.5 mg/kg | 150 | Cadmium, | 5525 mg/kg | 22700 | Calcium, | 13 mg/kg | 87 | Chromium, | 8.9 mg/kg | 18 | Cobalt, | 12 mg/kg | 176 | Copper, | 0.5mg/kg | NT |  | 15000 mg/kg | 29100 | Iron, | 20.9 mg/kg | 227 | Lead, | 2700 mg/kg | 9480 | Magnesium, | 630 mg/kg | 770 | Manganese, | 0.5 mg/kg | 0.61 | Mercury, | 13 mg/kg | 49 | Nickel, | 1100 mg/kg | 2420 | Potassium, | No MCL | NT | 0.37 mg/kg | 2.1 | Selenium, | 0.5 mg/kg | 2.9 | Silver, | 130 mg/kg | 329 | Sodium, | 0.42 mg/kg | 0.53 | Thallium, | 25 mg/kg | 36 | Vanadium, | 60.2 mg/kg | 9680 | Zinc, | No MCL | 7.8 |  | No MCL | NT |  | No MCL | NT |  | No MCL | NT |  | 110 mg/kg | NT |  | Pesticides, | Y | 2-4ft | Aluminum,Barium,Beryllium,Cadmium,Calcium,Chromium,Copper,Iron,Lead,Magnesium,Manganese,Mercury,Nickel,Potassium,Selenium,Silver,Sodium,Thallium,Vanadium,Zinc, | Y | 400 | http://cleanupdepue.org/q-5-1-5-2-4/
Q.5-1.5-2-4 |  |  |  | OU5 | 2011-04-16 | 5 | soil | 41.321 | -89.298 | Chemistry Core | 9200 mg/kg | 18300 | Aluminum, | 3.3 mg/kg | <11 |  | 11.3 mg/kg | 16 | Arsenic, | 122 mg/kg | 317 | Barium, | 0.56 mg/kg | 1.1 | Beryllium, | 0.5 mg/kg | 150 | Cadmium, | 5525 mg/kg | 22700 | Calcium, | 13 mg/kg | 87 | Chromium, | 8.9 mg/kg | 18 | Cobalt, | 12 mg/kg | 176 | Copper, | 0.5mg/kg | NT |  | 15000 mg/kg | 29100 | Iron, | 20.9 mg/kg | 227 | Lead, | 2700 mg/kg | 9480 | Magnesium, | 630 mg/kg | 770 | Manganese, | 0.5 mg/kg | 0.61 | Mercury, | 13 mg/kg | 49 | Nickel, | 1100 mg/kg | 2420 | Potassium, | No MCL | NT | 0.37 mg/kg | 2.1 | Selenium, | 0.5 mg/kg | 2.9 | Silver, | 130 mg/kg | 329 | Sodium, | 0.42 mg/kg | 0.53 | Thallium, | 25 mg/kg | 36 | Vanadium, | 60.2 mg/kg | 9680 | Zinc, | No MCL | 7.8 |  | No MCL | NT |  | No MCL | NT |  | No MCL | NT |  | 110 mg/kg | NT |  |  | Y | 24-48 | Aluminum,Barium,Beryllium,Cadmium,Calcium,Chromium,Copper,Iron,Lead,Magnesium,Manganese,Mercury,Nickel,Potassium,Selenium,Silver,Sodium,Thallium,Vanadium,Zinc, | NT | 1038 | http://cleanupdepue.org/q-5-1-5-2-4-2/
Q.5-1.5-4-6 |  |  |  | OU5 | 2011-04-16 | 5 | soil | 41.321 | -89.298 | Sediment | 9200 mg/kg | 19300 | Aluminum, | 3.3 mg/kg | <11 |  | 11.3 mg/kg | 12 | Arsenic, | 122 mg/kg | 448 | Barium, | 0.56 mg/kg | 1 | Beryllium, | 0.5 mg/kg | 49 | Cadmium, | 5525 mg/kg | 19300 | Calcium, | 13 mg/kg | 73 | Chromium, | 8.9 mg/kg | 12 | Cobalt, | 12 mg/kg | 125 | Copper, | 0.5mg/kg | NT |  | 15000 mg/kg | 29500 | Iron, | 20.9 mg/kg | 249 | Lead, | 2700 mg/kg | 8590 | Magnesium, | 630 mg/kg | 569 |  | 0.5 mg/kg | 1.9 | Mercury, | 13 mg/kg | 38 | Nickel, | 1100 mg/kg | 2540 | Potassium, | No MCL | NT | 0.37 mg/kg | 1.6 | Selenium, | 0.5 mg/kg | 2.1 | Silver, | 130 mg/kg | 259 | Sodium, | 0.42 mg/kg | 0.84 | Thallium, | 25 mg/kg | 37 | Vanadium, | 60.2 mg/kg | 3140 | Zinc, | No MCL | 7.7 |  | No MCL | NT |  | No MCL | NT |  | No MCL | NT |  | 110 mg/kg | NT |  | Pesticides, | Y | 4-6ft | Aluminum,Barium,Beryllium,Cadmium,Calcium,Chromium,Copper,Iron,Lead,Magnesium,Mercury,Nickel,Potassium,Selenium,Silver,Sodium,Thallium,Vanadium,Zinc, | Y | 401 | http://cleanupdepue.org/q-5-1-5-4-6/
Q.5-1.5-4-6 |  |  |  | OU5 | 2011-04-16 | 5 | soil | 41.321 | -89.298 | Chemistry Core | 9200 mg/kg | 19300 | Aluminum, | 3.3 mg/kg | <11 |  | 11.3 mg/kg | 12 | Arsenic, | 122 mg/kg | 448 | Barium, | 0.56 mg/kg | 1 | Beryllium, | 0.5 mg/kg | 49 | Cadmium, | 5525 mg/kg | 19300 | Calcium, | 13 mg/kg | 73 | Chromium, | 8.9 mg/kg | 12 | Cobalt, | 12 mg/kg | 125 | Copper, | 0.5mg/kg | NT |  | 15000 mg/kg | 29500 | Iron, | 20.9 mg/kg | 249 | Lead, | 2700 mg/kg | 8590 | Magnesium, | 630 mg/kg | 569 |  | 0.5 mg/kg | 1.9 | Mercury, | 13 mg/kg | 38 | Nickel, | 1100 mg/kg | 2540 | Potassium, | No MCL | NT | 0.37 mg/kg | 1.6 | Selenium, | 0.5 mg/kg | 2.1 | Silver, | 130 mg/kg | 259 | Sodium, | 0.42 mg/kg | 0.84 | Thallium, | 25 mg/kg | 37 | Vanadium, | 60.2 mg/kg | 3140 | Zinc, | No MCL | 7.7 |  | No MCL | NT |  | No MCL | NT |  | No MCL | NT |  | 110 mg/kg | NT |  |  | Y | 4-6 feet | Aluminum,Barium,Beryllium,Cadmium,Calcium,Chromium,Copper,Iron,Lead,Magnesium,Mercury,Nickel,Potassium,Selenium,Silver,Sodium,Thallium,Vanadium,Zinc, | NT | 1039 | http://cleanupdepue.org/q-5-1-5-4-6-2/
Q.5-1.5-6-8 |  |  |  | OU5 | 2011-04-16 | 5 | soil | 41.321 | -89.298 | Sediment | 9200 mg/kg | 20300 | Aluminum, | 3.3 mg/kg | <10 |  | 11.3 mg/kg | 14 | Arsenic, | 122 mg/kg | 557 | Barium, | 0.56 mg/kg | 1 | Beryllium, | 0.5 mg/kg | 46 | Cadmium, | 5525 mg/kg | 15100 | Calcium, | 13 mg/kg | 62 | Chromium, | 8.9 mg/kg | 15 | Cobalt, | 12 mg/kg | 120 | Copper, | 0.5mg/kg | NT |  | 15000 mg/kg | 30600 | Iron, | 20.9 mg/kg | 275 | Lead, | 2700 mg/kg | 8050 | Magnesium, | 630 mg/kg | 593 |  | 0.5 mg/kg | 1.5 | Mercury, | 13 mg/kg | 33 | Nickel, | 1100 mg/kg | 2680 | Potassium, | No MCL | NT | 0.37 mg/kg | 2 | Selenium, | 0.5 mg/kg | 1.8 | Silver, | 130 mg/kg | 259 | Sodium, | 0.42 mg/kg | <4.3 |  | 25 mg/kg | 39 | Vanadium, | 60.2 mg/kg | 4490 | Zinc, | No MCL | 7.9 |  | No MCL | NT |  | No MCL | NT |  | No MCL | NT |  | 110 mg/kg | NT |  | Pesticides, | Y | 6-8ft | Aluminum,Barium,Beryllium,Cadmium,Calcium,Chromium,Copper,Iron,Lead,Magnesium,Mercury,Nickel,Potassium,Selenium,Silver,Sodium,Vanadium,Zinc, | Y | 402 | http://cleanupdepue.org/q-5-1-5-6-8/
Q.5-1.5-6-8 |  |  |  | OU5 | 2011-04-16 | 5 | soil | 41.321 | -89.298 | Chemistry Core | 9200 mg/kg | 20300 | Aluminum, | 3.3 mg/kg | <10 |  | 11.3 mg/kg | 14 | Arsenic, | 122 mg/kg | 557 | Barium, | 0.56 mg/kg | 1 | Beryllium, | 0.5 mg/kg | 46 | Cadmium, | 5525 mg/kg | 15100 | Calcium, | 13 mg/kg | 62 | Chromium, | 8.9 mg/kg | 15 | Cobalt, | 12 mg/kg | 120 | Copper, | 0.5mg/kg | NT |  | 15000 mg/kg | 30600 | Iron, | 20.9 mg/kg | 275 | Lead, | 2700 mg/kg | 8050 | Magnesium, | 630 mg/kg | 593 |  | 0.5 mg/kg | 1.5 | Mercury, | 13 mg/kg | 33 | Nickel, | 1100 mg/kg | 2680 | Potassium, | No MCL | NT | 0.37 mg/kg | 2 | Selenium, | 0.5 mg/kg | 1.8 | Silver, | 130 mg/kg | 259 | Sodium, | 0.42 mg/kg | <4.3 |  | 25 mg/kg | 39 | Vanadium, | 60.2 mg/kg | 4490 | Zinc, | No MCL | 7.9 |  | No MCL | NT |  | No MCL | NT |  | No MCL | NT |  | 110 mg/kg | NT |  |  | Y | 6-8 feet | Aluminum,Barium,Beryllium,Cadmium,Calcium,Chromium,Copper,Iron,Lead,Magnesium,Mercury,Nickel,Potassium,Selenium,Silver,Sodium,Vanadium,Zinc, | NT | 1040 | http://cleanupdepue.org/q-5-1-5-6-8-2/
Q.5-1.5-8-10 |  |  |  | OU5 | 2011-04-16 | 5 | soil | 41.321 | -89.298 | Sediment | 9200 mg/kg | 18200 | Aluminum, | 3.3 mg/kg | <11 |  | 11.3 mg/kg | 23 | Arsenic, | 122 mg/kg | 642 | Barium, | 0.56 mg/kg | 0.95 | Beryllium, | 0.5 mg/kg | 32 | Cadmium, | 5525 mg/kg | 17100 | Calcium, | 13 mg/kg | 53 | Chromium, | 8.9 mg/kg | 11 | Cobalt, | 12 mg/kg | 89 | Copper, | 0.5mg/kg | NT |  | 15000 mg/kg | 30500 | Iron, | 20.9 mg/kg | 403 | Lead, | 2700 mg/kg | 9100 | Magnesium, | 630 mg/kg | 735 | Manganese, | 0.5 mg/kg | 2.4 | Mercury, | 13 mg/kg | 33 | Nickel, | 1100 mg/kg | 2420 | Potassium, | No MCL | NT | 0.37 mg/kg | 1.3 | Selenium, | 0.5 mg/kg | 2 | Silver, | 130 mg/kg | 262 | Sodium, | 0.42 mg/kg | 1.4 | Thallium, | 25 mg/kg | 36 | Vanadium, | 60.2 mg/kg | 4770 | Zinc, | No MCL | 7.9 |  | No MCL | NT |  | No MCL | NT |  | No MCL | NT |  | 110 mg/kg | NT |  | Pesticides, | Y | 8-10ft | Aluminum,Barium,Beryllium,Cadmium,Calcium,Chromium,Copper,Iron,Lead,Magnesium,Manganese,Mercury,Nickel,Potassium,Selenium,Silver,Sodium,Thallium,Vanadium,Zinc, | Y | 403 | http://cleanupdepue.org/q-5-1-5-8-10/
Q.5-1.5-8-10 |  |  |  | OU5 | 2011-04-16 | 5 | soil | 41.321 | -89.298 | Chemistry Core | 9200 mg/kg | 18200 | Aluminum, | 3.3 mg/kg | <11 |  | 11.3 mg/kg | 23 | Arsenic, | 122 mg/kg | 642 | Barium, | 0.56 mg/kg | 0.95 | Beryllium, | 0.5 mg/kg | 32 | Cadmium, | 5525 mg/kg | 17100 | Calcium, | 13 mg/kg | 53 | Chromium, | 8.9 mg/kg | 11 | Cobalt, | 12 mg/kg | 89 | Copper, | 0.5mg/kg | NT |  | 15000 mg/kg | 30500 | Iron, | 20.9 mg/kg | 403 | Lead, | 2700 mg/kg | 9100 | Magnesium, | 630 mg/kg | 735 | Manganese, | 0.5 mg/kg | 2.4 | Mercury, | 13 mg/kg | 33 | Nickel, | 1100 mg/kg | 2420 | Potassium, | No MCL | NT | 0.37 mg/kg | 1.3 | Selenium, | 0.5 mg/kg | 2 | Silver, | 130 mg/kg | 262 | Sodium, | 0.42 mg/kg | 1.4 | Thallium, | 25 mg/kg | 36 | Vanadium, | 60.2 mg/kg | 4770 | Zinc, | No MCL | 7.9 |  | No MCL | NT |  | No MCL | NT |  | No MCL | NT |  | 110 mg/kg | NT |  |  | Y | 8-10 feet | Aluminum,Barium,Beryllium,Cadmium,Calcium,Chromium,Copper,Iron,Lead,Magnesium,Manganese,Mercury,Nickel,Potassium,Selenium,Silver,Sodium,Thallium,Vanadium,Zinc, | NT | 1041 | http://cleanupdepue.org/q-5-1-5-8-10-2/
Q.5-2-0-0.5 |  |  |  | OU5 | 2011-04-11 | 5 | soil | 41.3202 | -89.2979 | Sediment | 9200 mg/kg | 13500 | Aluminum, | 3.3 mg/kg | NT |  | 11.3 mg/kg | 9 |  | 122 mg/kg | 169 | Barium, | 0.56 mg/kg | 0.73 | Beryllium, | 0.5 mg/kg | 31 | Cadmium, | 5525 mg/kg | 36000 | Calcium, | 13 mg/kg | 37 | Chromium, | 8.9 mg/kg | 15 | Cobalt, | 12 mg/kg | 216 | Copper, | 0.5mg/kg | NT |  | 15000 mg/kg | 23700 | Iron, | 20.9 mg/kg | 80 | Lead, | 2700 mg/kg | 11000 | Magnesium, | 630 mg/kg | 846 | Manganese, | 0.5 mg/kg | 0.29 | Mercury, | 13 mg/kg | 31 | Nickel, | 1100 mg/kg | 2010 | Potassium, | No MCL | NT | 0.37 mg/kg | <6.9 |  | 0.5 mg/kg | 1.1 | Silver, | 130 mg/kg | 316 | Sodium, | 0.42 mg/kg | <4.9 |  | 25 mg/kg | 25 |  | 60.2 mg/kg | 5830 | Zinc, | No MCL | 7.7 |  | No MCL | NT |  | No MCL | NT |  | No MCL | NT |  | 110 mg/kg | NT |  | Pesticides, | Y | 0-0.5ft | Aluminum,Barium,Beryllium,Cadmium,Calcium,Chromium,Copper,Iron,Lead,Magnesium,Manganese,Mercury,Nickel,Potassium,Silver,Sodium,Zinc, | Y | 409 | http://cleanupdepue.org/q-5-2-0-0-5/
Q.5-2-0-0.5 |  |  |  | OU5 | 2011-04-11 | 5 | soil | 41.3202 | -89.2979 | Discrete | 9200 mg/kg | 13500 | Aluminum, | 3.3 mg/kg | NT |  | 11.3 mg/kg | 9 |  | 122 mg/kg | 169 | Barium, | 0.56 mg/kg | 0.73 | Beryllium, | 0.5 mg/kg | 31 | Cadmium, | 5525 mg/kg | 36000 | Calcium, | 13 mg/kg | 37 | Chromium, | 8.9 mg/kg | 15 | Cobalt, | 12 mg/kg | 216 | Copper, | 0.5mg/kg | NT |  | 15000 mg/kg | 23700 | Iron, | 20.9 mg/kg | 80 | Lead, | 2700 mg/kg | 11000 | Magnesium, | 630 mg/kg | 846 | Manganese, | 0.5 mg/kg | 0.29 | Mercury, | 13 mg/kg | 31 | Nickel, | 1100 mg/kg | 2010 | Potassium, | No MCL | NT | 0.37 mg/kg | <6.9 |  | 0.5 mg/kg | 1.1 | Silver, | 130 mg/kg | 316 | Sodium, | 0.42 mg/kg | <4.9 |  | 25 mg/kg | 25 |  | 60.2 mg/kg | 5830 | Zinc, | No MCL | 7.7 |  | No MCL | NT |  | No MCL | NT |  | No MCL | NT |  | 110 mg/kg | NT |  |  | Y | 0-6 | Aluminum,Barium,Beryllium,Cadmium,Calcium,Chromium,Copper,Iron,Lead,Magnesium,Manganese,Mercury,Nickel,Potassium,Silver,Sodium,Zinc, | NT | 1047 | http://cleanupdepue.org/q-5-2-0-0-5-2/
Q.5-2-0.5-1.0 |  |  |  | OU5 | 2011-04-11 | 5 | soil | 41.3202 | -89.2979 | Sediment | 9200 mg/kg | 18500 | Aluminum, | 3.3 mg/kg | <11 |  | 11.3 mg/kg | 12 | Arsenic, | 122 mg/kg | 195 | Barium, | 0.56 mg/kg | 1 | Beryllium, | 0.5 mg/kg | 15 | Cadmium, | 5525 mg/kg | 18100 | Calcium, | 13 mg/kg | 85 | Chromium, | 8.9 mg/kg | 10 | Cobalt, | 12 mg/kg | 101 | Copper, | 0.5mg/kg | NT |  | 15000 mg/kg | 28700 | Iron, | 20.9 mg/kg | 88 | Lead, | 2700 mg/kg | 9040 | Magnesium, | 630 mg/kg | 668 | Manganese, | 0.5 mg/kg | 0.3 | Mercury, | 13 mg/kg | 41 | Nickel, | 1100 mg/kg | 2460 | Potassium, | No MCL | NT | 0.37 mg/kg | 0.39 | Selenium, | 0.5 mg/kg | 1.8 | Silver, | 130 mg/kg | 249 | Sodium, | 0.42 mg/kg | 1.3 | Thallium, | 25 mg/kg | 35 | Vanadium, | 60.2 mg/kg | 1860 | Zinc, | No MCL | 7.7 |  | No MCL | NT |  | No MCL | NT |  | No MCL | NT |  | 110 mg/kg | NT |  | Pesticides, | Y | 0.5-1ft | Aluminum,Barium,Beryllium,Cadmium,Calcium,Chromium,Copper,Iron,Lead,Magnesium,Manganese,Mercury,Nickel,Potassium,Selenium,Silver,Sodium,Thallium,Vanadium,Zinc, | Y | 410 | http://cleanupdepue.org/q-5-2-0-5-1-0/
Q.5-2-0.5-1.0 |  |  |  | OU5 | 2011-04-11 | 5 | soil | 41.3202 | -89.2979 | Discrete | 9200 mg/kg | 18500 | Aluminum, | 3.3 mg/kg | <11 |  | 11.3 mg/kg | 12 | Arsenic, | 122 mg/kg | 195 | Barium, | 0.56 mg/kg | 1 | Beryllium, | 0.5 mg/kg | 15 | Cadmium, | 5525 mg/kg | 18100 | Calcium, | 13 mg/kg | 85 | Chromium, | 8.9 mg/kg | 10 | Cobalt, | 12 mg/kg | 101 | Copper, | 0.5mg/kg | NT |  | 15000 mg/kg | 28700 | Iron, | 20.9 mg/kg | 88 | Lead, | 2700 mg/kg | 9040 | Magnesium, | 630 mg/kg | 668 | Manganese, | 0.5 mg/kg | 0.3 | Mercury, | 13 mg/kg | 41 | Nickel, | 1100 mg/kg | 2460 | Potassium, | No MCL | NT | 0.37 mg/kg | 0.39 | Selenium, | 0.5 mg/kg | 1.8 | Silver, | 130 mg/kg | 249 | Sodium, | 0.42 mg/kg | 1.3 | Thallium, | 25 mg/kg | 35 | Vanadium, | 60.2 mg/kg | 1860 | Zinc, | No MCL | 7.7 |  | No MCL | NT |  | No MCL | NT |  | No MCL | NT |  | 110 mg/kg | NT |  |  | Y | 6-12 | Aluminum,Barium,Beryllium,Cadmium,Calcium,Chromium,Copper,Iron,Lead,Magnesium,Manganese,Mercury,Nickel,Potassium,Selenium,Silver,Sodium,Thallium,Vanadium,Zinc, | NT | 1048 | http://cleanupdepue.org/q-5-2-0-5-1-0-2/
Q.5-2-1.0-2.0 |  |  |  | OU5 | 2011-04-11 | 5 | soil | 41.3202 | -89.2979 | Sediment | 9200 mg/kg | 19800 | Aluminum, | 3.3 mg/kg | <12 |  | 11.3 mg/kg | 11 |  | 122 mg/kg | 214 | Barium, | 0.56 mg/kg | 1.1 | Beryllium, | 0.5 mg/kg | 35 | Cadmium, | 5525 mg/kg | 17100 | Calcium, | 13 mg/kg | 74 | Chromium, | 8.9 mg/kg | 13 | Cobalt, | 12 mg/kg | 195 | Copper, | 0.5mg/kg | NT |  | 15000 mg/kg | 28700 | Iron, | 20.9 mg/kg | 107 | Lead, | 2700 mg/kg | 8420 | Magnesium, | 630 mg/kg | 724 | Manganese, | 0.5 mg/kg | 0.37 | Mercury, | 13 mg/kg | 45 | Nickel, | 1100 mg/kg | 2610 | Potassium, | No MCL | NT | 0.37 mg/kg | <6.8 |  | 0.5 mg/kg | 1.6 | Silver, | 130 mg/kg | 240 | Sodium, | 0.42 mg/kg | 1.8 | Thallium, | 25 mg/kg | 38 | Vanadium, | 60.2 mg/kg | 5260 | Zinc, | No MCL | 7.6 |  | No MCL | NT |  | No MCL | NT |  | No MCL | NT |  | 110 mg/kg | NT |  | Pesticides, | Y | 1-2ft | Aluminum,Barium,Beryllium,Cadmium,Calcium,Chromium,Copper,Iron,Lead,Magnesium,Manganese,Mercury,Nickel,Potassium,Silver,Sodium,Thallium,Vanadium,Zinc, | Y | 411 | http://cleanupdepue.org/q-5-2-1-0-2-0/
Q.5-2-1.0-2.0 |  |  |  | OU5 | 2011-04-11 | 5 | soil | 41.3202 | -89.2979 | Discrete | 9200 mg/kg | 19800 | Aluminum, | 3.3 mg/kg | <12 |  | 11.3 mg/kg | 11 |  | 122 mg/kg | 214 | Barium, | 0.56 mg/kg | 1.1 | Beryllium, | 0.5 mg/kg | 35 | Cadmium, | 5525 mg/kg | 17100 | Calcium, | 13 mg/kg | 74 | Chromium, | 8.9 mg/kg | 13 | Cobalt, | 12 mg/kg | 195 | Copper, | 0.5mg/kg | NT |  | 15000 mg/kg | 28700 | Iron, | 20.9 mg/kg | 107 | Lead, | 2700 mg/kg | 8420 | Magnesium, | 630 mg/kg | 724 | Manganese, | 0.5 mg/kg | 0.37 | Mercury, | 13 mg/kg | 45 | Nickel, | 1100 mg/kg | 2610 | Potassium, | No MCL | NT | 0.37 mg/kg | <6.8 |  | 0.5 mg/kg | 1.6 | Silver, | 130 mg/kg | 240 | Sodium, | 0.42 mg/kg | 1.8 | Thallium, | 25 mg/kg | 38 | Vanadium, | 60.2 mg/kg | 5260 | Zinc, | No MCL | 7.6 |  | No MCL | NT |  | No MCL | NT |  | No MCL | NT |  | 110 mg/kg | NT |  |  | Y | 12-24 | Aluminum,Barium,Beryllium,Cadmium,Calcium,Chromium,Copper,Iron,Lead,Magnesium,Manganese,Mercury,Nickel,Potassium,Silver,Sodium,Thallium,Vanadium,Zinc, | NT | 1049 | http://cleanupdepue.org/q-5-2-1-0-2-0-2/
Q1-0-0.5 |  |  |  | OU5 | 2011-04-11 | 5 | soil | 41.3219 | -89.2991 | Sediment | 9200 mg/kg | 12700 | Aluminum, | 3.3 mg/kg | NT |  | 11.3 mg/kg | 10 |  | 122 mg/kg | 340 | Barium, | 0.56 mg/kg | 0.76 | Beryllium, | 0.5 mg/kg | 123 | Cadmium, | 5525 mg/kg | 22500 | Calcium, | 13 mg/kg | 29 | Chromium, | 8.9 mg/kg | 35 | Cobalt, | 12 mg/kg | 1790 | Copper, | 0.5mg/kg | NT |  | 15000 mg/kg | 24600 | Iron, | 20.9 mg/kg | 191 | Lead, | 2700 mg/kg | 7350 | Magnesium, | 630 mg/kg | 1270 | Manganese, | 0.5 mg/kg | 0.55 | Mercury, | 13 mg/kg | 36 | Nickel, | 1100 mg/kg | 1790 | Potassium, | No MCL | NT | 0.37 mg/kg | 0.7 | Selenium, | 0.5 mg/kg | 1.8 | Silver, | 130 mg/kg | 167 | Sodium, | 0.42 mg/kg | 0.61 | Thallium, | 25 mg/kg | 25 |  | 60.2 mg/kg | 26800 | Zinc, | No MCL | 7.3 |  | No MCL | NT |  | No MCL | NT |  | No MCL | NT |  | 110 mg/kg | NT |  | Pesticides, | Y | 0-0.5ft | Aluminum,Barium,Beryllium,Cadmium,Calcium,Chromium,Copper,Iron,Lead,Magnesium,Manganese,Mercury,Nickel,Potassium,Selenium,Silver,Sodium,Thallium,Zinc, | Y | 412 | http://cleanupdepue.org/q1-0-0-5/
Q1-0-0.5 |  |  |  | OU5 | 2011-04-11 | 5 | soil | 41.3219 | -89.2991 | Discrete | 9200 mg/kg | 12700 | Aluminum, | 3.3 mg/kg | NT |  | 11.3 mg/kg | 10 |  | 122 mg/kg | 340 | Barium, | 0.56 mg/kg | 0.76 | Beryllium, | 0.5 mg/kg | 123 | Cadmium, | 5525 mg/kg | 22500 | Calcium, | 13 mg/kg | 29 | Chromium, | 8.9 mg/kg | 35 | Cobalt, | 12 mg/kg | 1790 | Copper, | 0.5mg/kg | NT |  | 15000 mg/kg | 24600 | Iron, | 20.9 mg/kg | 191 | Lead, | 2700 mg/kg | 7350 | Magnesium, | 630 mg/kg | 1270 | Manganese, | 0.5 mg/kg | 0.55 | Mercury, | 13 mg/kg | 36 | Nickel, | 1100 mg/kg | 1790 | Potassium, | No MCL | NT | 0.37 mg/kg | 0.7 | Selenium, | 0.5 mg/kg | 1.8 | Silver, | 130 mg/kg | 167 | Sodium, | 0.42 mg/kg | 0.61 | Thallium, | 25 mg/kg | 25 |  | 60.2 mg/kg | 26800 | Zinc, | No MCL | 7.3 |  | No MCL | NT |  | No MCL | NT |  | No MCL | NT |  | 110 mg/kg | NT |  |  | Y | 0-6 | Aluminum,Barium,Beryllium,Cadmium,Calcium,Chromium,Copper,Iron,Lead,Magnesium,Manganese,Mercury,Nickel,Potassium,Selenium,Silver,Sodium,Thallium,Zinc, | NT | 1050 | http://cleanupdepue.org/q1-0-0-5-2/
Q1-0.5-1.0 |  |  |  | OU5 | 2011-04-11 | 5 | soil | 41.3219 | -89.2991 | Sediment | 9200 mg/kg | 19200 | Aluminum, | 3.3 mg/kg | NT |  | 11.3 mg/kg | 25 | Arsenic, | 122 mg/kg | 420 | Barium, | 0.56 mg/kg | 1 | Beryllium, | 0.5 mg/kg | 75 | Cadmium, | 5525 mg/kg | 15100 | Calcium, | 13 mg/kg | 55 | Chromium, | 8.9 mg/kg | 23 | Cobalt, | 12 mg/kg | 377 | Copper, | 0.5mg/kg | NT |  | 15000 mg/kg | 36100 | Iron, | 20.9 mg/kg | 117 | Lead, | 2700 mg/kg | 8440 | Magnesium, | 630 mg/kg | 1120 | Manganese, | 0.5 mg/kg | 0.25 | Mercury, | 13 mg/kg | 47 | Nickel, | 1100 mg/kg | 2450 | Potassium, | No MCL | NT | 0.37 mg/kg | <5.7 |  | 0.5 mg/kg | 1.2 | Silver, | 130 mg/kg | 443 | Sodium, | 0.42 mg/kg | 1.1 | Thallium, | 25 mg/kg | 37 | Vanadium, | 60.2 mg/kg | 13200 | Zinc, | No MCL | 7 |  | No MCL | NT |  | No MCL | NT |  | No MCL | NT |  | 110 mg/kg | NT |  | Pesticides, | Y | 0.5-1ft | Aluminum,Barium,Beryllium,Cadmium,Calcium,Chromium,Copper,Iron,Lead,Magnesium,Manganese,Mercury,Nickel,Potassium,Silver,Sodium,Thallium,Vanadium,Zinc, | Y | 413 | http://cleanupdepue.org/q1-0-5-1-0/
Q1-0.5-1.0 |  |  |  | OU5 | 2011-04-11 | 5 | soil | 41.3219 | -89.2991 | Discrete | 9200 mg/kg | 19200 | Aluminum, | 3.3 mg/kg | NT |  | 11.3 mg/kg | 25 | Arsenic, | 122 mg/kg | 420 | Barium, | 0.56 mg/kg | 1 | Beryllium, | 0.5 mg/kg | 75 | Cadmium, | 5525 mg/kg | 15100 | Calcium, | 13 mg/kg | 55 | Chromium, | 8.9 mg/kg | 23 | Cobalt, | 12 mg/kg | 377 | Copper, | 0.5mg/kg | NT |  | 15000 mg/kg | 36100 | Iron, | 20.9 mg/kg | 117 | Lead, | 2700 mg/kg | 8440 | Magnesium, | 630 mg/kg | 1120 | Manganese, | 0.5 mg/kg | 0.25 | Mercury, | 13 mg/kg | 47 | Nickel, | 1100 mg/kg | 2450 | Potassium, | No MCL | NT | 0.37 mg/kg | <5.7 |  | 0.5 mg/kg | 1.2 | Silver, | 130 mg/kg | 443 | Sodium, | 0.42 mg/kg | 1.1 | Thallium, | 25 mg/kg | 37 | Vanadium, | 60.2 mg/kg | 13200 | Zinc, | No MCL | 7 |  | No MCL | NT |  | No MCL | NT |  | No MCL | NT |  | 110 mg/kg | NT |  |  | Y | 6-12 | Aluminum,Barium,Beryllium,Cadmium,Calcium,Chromium,Copper,Iron,Lead,Magnesium,Manganese,Mercury,Nickel,Potassium,Silver,Sodium,Thallium,Vanadium,Zinc, | NT | 1051 | http://cleanupdepue.org/q1-0-5-1-0-2/
Q1-1.0-1.8 |  |  |  | OU5 | 2011-04-11 | 5 | soil | 41.3219 | -89.2991 | Sediment | 9200 mg/kg | 15100 | Aluminum, | 3.3 mg/kg | <10 |  | 11.3 mg/kg | 23 | Arsenic, | 122 mg/kg | 1280 | Barium, | 0.56 mg/kg | 0.83 | Beryllium, | 0.5 mg/kg | 120 | Cadmium, | 5525 mg/kg | 38000 | Calcium, | 13 mg/kg | 73 | Chromium, | 8.9 mg/kg | 27 | Cobalt, | 12 mg/kg | 653 | Copper, | 0.5mg/kg | NT |  | 15000 mg/kg | 40600 | Iron, | 20.9 mg/kg | 720 | Lead, | 2700 mg/kg | 9930 | Magnesium, | 630 mg/kg | 2070 | Manganese, | 0.5 mg/kg | 0.81 | Mercury, | 13 mg/kg | 33 | Nickel, | 1100 mg/kg | 2290 | Potassium, | No MCL | NT | 0.37 mg/kg | 0.78 | Selenium, | 0.5 mg/kg | 7.4 | Silver, | 130 mg/kg | 379 | Sodium, | 0.42 mg/kg | 2.4 | Thallium, | 25 mg/kg | 38 | Vanadium, | 60.2 mg/kg | 18700 | Zinc, | No MCL | 7.4 |  | No MCL | NT |  | No MCL | NT |  | No MCL | NT |  | 110 mg/kg | NT |  | Pesticides, | Y | 1-1.8ft | Aluminum,Barium,Beryllium,Cadmium,Calcium,Chromium,Copper,Iron,Lead,Magnesium,Manganese,Mercury,Nickel,Potassium,Selenium,Silver,Sodium,Thallium,Vanadium,Zinc, | Y | 414 | http://cleanupdepue.org/q1-1-0-1-8/
Q1-1.0-1.8 |  |  |  | OU5 | 2011-04-11 | 5 | soil | 41.3219 | -89.2991 | Discrete | 9200 mg/kg | 15100 | Aluminum, | 3.3 mg/kg | <10 |  | 11.3 mg/kg | 23 | Arsenic, | 122 mg/kg | 1280 | Barium, | 0.56 mg/kg | 0.83 | Beryllium, | 0.5 mg/kg | 120 | Cadmium, | 5525 mg/kg | 38000 | Calcium, | 13 mg/kg | 73 | Chromium, | 8.9 mg/kg | 27 | Cobalt, | 12 mg/kg | 653 | Copper, | 0.5mg/kg | NT |  | 15000 mg/kg | 40600 | Iron, | 20.9 mg/kg | 720 | Lead, | 2700 mg/kg | 9930 | Magnesium, | 630 mg/kg | 2070 | Manganese, | 0.5 mg/kg | 0.81 | Mercury, | 13 mg/kg | 33 | Nickel, | 1100 mg/kg | 2290 | Potassium, | No MCL | NT | 0.37 mg/kg | 0.78 | Selenium, | 0.5 mg/kg | 7.4 | Silver, | 130 mg/kg | 379 | Sodium, | 0.42 mg/kg | 2.4 | Thallium, | 25 mg/kg | 38 | Vanadium, | 60.2 mg/kg | 18700 | Zinc, | No MCL | 7.4 |  | No MCL | NT |  | No MCL | NT |  | No MCL | NT |  | 110 mg/kg | NT |  |  | Y | 12-21.6 | Aluminum,Barium,Beryllium,Cadmium,Calcium,Chromium,Copper,Iron,Lead,Magnesium,Manganese,Mercury,Nickel,Potassium,Selenium,Silver,Sodium,Thallium,Vanadium,Zinc, | NT | 1052 | http://cleanupdepue.org/q1-1-0-1-8-2/
Q1.5-0-0.5 |  |  |  | OU5 | 2011-04-11 | 5 | soil | 41.321 | -89.2991 | Sediment | 9200 mg/kg | 14200 | Aluminum, | 3.3 mg/kg | NT |  | 11.3 mg/kg | 9.7 |  | 122 mg/kg | 316 | Barium, | 0.56 mg/kg | 0.8 | Beryllium, | 0.5 mg/kg | 126 | Cadmium, | 5525 mg/kg | 30800 | Calcium, | 13 mg/kg | 38 | Chromium, | 8.9 mg/kg | 28 | Cobalt, | 12 mg/kg | 784 | Copper, | 0.5mg/kg | NT |  | 15000 mg/kg | 25500 | Iron, | 20.9 mg/kg | 156 | Lead, | 2700 mg/kg | 10500 | Magnesium, | 630 mg/kg | 1060 | Manganese, | 0.5 mg/kg | 0.64 | Mercury, | 13 mg/kg | 42 | Nickel, | 1100 mg/kg | 1990 | Potassium, | No MCL | NT | 0.37 mg/kg | 1 | Selenium, | 0.5 mg/kg | 2.1 | Silver, | 130 mg/kg | 131 | Sodium, | 0.42 mg/kg | 1.5 | Thallium, | 25 mg/kg | 27 | Vanadium, | 60.2 mg/kg | 27700 | Zinc, | No MCL | 7.7 |  | No MCL | NT |  | No MCL | NT |  | No MCL | NT |  | 110 mg/kg | NT |  | Pesticides, | Y | 0-0.5ft | Aluminum,Barium,Beryllium,Cadmium,Calcium,Chromium,Copper,Iron,Lead,Magnesium,Manganese,Mercury,Nickel,Potassium,Selenium,Silver,Sodium,Thallium,Vanadium,Zinc, | Y | 415 | http://cleanupdepue.org/q1-5-0-0-5/
Q1.5-0-0.5 |  |  |  | OU5 | 2011-04-11 | 5 | soil | 41.321 | -89.2991 | Discrete | 9200 mg/kg | 14200 | Aluminum, | 3.3 mg/kg | NT |  | 11.3 mg/kg | 9.7 |  | 122 mg/kg | 316 | Barium, | 0.56 mg/kg | 0.8 | Beryllium, | 0.5 mg/kg | 126 | Cadmium, | 5525 mg/kg | 30800 | Calcium, | 13 mg/kg | 38 | Chromium, | 8.9 mg/kg | 28 | Cobalt, | 12 mg/kg | 784 | Copper, | 0.5mg/kg | NT |  | 15000 mg/kg | 25500 | Iron, | 20.9 mg/kg | 156 | Lead, | 2700 mg/kg | 10500 | Magnesium, | 630 mg/kg | 1060 | Manganese, | 0.5 mg/kg | 0.64 | Mercury, | 13 mg/kg | 42 | Nickel, | 1100 mg/kg | 1990 | Potassium, | No MCL | NT | 0.37 mg/kg | 1 | Selenium, | 0.5 mg/kg | 2.1 | Silver, | 130 mg/kg | 131 | Sodium, | 0.42 mg/kg | 1.5 | Thallium, | 25 mg/kg | 27 | Vanadium, | 60.2 mg/kg | 27700 | Zinc, | No MCL | 7.7 |  | No MCL | NT |  | No MCL | NT |  | No MCL | NT |  | 110 mg/kg | NT |  |  | Y | 0-6 | Aluminum,Barium,Beryllium,Cadmium,Calcium,Chromium,Copper,Iron,Lead,Magnesium,Manganese,Mercury,Nickel,Potassium,Selenium,Silver,Sodium,Thallium,Vanadium,Zinc, | NT | 1053 | http://cleanupdepue.org/q1-5-0-0-5-2/
Q1.5-0.5-1.0 |  |  |  | OU5 | 2011-04-11 | 5 | soil | 41.321 | -89.2991 | Sediment | 9200 mg/kg | 16000 | Aluminum, | 3.3 mg/kg | <10 |  | 11.3 mg/kg | 8.6 |  | 122 mg/kg | 282 | Barium, | 0.56 mg/kg | 0.89 | Beryllium, | 0.5 mg/kg | 55 | Cadmium, | 5525 mg/kg | 24400 | Calcium, | 13 mg/kg | 55 | Chromium, | 8.9 mg/kg | 16 | Cobalt, | 12 mg/kg | 347 | Copper, | 0.5mg/kg | NT |  | 15000 mg/kg | 26300 | Iron, | 20.9 mg/kg | 135 | Lead, | 2700 mg/kg | 9650 | Magnesium, | 630 mg/kg | 666 | Manganese, | 0.5 mg/kg | 0.34 | Mercury, | 13 mg/kg | 43 | Nickel, | 1100 mg/kg | 2100 | Potassium, | No MCL | NT | 0.37 mg/kg | 0.44 | Selenium, | 0.5 mg/kg | 1.6 | Silver, | 130 mg/kg | 245 | Sodium, | 0.42 mg/kg | 0.9 | Thallium, | 25 mg/kg | 30 | Vanadium, | 60.2 mg/kg | 10500 | Zinc, | No MCL | 7.6 |  | No MCL | NT |  | No MCL | NT |  | No MCL | NT |  | 110 mg/kg | NT |  | Pesticides, | Y | 0.5-1ft | Aluminum,Barium,Beryllium,Cadmium,Calcium,Chromium,Copper,Iron,Lead,Magnesium,Manganese,Mercury,Nickel,Potassium,Selenium,Silver,Sodium,Thallium,Vanadium,Zinc, | Y | 416 | http://cleanupdepue.org/q1-5-0-5-1-0/
Q1.5-0.5-1.0 |  |  |  | OU5 | 2011-04-11 | 5 | soil | 41.321 | -89.2991 | Discrete | 9200 mg/kg | 16000 | Aluminum, | 3.3 mg/kg | <10 |  | 11.3 mg/kg | 8.6 |  | 122 mg/kg | 282 | Barium, | 0.56 mg/kg | 0.89 | Beryllium, | 0.5 mg/kg | 55 | Cadmium, | 5525 mg/kg | 24400 | Calcium, | 13 mg/kg | 55 | Chromium, | 8.9 mg/kg | 16 | Cobalt, | 12 mg/kg | 347 | Copper, | 0.5mg/kg | NT |  | 15000 mg/kg | 26300 | Iron, | 20.9 mg/kg | 135 | Lead, | 2700 mg/kg | 9650 | Magnesium, | 630 mg/kg | 666 | Manganese, | 0.5 mg/kg | 0.34 | Mercury, | 13 mg/kg | 43 | Nickel, | 1100 mg/kg | 2100 | Potassium, | No MCL | NT | 0.37 mg/kg | 0.44 | Selenium, | 0.5 mg/kg | 1.6 | Silver, | 130 mg/kg | 245 | Sodium, | 0.42 mg/kg | 0.9 | Thallium, | 25 mg/kg | 30 | Vanadium, | 60.2 mg/kg | 10500 | Zinc, | No MCL | 7.6 |  | No MCL | NT |  | No MCL | NT |  | No MCL | NT |  | 110 mg/kg | NT |  |  | Y | 6-12 | Aluminum,Barium,Beryllium,Cadmium,Calcium,Chromium,Copper,Iron,Lead,Magnesium,Manganese,Mercury,Nickel,Potassium,Selenium,Silver,Sodium,Thallium,Vanadium,Zinc, | NT | 1054 | http://cleanupdepue.org/q1-5-0-5-1-0-2/
Q1.5-1.0-2.0 |  |  |  | OU5 | 2011-04-11 | 5 | soil | 41.321 | -89.2991 | Sediment | 9200 mg/kg | 18800 | Aluminum, | 3.3 mg/kg | NT |  | 11.3 mg/kg | 13 | Arsenic, | 122 mg/kg | 210 | Barium, | 0.56 mg/kg | 0.95 | Beryllium, | 0.5 mg/kg | 17 | Cadmium, | 5525 mg/kg | 16800 | Calcium, | 13 mg/kg | 63 | Chromium, | 8.9 mg/kg | 11 | Cobalt, | 12 mg/kg | 104 | Copper, | 0.5mg/kg | NT |  | 15000 mg/kg | 26500 | Iron, | 20.9 mg/kg | 80 | Lead, | 2700 mg/kg | 8310 | Magnesium, | 630 mg/kg | 548 |  | 0.5 mg/kg | 0.25 | Mercury, | 13 mg/kg | 40 | Nickel, | 1100 mg/kg | 2310 | Potassium, | No MCL | NT | 0.37 mg/kg | <6.5 |  | 0.5 mg/kg | 1.3 | Silver, | 130 mg/kg | 248 | Sodium, | 0.42 mg/kg | 0.55 | Thallium, | 25 mg/kg | 37 | Vanadium, | 60.2 mg/kg | 2620 | Zinc, | No MCL | 7.7 |  | No MCL | NT |  | No MCL | NT |  | No MCL | NT |  | 110 mg/kg | NT |  | Pesticides, | Y | 1-2ft | Aluminum,Barium,Beryllium,Cadmium,Calcium,Chromium,Copper,Iron,Lead,Magnesium,Mercury,Nickel,Potassium,Silver,Sodium,Thallium,Vanadium,Zinc, | Y | 417 | http://cleanupdepue.org/q1-5-1-0-2-0/
Q1.5-1.0-2.0 |  |  |  | OU5 | 2011-04-11 | 5 | soil | 41.321 | -89.2991 | Discrete | 9200 mg/kg | 18800 | Aluminum, | 3.3 mg/kg | NT |  | 11.3 mg/kg | 13 | Arsenic, | 122 mg/kg | 210 | Barium, | 0.56 mg/kg | 0.95 | Beryllium, | 0.5 mg/kg | 17 | Cadmium, | 5525 mg/kg | 16800 | Calcium, | 13 mg/kg | 63 | Chromium, | 8.9 mg/kg | 11 | Cobalt, | 12 mg/kg | 104 | Copper, | 0.5mg/kg | NT |  | 15000 mg/kg | 26500 | Iron, | 20.9 mg/kg | 80 | Lead, | 2700 mg/kg | 8310 | Magnesium, | 630 mg/kg | 548 |  | 0.5 mg/kg | 0.25 | Mercury, | 13 mg/kg | 40 | Nickel, | 1100 mg/kg | 2310 | Potassium, | No MCL | NT | 0.37 mg/kg | <6.5 |  | 0.5 mg/kg | 1.3 | Silver, | 130 mg/kg | 248 | Sodium, | 0.42 mg/kg | 0.55 | Thallium, | 25 mg/kg | 37 | Vanadium, | 60.2 mg/kg | 2620 | Zinc, | No MCL | 7.7 |  | No MCL | NT |  | No MCL | NT |  | No MCL | NT |  | 110 mg/kg | NT |  |  | Y | 12-24 | Aluminum,Barium,Beryllium,Cadmium,Calcium,Chromium,Copper,Iron,Lead,Magnesium,Mercury,Nickel,Potassium,Silver,Sodium,Thallium,Vanadium,Zinc, | NT | 1055 | http://cleanupdepue.org/q1-5-1-0-2-0-2/
Q2-0-0.5 |  |  |  | OU5 | 2011-04-25 | 5 | soil | 41.3202 | -89.2991 | Sediment | 9200 mg/kg | 13400 | Aluminum, | 3.3 mg/kg | <13 |  | 11.3 mg/kg | 8.1 |  | 122 mg/kg | 173 | Barium, | 0.56 mg/kg | 0.73 | Beryllium, | 0.5 mg/kg | 34 | Cadmium, | 5525 mg/kg | 34600 | Calcium, | 13 mg/kg | 38 | Chromium, | 8.9 mg/kg | 14 | Cobalt, | 12 mg/kg | 216 | Copper, | 0.5mg/kg | NT |  | 15000 mg/kg | 22800 | Iron, | 20.9 mg/kg | 96 | Lead, | 2700 mg/kg | 10700 | Magnesium, | 630 mg/kg | 684 | Manganese, | 0.5 mg/kg | 1.3 | Mercury, | 13 mg/kg | 31 | Nickel, | 1100 mg/kg | 1960 | Potassium, | No MCL | NT | 0.37 mg/kg | 0.72 | Selenium, | 0.5 mg/kg | 1.2 | Silver, | 130 mg/kg | <1090 |  | 0.42 mg/kg | <5.4 |  | 25 mg/kg | 24 |  | 60.2 mg/kg | 6060 | Zinc, | No MCL | 7.5 |  | No MCL | NT |  | No MCL | NT |  | No MCL | NT |  | 110 mg/kg | NT |  | Pesticides, | Y | 0-0.5ft | Aluminum,Barium,Beryllium,Cadmium,Calcium,Chromium,Copper,Iron,Lead,Magnesium,Manganese,Mercury,Nickel,Potassium,Selenium,Silver,Zinc, | Y | 419 | http://cleanupdepue.org/q2-0-0-5/
Q2-0-0.5 |  |  |  | OU5 | 2011-04-25 | 5 | soil | 41.3202 | -89.2991 | Geochronology Core | 9200 mg/kg | 13400 | Aluminum, | 3.3 mg/kg | <13 |  | 11.3 mg/kg | 8.1 |  | 122 mg/kg | 173 | Barium, | 0.56 mg/kg | 0.73 | Beryllium, | 0.5 mg/kg | 34 | Cadmium, | 5525 mg/kg | 34600 | Calcium, | 13 mg/kg | 38 | Chromium, | 8.9 mg/kg | 14 | Cobalt, | 12 mg/kg | 216 | Copper, | 0.5mg/kg | NT |  | 15000 mg/kg | 22800 | Iron, | 20.9 mg/kg | 96 | Lead, | 2700 mg/kg | 10700 | Magnesium, | 630 mg/kg | 684 | Manganese, | 0.5 mg/kg | 1.3 | Mercury, | 13 mg/kg | 31 | Nickel, | 1100 mg/kg | 19600 | Potassium, | No MCL | NT | 0.37 mg/kg | 0.72 | Selenium, | 0.5 mg/kg | 1.2 | Silver, | 130 mg/kg | <1090 |  | 0.42 mg/kg | <5.4 |  | 25 mg/kg | 24 |  | 60.2 mg/kg | 6060 | Zinc, | No MCL | 7.5 |  | No MCL | NT |  | No MCL | NT |  | No MCL | NT |  | 110 mg/kg | NT |  |  | Y | 0-6 | Aluminum,Barium,Beryllium,Cadmium,Calcium,Chromium,Copper,Iron,Lead,Magnesium,Manganese,Mercury,Nickel,Potassium,Selenium,Silver,Zinc, | NT | 1057 | http://cleanupdepue.org/q2-0-0-5-2/
Q2-0.5-1.0 |  |  |  | OU5 | 2011-04-25 | 5 | soil | 41.3202 | -89.2991 | Sediment | 9200 mg/kg | 19000 | Aluminum, | 3.3 mg/kg | <12 |  | 11.3 mg/kg | 8.2 |  | 122 mg/kg | 183 | Barium, | 0.56 mg/kg | 0.99 | Beryllium, | 0.5 mg/kg | 23 | Cadmium, | 5525 mg/kg | 19200 | Calcium, | 13 mg/kg | 57 | Chromium, | 8.9 mg/kg | 14 | Cobalt, | 12 mg/kg | 129 | Copper, | 0.5mg/kg | NT |  | 15000 mg/kg | 27600 | Iron, | 20.9 mg/kg | 75 | Lead, | 2700 mg/kg | 9090 | Magnesium, | 630 mg/kg | 549 |  | 0.5 mg/kg | <0.19 |  | 13 mg/kg | 44 | Nickel, | 1100 mg/kg | 2380 | Potassium, | No MCL | NT | 0.37 mg/kg | 0.67 | Selenium, | 0.5 mg/kg | 1.2 | Silver, | 130 mg/kg | <1000 |  | 0.42 mg/kg | <5 |  | 25 mg/kg | 35 | Vanadium, | 60.2 mg/kg | 4090 | Zinc, | No MCL | 7.6 |  | No MCL | NT |  | No MCL | NT |  | No MCL | NT |  | 110 mg/kg | NT |  | Pesticides, | Y | 0.5-1ft | Aluminum,Barium,Beryllium,Cadmium,Calcium,Chromium,Copper,Iron,Lead,Magnesium,Nickel,Potassium,Selenium,Silver,Vanadium,Zinc, | Y | 420 | http://cleanupdepue.org/q2-0-5-1-0/
Q2-0.5-1.0 |  |  |  | OU5 | 2011-04-25 | 5 | soil | 41.3202 | -89.2991 | Geochronology Core | 9200 mg/kg | 19000 | Aluminum, | 3.3 mg/kg | <12 |  | 11.3 mg/kg | 8.2 |  | 122 mg/kg | 183 | Barium, | 0.56 mg/kg | 0.99 | Beryllium, | 0.5 mg/kg | 23 | Cadmium, | 5525 mg/kg | 19200 | Calcium, | 13 mg/kg | 57 | Chromium, | 8.9 mg/kg | 14 | Cobalt, | 12 mg/kg | 129 | Copper, | 0.5mg/kg | NT |  | 15000 mg/kg | 27600 | Iron, | 20.9 mg/kg | 75 | Lead, | 2700 mg/kg | 9090 | Magnesium, | 630 mg/kg | 549 |  | 0.5 mg/kg | <0.19 |  | 13 mg/kg | 44 | Nickel, | 1100 mg/kg | 2380 | Potassium, | No MCL | NT | 0.37 mg/kg | 0.67 | Selenium, | 0.5 mg/kg | 1.2 | Silver, | 130 mg/kg | <1000 |  | 0.42 mg/kg | <5 |  | 25 mg/kg | 35 | Vanadium, | 60.2 mg/kg | 4090 | Zinc, | No MCL | 7.6 |  | No MCL | NT |  | No MCL | NT |  | No MCL | NT |  | 110 mg/kg | NT |  |  | Y | 6-12 | Aluminum,Barium,Beryllium,Cadmium,Calcium,Chromium,Copper,Iron,Lead,Magnesium,Nickel,Potassium,Selenium,Silver,Vanadium,Zinc, | NT | 1058 | http://cleanupdepue.org/q2-0-5-1-0-2/
Q2-1.0-2.0 |  |  |  | OU5 | 2011-04-25 | 5 | soil | 41.3202 | -89.2991 | Sediment | 9200 mg/kg | 19800 | Aluminum, | 3.3 mg/kg | <11 |  | 11.3 mg/kg | 12 | Arsenic, | 122 mg/kg | 202 | Barium, | 0.56 mg/kg | 1.1 | Beryllium, | 0.5 mg/kg | 23 | Cadmium, | 5525 mg/kg | 18600 | Calcium, | 13 mg/kg | 71 | Chromium, | 8.9 mg/kg | 13 | Cobalt, | 12 mg/kg | 115 | Copper, | 0.5mg/kg | NT |  | 15000 mg/kg | 31100 | Iron, | 20.9 mg/kg | 85 | Lead, | 2700 mg/kg | 8780 | Magnesium, | 630 mg/kg | 811 | Manganese, | 0.5 mg/kg | <0.3 |  | 13 mg/kg | 45 | Nickel, | 1100 mg/kg | 2440 | Potassium, | No MCL | NT | 0.37 mg/kg | <6.5 |  | 0.5 mg/kg | 1.6 | Silver, | 130 mg/kg | <930 |  | 0.42 mg/kg | <4.7 |  | 25 mg/kg | 37 | Vanadium, | 60.2 mg/kg | 3410 | Zinc, | No MCL | 7.6 |  | No MCL | NT |  | No MCL | NT |  | No MCL | NT |  | 110 mg/kg | NT |  | Pesticides, | Y | 1-2ft | Aluminum,Barium,Beryllium,Cadmium,Calcium,Chromium,Copper,Iron,Lead,Magnesium,Manganese,Nickel,Potassium,Silver,Vanadium,Zinc, | Y | 421 | http://cleanupdepue.org/q2-1-0-2-0/
Q2-1.0-2.0 |  |  |  | OU5 | 2011-04-25 | 5 | soil | 41.3202 | -89.2991 | Geochronology Core | 9200 mg/kg | 19800 | Aluminum, | 3.3 mg/kg | <11 |  | 11.3 mg/kg | 12 | Arsenic, | 122 mg/kg | 202 | Barium, | 0.56 mg/kg | 1.1 | Beryllium, | 0.5 mg/kg | 23 | Cadmium, | 5525 mg/kg | 18600 | Calcium, | 13 mg/kg | 71 | Chromium, | 8.9 mg/kg | 13 | Cobalt, | 12 mg/kg | 115 | Copper, | 0.5mg/kg | NT |  | 15000 mg/kg | 31100 | Iron, | 20.9 mg/kg | 85 | Lead, | 2700 mg/kg | 8780 | Magnesium, | 630 mg/kg | 811 | Manganese, | 0.5 mg/kg | <0.3 |  | 13 mg/kg | 45 | Nickel, | 1100 mg/kg | 2440 | Potassium, | No MCL | NT | 0.37 mg/kg | <6.5 |  | 0.5 mg/kg | 1.6 | Silver, | 130 mg/kg | 930 | Sodium, | 0.42 mg/kg | <4.7 |  | 25 mg/kg | 37 | Vanadium, | 60.2 mg/kg | 3410 | Zinc, | No MCL | 7.6 |  | No MCL | NT |  | No MCL | NT |  | No MCL | NT |  | 110 mg/kg | NT |  |  | Y | 12-24 | Aluminum,Barium,Beryllium,Cadmium,Calcium,Chromium,Copper,Iron,Lead,Magnesium,Manganese,Nickel,Potassium,Silver,Sodium,Vanadium,Zinc, | NT | 1059 | http://cleanupdepue.org/q2-1-0-2-0-2/
Q5-1.5-0-0.5 |  |  |  | OU5 | 2011-04-16 | 5 | soil | 41.321 | -89.298 | Sediment | 9200 mg/kg | 13300 | Aluminum, | 3.3 mg/kg | NT |  | 11.3 mg/kg | 11 |  | 122 mg/kg | 331 | Barium, | 0.56 mg/kg | 0.81 | Beryllium, | 0.5 mg/kg | 80 | Cadmium, | 5525 mg/kg | 45400 | Calcium, | 13 mg/kg | 36 | Chromium, | 8.9 mg/kg | 18 | Cobalt, | 12 mg/kg | 521 | Copper, | 0.5mg/kg | NT |  | 15000 mg/kg | 25400 | Iron, | 20.9 mg/kg | 207 | Lead, | 2700 mg/kg | 11600 | Magnesium, | 630 mg/kg | 957 | Manganese, | 0.5 mg/kg | 1.8 | Mercury, | 13 mg/kg | 33 | Nickel, | 1100 mg/kg | 1920 | Potassium, | No MCL | NT | 0.37 mg/kg | 1.5 | Selenium, | 0.5 mg/kg | 2.6 | Silver, | 130 mg/kg | 392 | Sodium, | 0.42 mg/kg | 0.99 | Thallium, | 25 mg/kg | 24 |  | 60.2 mg/kg | 11800 | Zinc, | No MCL | 8.1 |  | No MCL | NT |  | No MCL | NT |  | No MCL | NT |  | 110 mg/kg | NT |  | Pesticides, | Y | 0-0.5ft | Aluminum,Barium,Beryllium,Cadmium,Calcium,Chromium,Copper,Iron,Lead,Magnesium,Manganese,Mercury,Nickel,Potassium,Selenium,Silver,Sodium,Thallium,Zinc, | Y | 397 | http://cleanupdepue.org/q5-1-5-0-0-5/
Q5-1.5-0-0.5 |  |  |  | OU5 | 2011-04-16 | 5 | soil | 41.321 | -89.298 | Chemistry Core | 9200 mg/kg | 1330 |  | 3.3 mg/kg | NT |  | 11.3 mg/kg | 11 |  | 122 mg/kg | 331 | Barium, | 0.56 mg/kg | 0.81 | Beryllium, | 0.5 mg/kg | 80 | Cadmium, | 5525 mg/kg | 45400 | Calcium, | 13 mg/kg | 36 | Chromium, | 8.9 mg/kg | 18 | Cobalt, | 12 mg/kg | 521 | Copper, | 0.5mg/kg | NT |  | 15000 mg/kg | 25400 | Iron, | 20.9 mg/kg | 207 | Lead, | 2700 mg/kg | 11600 | Magnesium, | 630 mg/kg | 957 | Manganese, | 0.5 mg/kg | 1.8 | Mercury, | 13 mg/kg | 33 | Nickel, | 1100 mg/kg | 1920 | Potassium, | No MCL | NT | 0.37 mg/kg | 1.5 | Selenium, | 0.5 mg/kg | 2.6 | Silver, | 130 mg/kg | 392 | Sodium, | 0.42 mg/kg | 0.99 | Thallium, | 25 mg/kg | 24 |  | 60.2 mg/kg | 11800 | Zinc, | No MCL | 8.1 |  | No MCL | NT |  | No MCL | NT |  | No MCL | NT |  | 110 mg/kg | NT |  |  | Y | 0-6 | Barium,Beryllium,Cadmium,Calcium,Chromium,Copper,Iron,Lead,Magnesium,Manganese,Mercury,Nickel,Potassium,Selenium,Silver,Sodium,Thallium,Zinc, | NT | 1035 | http://cleanupdepue.org/q5-1-5-0-0-5-2/
R1-0-0.5 |  |  |  | OU5 | 2011-04-11 | 5 | soil | 41.3219 | -89.2968 | Sediment | 9200 mg/kg | 25100 | Aluminum, | 3.3 mg/kg | NT |  | 11.3 mg/kg | 27 | Arsenic, | 122 mg/kg | 290 | Barium, | 0.56 mg/kg | 1.4 | Beryllium, | 0.5 mg/kg | 116 | Cadmium, | 5525 mg/kg | 32100 | Calcium, | 13 mg/kg | 58 | Chromium, | 8.9 mg/kg | 42 | Cobalt, | 12 mg/kg | 674 | Copper, | 0.5mg/kg | NT |  | 15000 mg/kg | 38500 | Iron, | 20.9 mg/kg | 107 | Lead, | 2700 mg/kg | 13800 | Magnesium, | 630 mg/kg | 1080 | Manganese, | 0.5 mg/kg | 0.31 | Mercury, | 13 mg/kg | 63 | Nickel, | 1100 mg/kg | 3770 | Potassium, | No MCL | NT | 0.37 mg/kg | 2 | Selenium, | 0.5 mg/kg | 0.96 | Silver, | 130 mg/kg | 661 | Sodium, | 0.42 mg/kg | <8.4 |  | 25 mg/kg | 56 | Vanadium, | 60.2 mg/kg | 17400 | Zinc, | No MCL | 7.3 |  | No MCL | NT |  | No MCL | NT |  | No MCL | NT |  | 110 mg/kg | NT |  | Pesticides, | Y | 0-0.5ft | Aluminum,Barium,Beryllium,Cadmium,Calcium,Chromium,Copper,Iron,Lead,Magnesium,Manganese,Mercury,Nickel,Potassium,Selenium,Silver,Sodium,Vanadium,Zinc, | Y | 422 | http://cleanupdepue.org/r1-0-0-5/
R1-0-0.5 |  |  |  | OU5 | 2011-04-11 | 5 | soil | 41.3219 | -89.2968 | Discrete | 9200 mg/kg | 25100 | Aluminum, | 3.3 mg/kg | NT |  | 11.3 mg/kg | 27 | Arsenic, | 122 mg/kg | 290 | Barium, | 0.56 mg/kg | 1.4 | Beryllium, | 0.5 mg/kg | 116 | Cadmium, | 5525 mg/kg | 32100 | Calcium, | 13 mg/kg | 58 | Chromium, | 8.9 mg/kg | 42 | Cobalt, | 12 mg/kg | 674 | Copper, | 0.5mg/kg | NT |  | 15000 mg/kg | 38500 | Iron, | 20.9 mg/kg | 107 | Lead, | 2700 mg/kg | 13800 | Magnesium, | 630 mg/kg | 1080 | Manganese, | 0.5 mg/kg | 0.31 | Mercury, | 13 mg/kg | 63 | Nickel, | 1100 mg/kg | 3770 | Potassium, | No MCL | NT | 0.37 mg/kg | 2 | Selenium, | 0.5 mg/kg | 0.96 | Silver, | 130 mg/kg | 661 | Sodium, | 0.42 mg/kg | <8.4 |  | 25 mg/kg | 56 | Vanadium, | 60.2 mg/kg | 17400 | Zinc, | No MCL | 7.3 |  | No MCL | NT |  | No MCL | NT |  | No MCL | NT |  | 110 mg/kg | NT |  |  | Y | 0-6 | Aluminum,Barium,Beryllium,Cadmium,Calcium,Chromium,Copper,Iron,Lead,Magnesium,Manganese,Mercury,Nickel,Potassium,Selenium,Silver,Sodium,Vanadium,Zinc, | NT | 1060 | http://cleanupdepue.org/r1-0-0-5-2/
R1-0.5-1.0 |  |  |  | OU5 | 2011-04-11 | 5 | soil | 41.3219 | -89.2968 | Sediment | 9200 mg/kg | 20300 | Aluminum, | 3.3 mg/kg | NT |  | 11.3 mg/kg | 7.4 |  | 122 mg/kg | 193 | Barium, | 0.56 mg/kg | 1.1 | Beryllium, | 0.5 mg/kg | 16 | Cadmium, | 5525 mg/kg | 16100 | Calcium, | 13 mg/kg | 53 | Chromium, | 8.9 mg/kg | 14 | Cobalt, | 12 mg/kg | 123 | Copper, | 0.5mg/kg | NT |  | 15000 mg/kg | 28600 | Iron, | 20.9 mg/kg | 62 | Lead, | 2700 mg/kg | 8990 | Magnesium, | 630 mg/kg | 438 |  | 0.5 mg/kg | 0.19 | Mercury, | 13 mg/kg | 44 | Nickel, | 1100 mg/kg | 2720 | Potassium, | No MCL | NT | 0.37 mg/kg | 0.81 | Selenium, | 0.5 mg/kg | 0.73 | Silver, | 130 mg/kg | 400 | Sodium, | 0.42 mg/kg | <3.8 |  | 25 mg/kg | 37 | Vanadium, | 60.2 mg/kg | 5010 | Zinc, | No MCL | 7 |  | No MCL | NT |  | No MCL | NT |  | No MCL | NT |  | 110 mg/kg | NT |  | Pesticides, | Y | 0.5-1ft | Aluminum,Barium,Beryllium,Cadmium,Calcium,Chromium,Copper,Iron,Lead,Magnesium,Mercury,Nickel,Potassium,Selenium,Silver,Sodium,Vanadium,Zinc, | Y | 423 | http://cleanupdepue.org/r1-0-5-1-0/
R1-0.5-1.0 |  |  |  | OU5 | 2011-04-11 | 5 | soil | 41.3219 | -89.2968 | Discrete | 9200 mg/kg | 20300 | Aluminum, | 3.3 mg/kg | NT |  | 11.3 mg/kg | 7.4 |  | 122 mg/kg | 193 | Barium, | 0.56 mg/kg | 1.1 | Beryllium, | 0.5 mg/kg | 16 | Cadmium, | 5525 mg/kg | 16100 | Calcium, | 13 mg/kg | 53 | Chromium, | 8.9 mg/kg | 14 | Cobalt, | 12 mg/kg | 123 | Copper, | 0.5mg/kg | NT |  | 15000 mg/kg | 28600 | Iron, | 20.9 mg/kg | 62 | Lead, | 2700 mg/kg | 8990 | Magnesium, | 630 mg/kg | 438 |  | 0.5 mg/kg | 0.19 | Mercury, | 13 mg/kg | 44 | Nickel, | 1100 mg/kg | 2720 | Potassium, | No MCL | NT | 0.37 mg/kg | 0.81 | Selenium, | 0.5 mg/kg | 0.73 | Silver, | 130 mg/kg | 400 | Sodium, | 0.42 mg/kg | <3.8 |  | 25 mg/kg | 37 | Vanadium, | 60.2 mg/kg | 5010 | Zinc, | No MCL | 7 |  | No MCL | NT |  | No MCL | NT |  | No MCL | NT |  | 110 mg/kg | NT |  |  | Y | 6-12 | Aluminum,Barium,Beryllium,Cadmium,Calcium,Chromium,Copper,Iron,Lead,Magnesium,Mercury,Nickel,Potassium,Selenium,Silver,Sodium,Vanadium,Zinc, | NT | 1061 | http://cleanupdepue.org/r1-0-5-1-0-2/
R1-1.0-1.5 |  |  |  | OU5 | 2011-04-11 | 5 | soil | 41.3219 | -89.2968 | Sediment | 9200 mg/kg | 18400 | Aluminum, | 3.3 mg/kg | NT |  | 11.3 mg/kg | 6.8 |  | 122 mg/kg | 213 | Barium, | 0.56 mg/kg | 0.99 | Beryllium, | 0.5 mg/kg | 26 | Cadmium, | 5525 mg/kg | 17200 | Calcium, | 13 mg/kg | 63 | Chromium, | 8.9 mg/kg | 13 | Cobalt, | 12 mg/kg | 119 | Copper, | 0.5mg/kg | NT |  | 15000 mg/kg | 26400 | Iron, | 20.9 mg/kg | 79 | Lead, | 2700 mg/kg | 8950 | Magnesium, | 630 mg/kg | 447 |  | 0.5 mg/kg | 0.3 | Mercury, | 13 mg/kg | 43 | Nickel, | 1100 mg/kg | 2320 | Potassium, | No MCL | NT | 0.37 mg/kg | 0.52 | Selenium, | 0.5 mg/kg | 1.2 | Silver, | 130 mg/kg | 414 | Sodium, | 0.42 mg/kg | 1.5 | Thallium, | 25 mg/kg | 35 | Vanadium, | 60.2 mg/kg | 4550 | Zinc, | No MCL | 7.3 |  | No MCL | NT |  | No MCL | NT |  | No MCL | NT |  | 110 mg/kg | NT |  | Pesticides, | Y | 1-1.5ft | Aluminum,Barium,Beryllium,Cadmium,Calcium,Chromium,Copper,Iron,Lead,Magnesium,Mercury,Nickel,Potassium,Selenium,Silver,Sodium,Thallium,Vanadium,Zinc, | Y | 424 | http://cleanupdepue.org/r1-1-0-1-5/
R1-1.0-1.5 |  |  |  | OU5 | 2011-04-11 | 5 | soil | 41.3219 | -89.2968 | Discrete | 9200 mg/kg | 18400 | Aluminum, | 3.3 mg/kg | NT |  | 11.3 mg/kg | 6.8 |  | 122 mg/kg | 213 | Barium, | 0.56 mg/kg | 0.99 | Beryllium, | 0.5 mg/kg | 26 | Cadmium, | 5525 mg/kg | 17200 | Calcium, | 13 mg/kg | 63 | Chromium, | 8.9 mg/kg | 13 | Cobalt, | 12 mg/kg | 119 | Copper, | 0.5mg/kg | NT |  | 15000 mg/kg | 26400 | Iron, | 20.9 mg/kg | 79 | Lead, | 2700 mg/kg | 8950 | Magnesium, | 630 mg/kg | 447 |  | 0.5 mg/kg | 0.3 | Mercury, | 13 mg/kg | 43 | Nickel, | 1100 mg/kg | 2320 | Potassium, | No MCL | NT | 0.37 mg/kg | 0.52 | Selenium, | 0.5 mg/kg | 1.2 | Silver, | 130 mg/kg | 414 | Sodium, | 0.42 mg/kg | 1.5 | Thallium, | 25 mg/kg | 35 | Vanadium, | 60.2 mg/kg | 4550 | Zinc, | No MCL | 7.3 |  | No MCL | NT |  | No MCL | NT |  | No MCL | NT |  | 110 mg/kg | NT |  |  | Y | 12-18 | Aluminum,Barium,Beryllium,Cadmium,Calcium,Chromium,Copper,Iron,Lead,Magnesium,Mercury,Nickel,Potassium,Selenium,Silver,Sodium,Thallium,Vanadium,Zinc, | NT | 1062 | http://cleanupdepue.org/r1-1-0-1-5-2/
R1.5--1.0-2.0 |  |  |  | OU5 | 2011-04-19 | 5 | soil | 41.3211 | -89.2968 | Sediment | 9200 mg/kg | 20000 | Aluminum, | 3.3 mg/kg | NT |  | 11.3 mg/kg | 14 | Arsenic, | 122 mg/kg | 259 | Barium, | 0.56 mg/kg | 1.1 | Beryllium, | 0.5 mg/kg | 92 | Cadmium, | 5525 mg/kg | 24900 | Calcium, | 13 mg/kg | 89 | Chromium, | 8.9 mg/kg | 20 | Cobalt, | 12 mg/kg | 304 | Copper, | 0.5mg/kg | NT |  | 15000 mg/kg | 29500 | Iron, | 20.9 mg/kg | 228 | Lead, | 2700 mg/kg | 11000 | Magnesium, | 630 mg/kg | 916 | Manganese, | 0.5 mg/kg | 0.13 | Mercury, | 13 mg/kg | 57 | Nickel, | 1100 mg/kg | 2550 | Potassium, | No MCL | NT | 0.37 mg/kg | 1.8 | Selenium, | 0.5 mg/kg | 2.7 | Silver, | 130 mg/kg | <1060 |  | 0.42 mg/kg | 0.73 | Thallium, | 25 mg/kg | 38 | Vanadium, | 60.2 mg/kg | 11300 | Zinc, | No MCL | 8.1 |  | No MCL | NT |  | No MCL | NT |  | No MCL | NT |  | 110 mg/kg | NT |  | Pesticides, | Y | 0-0.5ft | Aluminum,Barium,Beryllium,Cadmium,Calcium,Chromium,Copper,Iron,Lead,Magnesium,Manganese,Mercury,Nickel,Potassium,Selenium,Silver,Thallium,Vanadium,Zinc, | Y | 425 | http://cleanupdepue.org/r1-5-0-0-5/
R1.5--1.0-2.0 |  |  |  | OU5 | 2011-04-19 | 5 | soil | 41.3211 | -89.2968 | Triad | 9200 mg/kg | 20000 | Aluminum, | 3.3 mg/kg | NT |  | 11.3 mg/kg | 14 | Arsenic, | 122 mg/kg | 259 | Barium, | 0.56 mg/kg | 1.1 | Beryllium, | 0.5 mg/kg | 92 | Cadmium, | 5525 mg/kg | 24900 | Calcium, | 13 mg/kg | 89 | Chromium, | 8.9 mg/kg | 20 | Cobalt, | 12 mg/kg | 304 | Copper, | 0.5mg/kg | NT |  | 15000 mg/kg | 29500 | Iron, | 20.9 mg/kg | 228 | Lead, | 2700 mg/kg | 11000 | Magnesium, | 630 mg/kg | 916 | Manganese, | 0.5 mg/kg | 0.13 | Mercury, | 13 mg/kg | 57 | Nickel, | 1100 mg/kg | 2550 | Potassium, | No MCL | NT | 0.37 mg/kg | 1.8 | Selenium, | 0.5 mg/kg | 2.7 | Silver, | 130 mg/kg | <1060 |  | 0.42 mg/kg | 0.73 | Thallium, | 25 mg/kg | 38 | Vanadium, | 60.2 mg/kg | 11300 | Zinc, | No MCL | 8.1 |  | No MCL | NT |  | No MCL | NT |  | No MCL | NT |  | 110 mg/kg | NT |  |  | Y | 0-6 | Aluminum,Barium,Beryllium,Cadmium,Calcium,Chromium,Copper,Iron,Lead,Magnesium,Manganese,Mercury,Nickel,Potassium,Selenium,Silver,Thallium,Vanadium,Zinc, | NT | 1063 | http://cleanupdepue.org/r1-5-0-0-5-2/
R1.5-0-0.5 |  |  |  | OU5 | 2011-04-19 | 5 | soil | 41.3211 | -89.2968 | Sediment | 9200 mg/kg | 14400 | Aluminum, | 3.3 mg/kg | <13 |  | 11.3 mg/kg | 11 |  | 122 mg/kg | 270 | Barium, | 0.56 mg/kg | 0.77 | Beryllium, | 0.5 mg/kg | 60 | Cadmium, | 5525 mg/kg | 48700 | Calcium, | 13 mg/kg | 39 | Chromium, | 8.9 mg/kg | 16 | Cobalt, | 12 mg/kg | 386 | Copper, | 0.5mg/kg | 0.73 | Cyanide, | 15000 mg/kg | 25700 | Iron, | 20.9 mg/kg | 178 | Lead, | 2700 mg/kg | 11800 | Magnesium, | 630 mg/kg | 914 | Manganese, | 0.5 mg/kg | 1.1 | Mercury, | 13 mg/kg | 32 | Nickel, | 1100 mg/kg | 2160 | Potassium, | No MCL | NT | 0.37 mg/kg | 1.6 | Selenium, | 0.5 mg/kg | 2 | Silver, | 130 mg/kg | <1070 |  | 0.42 mg/kg | <5.4 |  | 25 mg/kg | 26 | Vanadium, | 60.2 mg/kg | 8570 | Zinc, | No MCL | 8 |  | No MCL | NT |  | No MCL | NT |  | No MCL | NT |  | 110 mg/kg | NT |  | Pesticides, | Y | 0.5-1ft | Aluminum,Barium,Beryllium,Cadmium,Calcium,Chromium,Copper,Cyanide,Iron,Lead,Magnesium,Manganese,Mercury,Nickel,Potassium,Selenium,Silver,Vanadium,Zinc, | Y | 426 | http://cleanupdepue.org/r1-5-0-5-1-0/
R1.5-0-0.5 |  |  |  | OU5 | 2011-04-19 | 5 | soil | 41.3211 | -89.2968 | Triad | 9200 mg/kg | 14400 | Aluminum, | 3.3 mg/kg | <13 |  | 11.3 mg/kg | 11 |  | 122 mg/kg | 270 | Barium, | 0.56 mg/kg | 0.77 | Beryllium, | 0.5 mg/kg | 60 | Cadmium, | 5525 mg/kg | 48700 | Calcium, | 13 mg/kg | 39 | Chromium, | 8.9 mg/kg | 16 | Cobalt, | 12 mg/kg | 386 | Copper, | 0.5mg/kg | 0.73 | Cyanide, | 15000 mg/kg | 25700 | Iron, | 20.9 mg/kg | 178 | Lead, | 2700 mg/kg | 11800 | Magnesium, | 630 mg/kg | 914 | Manganese, | 0.5 mg/kg | 1.1 | Mercury, | 13 mg/kg | 32 | Nickel, | 1100 mg/kg | 2160 | Potassium, | No MCL | NT | 0.37 mg/kg | 1.6 | Selenium, | 0.5 mg/kg | 2 | Silver, | 130 mg/kg | <1070 |  | 0.42 mg/kg | <5.4 |  | 25 mg/kg | 26 | Vanadium, | 60.2 mg/kg | 8570 | Zinc, | No MCL | 8 |  | No MCL | NT |  | No MCL | NT |  | No MCL | NT |  | 110 mg/kg | NT |  | Pesticides, | Y | 6-12 | Aluminum,Barium,Beryllium,Cadmium,Calcium,Chromium,Copper,Cyanide,Iron,Lead,Magnesium,Manganese,Mercury,Nickel,Potassium,Selenium,Silver,Vanadium,Zinc, | Y | 1064 | http://cleanupdepue.org/r1-5-0-5-1-0-2/
R1.5-0.5-1.0 |  |  |  | OU5 | 2011-04-19 | 5 | soil | 41.3211 | -89.2968 | Sediment | 9200 mg/kg | 18400 | Aluminum, | 3.3 mg/kg | <9.7 |  | 11.3 mg/kg | 10 |  | 122 mg/kg | 191 | Barium, | 0.56 mg/kg | 0.95 | Beryllium, | 0.5 mg/kg | 16 | Cadmium, | 5525 mg/kg | 21300 | Calcium, | 13 mg/kg | 60 | Chromium, | 8.9 mg/kg | 12 | Cobalt, | 12 mg/kg | 95 | Copper, | 0.5mg/kg | NT |  | 15000 mg/kg | 27100 | Iron, | 20.9 mg/kg | 73 | Lead, | 2700 mg/kg | 9580 | Magnesium, | 630 mg/kg | 615 |  | 0.5 mg/kg | 0.27 | Mercury, | 13 mg/kg | 42 | Nickel, | 1100 mg/kg | 2240 | Potassium, | No MCL | NT | 0.37 mg/kg | 0.62 | Selenium, | 0.5 mg/kg | 1.1 | Silver, | 130 mg/kg | <804 |  | 0.42 mg/kg | 0.79 | Thallium, | 25 mg/kg | 34 | Vanadium, | 60.2 mg/kg | 2710 | Zinc, | No MCL | 8.1 |  | No MCL | NT |  | No MCL | NT |  | No MCL | NT |  | 110 mg/kg | NT |  | Pesticides, | Y | 1-2ft | Aluminum,Barium,Beryllium,Cadmium,Calcium,Chromium,Copper,Iron,Lead,Magnesium,Mercury,Nickel,Potassium,Selenium,Silver,Thallium,Vanadium,Zinc, | Y | 427 | http://cleanupdepue.org/r1-5-1-0-2-0/
R1.5-0.5-1.0 |  |  |  | OU5 | 2011-04-19 | 5 | soil | 41.3211 | -89.2968 | Triad | 9200 mg/kg | 18400 | Aluminum, | 3.3 mg/kg | <9.7 |  | 11.3 mg/kg | 100 | Arsenic, | 122 mg/kg | 191 | Barium, | 0.56 mg/kg | 0.95 | Beryllium, | 0.5 mg/kg | 16 | Cadmium, | 5525 mg/kg | 21300 | Calcium, | 13 mg/kg | 60 | Chromium, | 8.9 mg/kg | 12 | Cobalt, | 12 mg/kg | 95 | Copper, | 0.5mg/kg | NT |  | 15000 mg/kg | 27100 | Iron, | 20.9 mg/kg | 73 | Lead, | 2700 mg/kg | 9580 | Magnesium, | 630 mg/kg | 615 |  | 0.5 mg/kg | 0.27 | Mercury, | 13 mg/kg | 42 | Nickel, | 1100 mg/kg | 2240 | Potassium, | No MCL | NT | 0.37 mg/kg | 0.62 | Selenium, | 0.5 mg/kg | 1.1 | Silver, | 130 mg/kg | <804 |  | 0.42 mg/kg | 0.79 | Thallium, | 25 mg/kg | 34 | Vanadium, | 60.2 mg/kg | 2710 | Zinc, | No MCL | 8.1 |  | No MCL | NT |  | No MCL | NT |  | No MCL | NT |  | 110 mg/kg | NT |  |  | Y | 12-24 | Aluminum,Barium,Beryllium,Cadmium,Calcium,Chromium,Copper,Iron,Lead,Magnesium,Mercury,Nickel,Potassium,Selenium,Silver,Thallium,Vanadium,Zinc, | NT | 1065 | http://cleanupdepue.org/r1-5-1-0-2-0-2/
R2-0-0.5 |  |  |  | OU5 | 2011-04-11 | 5 | soil | 41.3202 | -89.2968 | Sediment | 9200 mg/kg | 16600 | Aluminum, | 3.3 mg/kg | NT |  | 11.3 mg/kg | 11 |  | 122 mg/kg | 172 | Barium, | 0.56 mg/kg | 0.91 | Beryllium, | 0.5 mg/kg | 27 | Cadmium, | 5525 mg/kg | 35500 | Calcium, | 13 mg/kg | 43 | Chromium, | 8.9 mg/kg | 18 | Cobalt, | 12 mg/kg | 172 | Copper, | 0.5mg/kg | NT |  | 15000 mg/kg | 27500 | Iron, | 20.9 mg/kg | 70 | Lead, | 2700 mg/kg | 12100 | Magnesium, | 630 mg/kg | 757 | Manganese, | 0.5 mg/kg | 0.45 | Mercury, | 13 mg/kg | 35 | Nickel, | 1100 mg/kg | 2750 | Potassium, | No MCL | NT | 0.37 mg/kg | 0.7 | Selenium, | 0.5 mg/kg | 0.94 | Silver, | 130 mg/kg | 266 | Sodium, | 0.42 mg/kg | <4.9 |  | 25 mg/kg | 32 | Vanadium, | 60.2 mg/kg | 5590 | Zinc, | No MCL | 7.7 |  | No MCL | NT |  | No MCL | NT |  | No MCL | NT |  | 110 mg/kg | NT |  | Pesticides, | Y | 0-0.5ft | Aluminum,Barium,Beryllium,Cadmium,Calcium,Chromium,Copper,Iron,Lead,Magnesium,Manganese,Mercury,Nickel,Potassium,Selenium,Silver,Sodium,Vanadium,Zinc, | Y | 428 | http://cleanupdepue.org/r2-0-0-5/
R2-0-0.5 |  |  |  | OU5 | 2011-04-11 | 5 | soil | 41.3202 | -89.2968 | Discrete | 9200 mg/kg | 16600 | Aluminum, | 3.3 mg/kg | NT |  | 11.3 mg/kg | 11 |  | 122 mg/kg | 172 | Barium, | 0.56 mg/kg | 0.91 | Beryllium, | 0.5 mg/kg | 27 | Cadmium, | 5525 mg/kg | 35500 | Calcium, | 13 mg/kg | 43 | Chromium, | 8.9 mg/kg | 18 | Cobalt, | 12 mg/kg | 172 | Copper, | 0.5mg/kg | NT |  | 15000 mg/kg | 27500 | Iron, | 20.9 mg/kg | 70 | Lead, | 2700 mg/kg | 12100 | Magnesium, | 630 mg/kg | 757 | Manganese, | 0.5 mg/kg | 0.45 | Mercury, | 13 mg/kg | 35 | Nickel, | 1100 mg/kg | 2750 | Potassium, | No MCL | NT | 0.37 mg/kg | 0.7 | Selenium, | 0.5 mg/kg | 0.94 | Silver, | 130 mg/kg | 266 | Sodium, | 0.42 mg/kg | <4.9 |  | 25 mg/kg | 32 | Vanadium, | 60.2 mg/kg | 5590 | Zinc, | No MCL | 7.7 |  | No MCL | NT |  | No MCL | NT |  | No MCL | NT |  | 110 mg/kg | NT |  |  | Y | 0-6 | Aluminum,Barium,Beryllium,Cadmium,Calcium,Chromium,Copper,Iron,Lead,Magnesium,Manganese,Mercury,Nickel,Potassium,Selenium,Silver,Sodium,Vanadium,Zinc, | NT | 1066 | http://cleanupdepue.org/r2-0-0-5-2/
R2-0.5-1.0 |  |  |  | OU5 | 2011-04-11 | 5 | soil | 41.3202 | -89.2968 | Sediment | 9200 mg/kg | 19500 | Aluminum, | 3.3 mg/kg | NT |  | 11.3 mg/kg | 4.9 |  | 122 mg/kg | 197 | Barium, | 0.56 mg/kg | 1 | Beryllium, | 0.5 mg/kg | 23 | Cadmium, | 5525 mg/kg | 21400 | Calcium, | 13 mg/kg | 55 | Chromium, | 8.9 mg/kg | 15 | Cobalt, | 12 mg/kg | 132 | Copper, | 0.5mg/kg | NT |  | 15000 mg/kg | 29200 | Iron, | 20.9 mg/kg | 68 | Lead, | 2700 mg/kg | 9910 | Magnesium, | 630 mg/kg | 576 |  | 0.5 mg/kg | 0.26 | Mercury, | 13 mg/kg | 43 | Nickel, | 1100 mg/kg | 2830 | Potassium, | No MCL | NT | 0.37 mg/kg | 0.77 | Selenium, | 0.5 mg/kg | 0.87 | Silver, | 130 mg/kg | 248 | Sodium, | 0.42 mg/kg | <4.3 |  | 25 mg/kg | 36 | Vanadium, | 60.2 mg/kg | 4520 | Zinc, | No MCL | 7.6 |  | No MCL | NT |  | No MCL | NT |  | No MCL | NT |  | 110 mg/kg | NT |  | Pesticides, | Y | 0.5-1ft | Aluminum,Barium,Beryllium,Cadmium,Calcium,Chromium,Copper,Iron,Lead,Magnesium,Mercury,Nickel,Potassium,Selenium,Silver,Sodium,Vanadium,Zinc, | Y | 429 | http://cleanupdepue.org/r2-0-5-1-0/
R2-0.5-1.0 |  |  |  | OU5 | 2011-04-11 | 5 | soil | 41.3202 | -89.2968 | Discrete | 9200 mg/kg | 19500 | Aluminum, | 3.3 mg/kg | NT |  | 11.3 mg/kg | 4.9 |  | 122 mg/kg | 197 | Barium, | 0.56 mg/kg | 1 | Beryllium, | 0.5 mg/kg | 23 | Cadmium, | 5525 mg/kg | 21400 | Calcium, | 13 mg/kg | 55 | Chromium, | 8.9 mg/kg | 15 | Cobalt, | 12 mg/kg | 132 | Copper, | 0.5mg/kg | NT |  | 15000 mg/kg | 29200 | Iron, | 20.9 mg/kg | 68 | Lead, | 2700 mg/kg | 9910 | Magnesium, | 630 mg/kg | 576 |  | 0.5 mg/kg | 0.26 | Mercury, | 13 mg/kg | 43 | Nickel, | 1100 mg/kg | 2830 | Potassium, | No MCL | NT | 0.37 mg/kg | 0.77 | Selenium, | 0.5 mg/kg | 0.87 | Silver, | 130 mg/kg | 248 | Sodium, | 0.42 mg/kg | <4.3 |  | 25 mg/kg | 36 | Vanadium, | 60.2 mg/kg | 4520 | Zinc, | No MCL | 7.6 |  | No MCL | NT |  | No MCL | NT |  | No MCL | NT |  | 110 mg/kg | NT |  |  | Y | 6-12 | Aluminum,Barium,Beryllium,Cadmium,Calcium,Chromium,Copper,Iron,Lead,Magnesium,Mercury,Nickel,Potassium,Selenium,Silver,Sodium,Vanadium,Zinc, | NT | 1067 | http://cleanupdepue.org/r2-0-5-1-0-2/
R2-1.0-2.0 |  |  |  | OU5 | 2011-04-11 | 5 | soil | 41.3202 | -89.2968 | Sediment | 9200 mg/kg | 21000 | Aluminum, | 3.3 mg/kg | NT |  | 11.3 mg/kg | 8.8 |  | 122 mg/kg | 200 | Barium, | 0.56 mg/kg | 1.1 | Beryllium, | 0.5 mg/kg | 15 | Cadmium, | 5525 mg/kg | 20200 | Calcium, | 13 mg/kg | 69 | Chromium, | 8.9 mg/kg | 14 | Cobalt, | 12 mg/kg | 104 | Copper, | 0.5mg/kg | NT |  | 15000 mg/kg | 30500 | Iron, | 20.9 mg/kg | 78 | Lead, | 2700 mg/kg | 9610 | Magnesium, | 630 mg/kg | 673 | Manganese, | 0.5 mg/kg | 0.34 | Mercury, | 13 mg/kg | 45 | Nickel, | 1100 mg/kg | 2860 | Potassium, | No MCL | NT | 0.37 mg/kg | 0.81 | Selenium, | 0.5 mg/kg | 1.2 | Silver, | 130 mg/kg | 248 | Sodium, | 0.42 mg/kg | <4.5 |  | 25 mg/kg | 41 | Vanadium, | 60.2 mg/kg | 2440 | Zinc, | No MCL | 7.6 |  | No MCL | NT |  | No MCL | NT |  | No MCL | NT |  | 110 mg/kg | NT |  | Pesticides, | Y | 1-2ft | Aluminum,Barium,Beryllium,Cadmium,Calcium,Chromium,Copper,Iron,Lead,Magnesium,Manganese,Mercury,Nickel,Potassium,Selenium,Silver,Sodium,Vanadium,Zinc, | Y | 430 | http://cleanupdepue.org/r2-1-0-2-0/
R2-1.0-2.0 |  |  |  | OU5 | 2011-04-11 | 5 | soil | 41.3202 | -89.2968 | Discrete | 9200 mg/kg | 21000 | Aluminum, | 3.3 mg/kg | NT |  | 11.3 mg/kg | 8.8 |  | 122 mg/kg | 200 | Barium, | 0.56 mg/kg | 1.1 | Beryllium, | 0.5 mg/kg | 15 | Cadmium, | 5525 mg/kg | 20200 | Calcium, | 13 mg/kg | 69 | Chromium, | 8.9 mg/kg | 14 | Cobalt, | 12 mg/kg | 104 | Copper, | 0.5mg/kg | NT |  | 15000 mg/kg | 20500 | Iron, | 20.9 mg/kg | 78 | Lead, | 2700 mg/kg | 9610 | Magnesium, | 630 mg/kg | 673 | Manganese, | 0.5 mg/kg | 0.34 | Mercury, | 13 mg/kg | 45 | Nickel, | 1100 mg/kg | 2860 | Potassium, | No MCL | NT | 0.37 mg/kg | 0.81 | Selenium, | 0.5 mg/kg | 1.2 | Silver, | 130 mg/kg | 248 | Sodium, | 0.42 mg/kg | <4.5 |  | 25 mg/kg | 41 | Vanadium, | 60.2 mg/kg | 2440 | Zinc, | No MCL | 7.6 |  | No MCL | NT |  | No MCL | NT |  | No MCL | NT |  | 110 mg/kg | NT |  |  | Y | 12-24 | Aluminum,Barium,Beryllium,Cadmium,Calcium,Chromium,Copper,Iron,Lead,Magnesium,Manganese,Mercury,Nickel,Potassium,Selenium,Silver,Sodium,Vanadium,Zinc, | NT | 1068 | http://cleanupdepue.org/r2-1-0-2-0-2/
S1-2-4 |  |  |  | OU5 | 2011-04-16 | 5 | soil | 41.322 | -89.2946 | Sediment | 9200 mg/kg | 12100 | Aluminum, | 3.3 mg/kg | NT |  | 11.3 mg/kg | 5.2 |  | 122 mg/kg | 168 | Barium, | 0.56 mg/kg | 0.8 | Beryllium, | 0.5 mg/kg | 3.8 | Cadmium, | 5525 mg/kg | 14000 | Calcium, | 13 mg/kg | 21 | Chromium, | 8.9 mg/kg | 11 | Cobalt, | 12 mg/kg | 26 | Copper, | 0.5mg/kg | NT |  | 15000 mg/kg | 23300 | Iron, | 20.9 mg/kg | 19 |  | 2700 mg/kg | 6000 | Magnesium, | 630 mg/kg | 1660 | Manganese, | 0.5 mg/kg | 0.054 | Mercury, | 13 mg/kg | 29 | Nickel, | 1100 mg/kg | 865 |  | No MCL | NT | 0.37 mg/kg | <4.2 |  | 0.5 mg/kg | 0.22 |  | 130 mg/kg | 322 | Sodium, | 0.42 mg/kg | 0.56 | Thallium, | 25 mg/kg | 26 | Vanadium, | 60.2 mg/kg | 360 | Zinc, | No MCL | 7.9 |  | No MCL | NT |  | No MCL | NT |  | No MCL | NT |  | 110 mg/kg | NT |  | Pesticides, | Y | 2-4ft | Aluminum,Barium,Beryllium,Cadmium,Calcium,Chromium,Copper,Iron,Magnesium,Manganese,Mercury,Nickel,Sodium,Thallium,Vanadium,Zinc, | Y | 434 | http://cleanupdepue.org/s1-2-4/
S1-2-4 |  |  |  | OU5 | 2011-04-16 | 5 | soil | 41.322 | -89.2946 | Chemistry Core | 9200 mg/kg | 12100 | Aluminum, | 3.3 mg/kg | NT |  | 11.3 mg/kg | 5.2 |  | 122 mg/kg | 168 | Barium, | 0.56 mg/kg | 0.8 | Beryllium, | 0.5 mg/kg | 3.8 | Cadmium, | 5525 mg/kg | 14000 | Calcium, | 13 mg/kg | 21 | Chromium, | 8.9 mg/kg | 11 | Cobalt, | 12 mg/kg | 26 | Copper, | 0.5mg/kg | NT |  | 15000 mg/kg | 23300 | Iron, | 20.9 mg/kg | 19 |  | 2700 mg/kg | 6000 | Magnesium, | 630 mg/kg | 1660 | Manganese, | 0.5 mg/kg | 0.054 | Mercury, | 13 mg/kg | 29 | Nickel, | 1100 mg/kg | 865 |  | No MCL | NT | 0.37 mg/kg | <4.2 |  | 0.5 mg/kg | 0.22 |  | 130 mg/kg | 322 | Sodium, | 0.42 mg/kg | 0.56 | Thallium, | 25 mg/kg | 26 | Vanadium, | 60.2 mg/kg | 360 | Zinc, | No MCL | 7.9 |  | No MCL | NT |  | No MCL | NT |  | No MCL | NT |  | 110 mg/kg | NT |  |  | Y | 24-48 | Aluminum,Barium,Beryllium,Cadmium,Calcium,Chromium,Copper,Iron,Magnesium,Manganese,Mercury,Nickel,Sodium,Thallium,Vanadium,Zinc, | NT | 1072 | http://cleanupdepue.org/s1-2-4-2/
S1-4.0-6.1 |  |  |  | OU5 | 2011-04-16 | 5 | soil | 41.322 | -89.2946 | Sediment | 9200 mg/kg | 6690 |  | 3.3 mg/kg | <7.1 |  | 11.3 mg/kg | 5 |  | 122 mg/kg | 77 |  | 0.56 mg/kg | 0.46 |  | 0.5 mg/kg | 0.3 |  | 5525 mg/kg | 55500 | Calcium, | 13 mg/kg | 12 |  | 8.9 mg/kg | 8.5 |  | 12 mg/kg | 12 |  | 0.5mg/kg | NT |  | 15000 mg/kg | 15600 | Iron, | 20.9 mg/kg | 9 |  | 2700 mg/kg | 22800 | Magnesium, | 630 mg/kg | 681 | Manganese, | 0.5 mg/kg | <0.12 |  | 13 mg/kg | 18 | Nickel, | 1100 mg/kg | 736 |  | No MCL | NT | 0.37 mg/kg | <4.1 |  | 0.5 mg/kg | <1.2 |  | 130 mg/kg | 234 | Sodium, | 0.42 mg/kg | 0.96 | Thallium, | 25 mg/kg | 18 |  | 60.2 mg/kg | 36 |  | No MCL | 8 |  | No MCL | NT |  | No MCL | NT |  | No MCL | NT |  | 110 mg/kg | NT |  | Pesticides, | Y | 4-6.1ft | Calcium,Iron,Magnesium,Manganese,Nickel,Sodium,Thallium, | Y | 436 | http://cleanupdepue.org/s1-4-0-6-1/
S1-4.0-6.1 |  |  |  | OU5 | 2011-04-16 | 5 | soil | 41.322 | -89.2946 | Chemistry Core | 9200 mg/kg | 6690 |  | 3.3 mg/kg | <7.1 |  | 11.3 mg/kg | 5 |  | 122 mg/kg | 77 |  | 0.56 mg/kg | 0.46 |  | 0.5 mg/kg | 0.3 |  | 5525 mg/kg | 55500 | Calcium, | 13 mg/kg | 12 |  | 8.9 mg/kg | 8.5 |  | 12 mg/kg | 12 |  | 0.5mg/kg | NT |  | 15000 mg/kg | 15600 | Iron, | 20.9 mg/kg | 9 |  | 2700 mg/kg | 22800 | Magnesium, | 630 mg/kg | 681 | Manganese, | 0.5 mg/kg | <0.12 |  | 13 mg/kg | 18 | Nickel, | 1100 mg/kg | 736 |  | No MCL | NT | 0.37 mg/kg | <4.1 |  | 0.5 mg/kg | <1.2 |  | 130 mg/kg | 234 | Sodium, | 0.42 mg/kg | 0.96 | Thallium, | 25 mg/kg | 18 |  | 60.2 mg/kg | 36 |  | No MCL | 8 |  | No MCL | NT |  | No MCL | NT |  | No MCL | NT |  | 110 mg/kg | NT |  |  | Y | 4-6.1 feet | Calcium,Iron,Magnesium,Manganese,Nickel,Sodium,Thallium, | NT | 1074 | http://cleanupdepue.org/s1-4-0-6-1-2/
S2-0-0.5 |  |  |  | OU5 | 2011-04-11 | 5 | soil | 41.3203 | -89.2945 | Sediment | 9200 mg/kg | 19800 | Aluminum, | 3.3 mg/kg | NT |  | 11.3 mg/kg | 8.7 |  | 122 mg/kg | 167 | Barium, | 0.56 mg/kg | 1 | Beryllium, | 0.5 mg/kg | 7.9 | Cadmium, | 5525 mg/kg | 22300 | Calcium, | 13 mg/kg | 47 | Chromium, | 8.9 mg/kg | 15 | Cobalt, | 12 mg/kg | 94 | Copper, | 0.5mg/kg | NT |  | 15000 mg/kg | 30000 | Iron, | 20.9 mg/kg | 51 | Lead, | 2700 mg/kg | 10300 | Magnesium, | 630 mg/kg | 853 | Manganese, | 0.5 mg/kg | 0.2 | Mercury, | 13 mg/kg | 37 | Nickel, | 1100 mg/kg | 2910 | Potassium, | No MCL | NT | 0.37 mg/kg | <6.1 |  | 0.5 mg/kg | 0.78 | Silver, | 130 mg/kg | 266 | Sodium, | 0.42 mg/kg | <4.4 |  | 25 mg/kg | 37 | Vanadium, | 60.2 mg/kg | 2420 | Zinc, | No MCL | 7.6 |  | No MCL | NT |  | No MCL | NT |  | No MCL | NT |  | 110 mg/kg | NT |  | Pesticides, | Y | 0-0.5ft | Aluminum,Barium,Beryllium,Cadmium,Calcium,Chromium,Copper,Iron,Lead,Magnesium,Manganese,Mercury,Nickel,Potassium,Silver,Sodium,Vanadium,Zinc, | Y | 437 | http://cleanupdepue.org/s2-0-0-5/
S2-0-0.5 |  |  |  | OU5 | 2011-04-11 | 5 | soil | 41.3203 | -89.2945 | Discrete | 9200 mg/kg | 19800 | Aluminum, | 3.3 mg/kg | NT |  | 11.3 mg/kg | 8.7 |  | 122 mg/kg | 167 | Barium, | 0.56 mg/kg | 1 | Beryllium, | 0.5 mg/kg | 7.9 | Cadmium, | 5525 mg/kg | 22300 | Calcium, | 13 mg/kg | 47 | Chromium, | 8.9 mg/kg | 15 | Cobalt, | 12 mg/kg | 94 | Copper, | 0.5mg/kg | NT |  | 15000 mg/kg | 30000 | Iron, | 20.9 mg/kg | 51 | Lead, | 2700 mg/kg | 10300 | Magnesium, | 630 mg/kg | 853 | Manganese, | 0.5 mg/kg | 0.2 | Mercury, | 13 mg/kg | 37 | Nickel, | 1100 mg/kg | 2910 | Potassium, | No MCL | NT | 0.37 mg/kg | <6.1 |  | 0.5 mg/kg | 0.78 | Silver, | 130 mg/kg | 266 | Sodium, | 0.42 mg/kg | <4.4 |  | 25 mg/kg | 37 | Vanadium, | 60.2 mg/kg | 2420 | Zinc, | No MCL | 7.6 |  | No MCL | NT |  | No MCL | NT |  | No MCL | NT |  | 110 mg/kg | NT |  |  | Y | 0-6 | Aluminum,Barium,Beryllium,Cadmium,Calcium,Chromium,Copper,Iron,Lead,Magnesium,Manganese,Mercury,Nickel,Potassium,Silver,Sodium,Vanadium,Zinc, | NT | 1075 | http://cleanupdepue.org/s2-0-0-5-2/
S2-0.5-1.0 |  |  |  | OU5 | 2011-04-11 | 5 | soil | 41.3203 | -89.2945 | Sediment | 9200 mg/kg | 19700 | Aluminum, | 3.3 mg/kg | NT |  | 11.3 mg/kg | 9.9 |  | 122 mg/kg | 163 | Barium, | 0.56 mg/kg | 1 | Beryllium, | 0.5 mg/kg | 7.7 | Cadmium, | 5525 mg/kg | 18700 | Calcium, | 13 mg/kg | 50 | Chromium, | 8.9 mg/kg | 13 | Cobalt, | 12 mg/kg | 82 | Copper, | 0.5mg/kg | NT |  | 15000 mg/kg | 30600 | Iron, | 20.9 mg/kg | 52 | Lead, | 2700 mg/kg | 10100 | Magnesium, | 630 mg/kg | 669 | Manganese, | 0.5 mg/kg | 0.23 | Mercury, | 13 mg/kg | 40 | Nickel, | 1100 mg/kg | 2790 | Potassium, | No MCL | NT | 0.37 mg/kg | 0.43 | Selenium, | 0.5 mg/kg | 0.79 | Silver, | 130 mg/kg | 252 | Sodium, | 0.42 mg/kg | <3.7 |  | 25 mg/kg | 38 | Vanadium, | 60.2 mg/kg | 1650 | Zinc, | No MCL | 7.9 |  | No MCL | NT |  | No MCL | NT |  | No MCL | NT |  | 110 mg/kg | NT |  | Pesticides, | Y | 0.5-1ft | Aluminum,Barium,Beryllium,Cadmium,Calcium,Chromium,Copper,Iron,Lead,Magnesium,Manganese,Mercury,Nickel,Potassium,Selenium,Silver,Sodium,Vanadium,Zinc, | Y | 438 | http://cleanupdepue.org/s2-0-5-1-0/
S2-0.5-1.0 |  |  |  | OU5 | 2011-04-11 | 5 | soil | 41.3203 | -89.2945 | Discrete | 9200 mg/kg | 19700 | Aluminum, | 3.3 mg/kg | NT |  | 11.3 mg/kg | 9.9 |  | 122 mg/kg | 163 | Barium, | 0.56 mg/kg | 1 | Beryllium, | 0.5 mg/kg | 7.7 | Cadmium, | 5525 mg/kg | 18700 | Calcium, | 13 mg/kg | 50 | Chromium, | 8.9 mg/kg | 13 | Cobalt, | 12 mg/kg | 82 | Copper, | 0.5mg/kg | NT |  | 15000 mg/kg | 30600 | Iron, | 20.9 mg/kg | 52 | Lead, | 2700 mg/kg | 10100 | Magnesium, | 630 mg/kg | 669 | Manganese, | 0.5 mg/kg | 0.23 | Mercury, | 13 mg/kg | 40 | Nickel, | 1100 mg/kg | 2790 | Potassium, | No MCL | NT | 0.37 mg/kg | 0.43 | Selenium, | 0.5 mg/kg | 0.79 | Silver, | 130 mg/kg | 252 | Sodium, | 0.42 mg/kg | <3.7 |  | 25 mg/kg | 38 | Vanadium, | 60.2 mg/kg | 1650 | Zinc, | No MCL | 7.9 |  | No MCL | NT |  | No MCL | NT |  | No MCL | NT |  | 110 mg/kg | NT |  |  | Y | 6-12 | Aluminum,Barium,Beryllium,Cadmium,Calcium,Chromium,Copper,Iron,Lead,Magnesium,Manganese,Mercury,Nickel,Potassium,Selenium,Silver,Sodium,Vanadium,Zinc, | NT | 1076 | http://cleanupdepue.org/s2-0-5-1-0-2/
S2-1.0-1.6 |  |  |  | OU5 | 2011-04-11 | 5 | soil | 41.3203 | -89.2945 | Sediment | 9200 mg/kg | 19600 | Aluminum, | 3.3 mg/kg | NT |  | 11.3 mg/kg | 8 |  | 122 mg/kg | 175 | Barium, | 0.56 mg/kg | 1 | Beryllium, | 0.5 mg/kg | 6.8 | Cadmium, | 5525 mg/kg | 16200 | Calcium, | 13 mg/kg | 55 | Chromium, | 8.9 mg/kg | 12 | Cobalt, | 12 mg/kg | 64 | Copper, | 0.5mg/kg | NT |  | 15000 mg/kg | 29100 | Iron, | 20.9 mg/kg | 57 | Lead, | 2700 mg/kg | 8610 | Magnesium, | 630 mg/kg | 522 |  | 0.5 mg/kg | 0.21 | Mercury, | 13 mg/kg | 40 | Nickel, | 1100 mg/kg | 2570 | Potassium, | No MCL | NT | 0.37 mg/kg | 0.74 | Selenium, | 0.5 mg/kg | 0.83 | Silver, | 130 mg/kg | 279 | Sodium, | 0.42 mg/kg | <3.9 |  | 25 mg/kg | 39 | Vanadium, | 60.2 mg/kg | 951 | Zinc, | No MCL | 7.9 |  | No MCL | NT |  | No MCL | NT |  | No MCL | NT |  | 110 mg/kg | NT |  | Pesticides, | Y | 1-1.6ft | Aluminum,Barium,Beryllium,Cadmium,Calcium,Chromium,Copper,Iron,Lead,Magnesium,Mercury,Nickel,Potassium,Selenium,Silver,Sodium,Vanadium,Zinc, | Y | 439 | http://cleanupdepue.org/s2-1-0-1-6/
S2-1.0-1.6 |  |  |  | OU5 | 2011-04-11 | 5 | soil | 41.3203 | -89.2945 | Discrete | 9200 mg/kg | 19600 | Aluminum, | 3.3 mg/kg | NT |  | 11.3 mg/kg | 8 |  | 122 mg/kg | 175 | Barium, | 0.56 mg/kg | 1 | Beryllium, | 0.5 mg/kg | 6.8 | Cadmium, | 5525 mg/kg | 16200 | Calcium, | 13 mg/kg | 55 | Chromium, | 8.9 mg/kg | 12 | Cobalt, | 12 mg/kg | 64 | Copper, | 0.5mg/kg | NT |  | 15000 mg/kg | 29100 | Iron, | 20.9 mg/kg | 57 | Lead, | 2700 mg/kg | 8610 | Magnesium, | 630 mg/kg | 522 |  | 0.5 mg/kg | 0.21 | Mercury, | 13 mg/kg | 40 | Nickel, | 1100 mg/kg | 2570 | Potassium, | No MCL | NT | 0.37 mg/kg | 0.74 | Selenium, | 0.5 mg/kg | 0.83 | Silver, | 130 mg/kg | 279 | Sodium, | 0.42 mg/kg | <3.9 |  | 25 mg/kg | 39 | Vanadium, | 60.2 mg/kg | 951 | Zinc, | No MCL | 7.9 |  | No MCL | NT |  | No MCL | NT |  | No MCL | NT |  | 110 mg/kg | NT |  |  | Y | 12-19.2 | Aluminum,Barium,Beryllium,Cadmium,Calcium,Chromium,Copper,Iron,Lead,Magnesium,Mercury,Nickel,Potassium,Selenium,Silver,Sodium,Vanadium,Zinc, | NT | 1077 | http://cleanupdepue.org/s2-1-0-1-6-2/
SD-A 0-0.5 |  |  |  | OU5 | 2011-10-11 | 5 | soil | 41.3208 | -89.3122 | Sediment | 9200 mg/kg | 4050 |  | 3.3 mg/kg | <7.7 |  | 11.3 mg/kg | 23 | Arsenic, | 122 mg/kg | 399 | Barium, | 0.56 mg/kg | 0.47 |  | 0.5 mg/kg | 20 | Cadmium, | 5525 mg/kg | 22400 | Calcium, | 13 mg/kg | 10 |  | 8.9 mg/kg | 8 |  | 12 mg/kg | 144 | Copper, | 0.5mg/kg | 0.73 | Cyanide, | 15000 mg/kg | 19200 | Iron, | 20.9 mg/kg | 1070 | Lead, | 2700 mg/kg | 9110 | Magnesium, | 630 mg/kg | 615 |  | 0.5 mg/kg | 0.11 | Mercury, | 13 mg/kg | 15 | Nickel, | 1100 mg/kg | 332 |  | No MCL | NT | 0.37 mg/kg | <4.5 |  | 0.5 mg/kg | 9.9 | Silver, | 130 mg/kg | <644 |  | 0.42 mg/kg | 2.4 | Thallium, | 25 mg/kg | 10 |  | 60.2 mg/kg | 7000 | Zinc, | No MCL | 7.8 |  | No MCL | NT |  | No MCL | NT |  | No MCL | NT |  | 110 mg/kg | NT |  | Pesticides, | Y | 0-0.5ft | Barium,Cadmium,Calcium,Copper,Cyanide,Iron,Lead,Magnesium,Mercury,Nickel,Silver,Thallium,Zinc, | Y | 443 | http://cleanupdepue.org/sd-a-0-0-5/
SD-A 0-0.5 |  |  |  | OU5 | 2011-10-11 | 5 | soil | 41.3208 | -89.3122 | Supplemental | 9200 mg/kg | 4050 |  | 3.3 mg/kg | <7.7 |  | 11.3 mg/kg | 23 | Arsenic, | 122 mg/kg | 399 | Barium, | 0.56 mg/kg | 0.47 |  | 0.5 mg/kg | 20 | Cadmium, | 5525 mg/kg | 22400 | Calcium, | 13 mg/kg | 10 |  | 8.9 mg/kg | 8 |  | 12 mg/kg | 144 | Copper, | 0.5mg/kg | 0.73 | Cyanide, | 15000 mg/kg | 19200 | Iron, | 20.9 mg/kg | 1070 | Lead, | 2700 mg/kg | 9110 | Magnesium, | 630 mg/kg | 615 |  | 0.5 mg/kg | 0.11 | Mercury, | 13 mg/kg | 15 | Nickel, | 1100 mg/kg | 332 |  | No MCL | NT | 0.37 mg/kg | <4.5 |  | 0.5 mg/kg | 9.9 | Silver, | 130 mg/kg | <644 |  | 0.42 mg/kg | 2.4 | Thallium, | 25 mg/kg | 10 |  | 60.2 mg/kg | 7000 | Zinc, | No MCL | 7.8 |  | No MCL | NT |  | No MCL | NT |  | No MCL | NT |  | 110 mg/kg | NT |  | Pesticides, | Y | 0-6 | Barium,Cadmium,Calcium,Copper,Cyanide,Iron,Lead,Magnesium,Mercury,Nickel,Silver,Thallium,Zinc, | Y | 1081 | http://cleanupdepue.org/sd-a-0-0-5-2/
SD-B 0-0.75 |  |  |  | OU5 | 2011-10-09 | 5 | soil | 41.3208 | -89.312 | Sediment | 9200 mg/kg | 8800 |  | 3.3 mg/kg | <8 |  | 11.3 mg/kg | 9.8 |  | 122 mg/kg | 121 |  | 0.56 mg/kg | 0.72 | Beryllium, | 0.5 mg/kg | 1.7 | Cadmium, | 5525 mg/kg | 14700 | Calcium, | 13 mg/kg | 10 |  | 8.9 mg/kg | 5.1 |  | 12 mg/kg | 28 | Copper, | 0.5mg/kg | <3.4 |  | 15000 mg/kg | 16600 | Iron, | 20.9 mg/kg | 159 | Lead, | 2700 mg/kg | 5380 | Magnesium, | 630 mg/kg | 257 |  | 0.5 mg/kg | <0.1 |  | 13 mg/kg | 17 | Nickel, | 1100 mg/kg | 851 |  | No MCL | NT | 0.37 mg/kg | <4.7 |  | 0.5 mg/kg | 0.63 | Silver, | 130 mg/kg | <664 |  | 0.42 mg/kg | 1.6 | Thallium, | 25 mg/kg | 14 |  | 60.2 mg/kg | 1280 | Zinc, | No MCL | 7.5 |  | No MCL | NT |  | No MCL | NT |  | No MCL | NT |  | 110 mg/kg | NT |  | Pesticides, | Y | 0-0.75ft | Beryllium,Cadmium,Calcium,Copper,Iron,Lead,Magnesium,Nickel,Silver,Thallium,Zinc, | Y | 445 | http://cleanupdepue.org/sd-b-0-0-75/
SD-B 0-0.75 |  |  |  | OU5 | 2011-10-09 | 5 | soil | 41.3208 | -89.312 | Supplemental | 9200 mg/kg | 8800 |  | 3.3 mg/kg | <8 |  | 11.3 mg/kg | 9.8 |  | 122 mg/kg | 121 |  | 0.56 mg/kg | 0.72 | Beryllium, | 0.5 mg/kg | 1.7 | Cadmium, | 5525 mg/kg | 14700 | Calcium, | 13 mg/kg | 10 |  | 8.9 mg/kg | 5.1 |  | 12 mg/kg | 28 | Copper, | 0.5mg/kg | <3.4 |  | 15000 mg/kg | 16600 | Iron, | 20.9 mg/kg | 159 | Lead, | 2700 mg/kg | 5380 | Magnesium, | 630 mg/kg | 257 |  | 0.5 mg/kg | <0.1 |  | 13 mg/kg | 17 | Nickel, | 1100 mg/kg | 851 |  | No MCL | NT | 0.37 mg/kg | 4.7 | Selenium, | 0.5 mg/kg | 0.63 | Silver, | 130 mg/kg | <664 |  | 0.42 mg/kg | 1.6 | Thallium, | 25 mg/kg | 14 |  | 60.2 mg/kg | 1280 | Zinc, | No MCL | 7.5 |  | No MCL | NT |  | No MCL | NT |  | No MCL | NT |  | 110 mg/kg | NT |  | Pesticides, | Y | 0-9 | Beryllium,Cadmium,Calcium,Copper,Iron,Lead,Magnesium,Nickel,Selenium,Silver,Thallium,Zinc, | Y | 1083 | http://cleanupdepue.org/sd-b-0-0-75-2/
SD-C 0-0.7 |  |  |  | OU5 | 2011-10-09 | 5 | soil | 41.3208 | -89.3112 | Sediment | 9200 mg/kg | 5510 |  | 3.3 mg/kg | <7.9 |  | 11.3 mg/kg | 11 |  | 122 mg/kg | 93 |  | 0.56 mg/kg | 0.42 |  | 0.5 mg/kg | <0.65 |  | 5525 mg/kg | 25100 | Calcium, | 13 mg/kg | 9.7 |  | 8.9 mg/kg | 1.9 |  | 12 mg/kg | 10 |  | 0.5mg/kg | <3.3 |  | 15000 mg/kg | 17000 | Iron, | 20.9 mg/kg | 8.4 |  | 2700 mg/kg | 10500 | Magnesium, | 630 mg/kg | 171 |  | 0.5 mg/kg | <0.11 |  | 13 mg/kg | 9 |  | 1100 mg/kg | 653 |  | No MCL | NT | 0.37 mg/kg | <4.6 |  | 0.5 mg/kg | <1.3 |  | 130 mg/kg | <654 |  | 0.42 mg/kg | 1.7 | Thallium, | 25 mg/kg | 15 |  | 60.2 mg/kg | 53 |  | No MCL | 7.9 |  | No MCL | NT |  | No MCL | NT |  | No MCL | NT |  | 110 mg/kg | NT |  | Pesticides, | Y | 0-0.7ft | Calcium,Iron,Magnesium,Thallium, | Y | 446 | http://cleanupdepue.org/sd-c-0-0-7/
SD-C 0-0.7 |  |  |  | OU5 | 2011-10-09 | 5 | soil | 41.3208 | -89.3112 | Supplemental | 9200 mg/kg | 5510 |  | 3.3 mg/kg | <7.9 |  | 11.3 mg/kg | 11 |  | 122 mg/kg | 93 |  | 0.56 mg/kg | 0.42 |  | 0.5 mg/kg | 0.65 | Cadmium, | 5525 mg/kg | 25100 | Calcium, | 13 mg/kg | 9.7 |  | 8.9 mg/kg | 1.9 |  | 12 mg/kg | 10 |  | 0.5mg/kg | <3.3 |  | 15000 mg/kg | 17000 | Iron, | 20.9 mg/kg | 8.4 |  | 2700 mg/kg | 10500 | Magnesium, | 630 mg/kg | 171 |  | 0.5 mg/kg | <0.11 |  | 13 mg/kg | 9 |  | 1100 mg/kg | 653 |  | No MCL | NT | 0.37 mg/kg | <4.6 |  | 0.5 mg/kg | <1.3 |  | 130 mg/kg | <654 |  | 0.42 mg/kg | 1.7 | Thallium, | 25 mg/kg | 15 |  | 60.2 mg/kg | 53 |  | No MCL | 7.9 |  | No MCL | NT |  | No MCL | NT |  | No MCL | NT |  | 110 mg/kg | NT |  | Pesticides, | Y | 0-8.4 | Cadmium,Calcium,Iron,Magnesium,Thallium, | Y | 1084 | http://cleanupdepue.org/sd-c-0-0-7-2/
SD-D 0-0.6 |  |  |  | OU5 | 2011-10-09 | 5 | soil | 41.3208 | -89.3106 | Sediment | 9200 mg/kg | 5610 |  | 3.3 mg/kg | <7.9 |  | 11.3 mg/kg | 6 |  | 122 mg/kg | 138 | Barium, | 0.56 mg/kg | 0.42 |  | 0.5 mg/kg | 11 | Cadmium, | 5525 mg/kg | 56000 | Calcium, | 13 mg/kg | 14 | Chromium, | 8.9 mg/kg | 5 |  | 12 mg/kg | 42 | Copper, | 0.5mg/kg | 0.47 |  | 15000 mg/kg | 11200 |  | 20.9 mg/kg | 117 | Lead, | 2700 mg/kg | 29500 | Magnesium, | 630 mg/kg | 334 |  | 0.5 mg/kg | 0.1 | Mercury, | 13 mg/kg | 13 |  | 1100 mg/kg | 652 |  | No MCL | NT | 0.37 mg/kg | <4.6 |  | 0.5 mg/kg | 0.95 | Silver, | 130 mg/kg | <662 |  | 0.42 mg/kg | 0.91 | Thallium, | 25 mg/kg | 13 |  | 60.2 mg/kg | 1630 | Zinc, | No MCL | 7.9 |  | No MCL | NT |  | No MCL | NT |  | No MCL | NT |  | 110 mg/kg | NT |  | Pesticides, | Y | 0-0.6ft | Barium,Cadmium,Calcium,Chromium,Copper,Lead,Magnesium,Mercury,Silver,Thallium,Zinc, | Y | 447 | http://cleanupdepue.org/sd-d-0-0-6/
SD-D 0-0.6 |  |  |  | OU5 | 2011-10-09 | 5 | soil | 41.3208 | -89.3106 | Supplemental | 9200 mg/kg | 5610 |  | 3.3 mg/kg | <7.9 |  | 11.3 mg/kg | 6 |  | 122 mg/kg | 138 | Barium, | 0.56 mg/kg | 0.42 |  | 0.5 mg/kg | 11 | Cadmium, | 5525 mg/kg | 56000 | Calcium, | 13 mg/kg | 14 | Chromium, | 8.9 mg/kg | 5 |  | 12 mg/kg | 42 | Copper, | 0.5mg/kg | 0.47 |  | 15000 mg/kg | 11200 |  | 20.9 mg/kg | 117 | Lead, | 2700 mg/kg | 29500 | Magnesium, | 630 mg/kg | 334 |  | 0.5 mg/kg | 0.1 | Mercury, | 13 mg/kg | 13 |  | 1100 mg/kg | 652 |  | No MCL | NT | 0.37 mg/kg | <4.6 |  | 0.5 mg/kg | 0.95 | Silver, | 130 mg/kg | <662 |  | 0.42 mg/kg | 0.91 | Thallium, | 25 mg/kg | 13 |  | 60.2 mg/kg | 1630 | Zinc, | No MCL | 6.9 |  | No MCL | NT |  | No MCL | NT |  | No MCL | NT |  | 110 mg/kg | NT |  | Pesticides, | Y | 0-7.2 | Barium,Cadmium,Calcium,Chromium,Copper,Lead,Magnesium,Mercury,Silver,Thallium,Zinc, | Y | 1085 | http://cleanupdepue.org/sd-d-0-0-6-2/
SD-E 0-0.5 |  |  |  | OU5 | 2011-10-09 | 5 | soil | 41.3212 | -89.308 | Sediment | 9200 mg/kg | 2510 |  | 3.3 mg/kg | <7.2 |  | 11.3 mg/kg | 15 | Arsenic, | 122 mg/kg | 189 | Barium, | 0.56 mg/kg | 0.36 |  | 0.5 mg/kg | 113 | Cadmium, | 5525 mg/kg | 61200 | Calcium, | 13 mg/kg | 5.7 |  | 8.9 mg/kg | 4.6 |  | 12 mg/kg | 59 | Copper, | 0.5mg/kg | 0.36 |  | 15000 mg/kg | 11100 |  | 20.9 mg/kg | 291 | Lead, | 2700 mg/kg | 32600 | Magnesium, | 630 mg/kg | 323 |  | 0.5 mg/kg | <0.13 |  | 13 mg/kg | 8.8 |  | 1100 mg/kg | 287 |  | No MCL | NT | 0.37 mg/kg | <4.2 |  | 0.5 mg/kg | 2 | Silver, | 130 mg/kg | 262 | Sodium, | 0.42 mg/kg | 1.3 | Thallium, | 25 mg/kg | 8.4 |  | 60.2 mg/kg | 3820 | Zinc, | No MCL | 8.1 |  | No MCL | NT |  | No MCL | NT |  | No MCL | NT |  | 110 mg/kg | NT |  | Pesticides, | Y | 0-0.5ft | Barium,Cadmium,Calcium,Copper,Lead,Magnesium,Silver,Sodium,Thallium,Zinc, | Y | 448 | http://cleanupdepue.org/sd-e-0-0-5/
SD-E 0-0.5 |  |  |  | OU5 | 2011-10-09 | 5 | soil | 41.3212 | -89.308 | Supplemental | 9200 mg/kg | 2510 |  | 3.3 mg/kg | <7.2 |  | 11.3 mg/kg | 15 | Arsenic, | 122 mg/kg | 189 | Barium, | 0.56 mg/kg | 0.36 |  | 0.5 mg/kg | 113 | Cadmium, | 5525 mg/kg | 61200 | Calcium, | 13 mg/kg | 5.7 |  | 8.9 mg/kg | 4.6 |  | 12 mg/kg | 59 | Copper, | 0.5mg/kg | 0.36 |  | 15000 mg/kg | 11100 |  | 20.9 mg/kg | 291 | Lead, | 2700 mg/kg | 32600 | Magnesium, | 630 mg/kg | 323 |  | 0.5 mg/kg | <0.13 |  | 13 mg/kg | 8.8 |  | 1100 mg/kg | 287 |  | No MCL | NT | 0.37 mg/kg | <4.2 |  | 0.5 mg/kg | 2 | Silver, | 130 mg/kg | 262 | Sodium, | 0.42 mg/kg | 1.3 | Thallium, | 25 mg/kg | 8.4 |  | 60.2 mg/kg | 3820 | Zinc, | No MCL | 8.1 |  | No MCL | NT |  | No MCL | NT |  | No MCL | NT |  | 110 mg/kg | NT |  | Pesticides, | Y | 0-6 | Barium,Cadmium,Calcium,Copper,Lead,Magnesium,Silver,Sodium,Thallium,Zinc, | Y | 1086 | http://cleanupdepue.org/sd-e-0-0-5-2/
SD-E 0.5-1 |  |  |  | OU5 | 2011-10-09 | 5 | soil | 41.3212 | -89.308 | Sediment | 9200 mg/kg | 7360 |  | 3.3 mg/kg | <8.7 |  | 11.3 mg/kg | 14 | Arsenic, | 122 mg/kg | 372 | Barium, | 0.56 mg/kg | 1.1 | Beryllium, | 0.5 mg/kg | 136 | Cadmium, | 5525 mg/kg | 56000 | Calcium, | 13 mg/kg | 15 | Chromium, | 8.9 mg/kg | 7 |  | 12 mg/kg | 125 | Copper, | 0.5mg/kg | 0.63 | Cyanide, | 15000 mg/kg | 36100 | Iron, | 20.9 mg/kg | 407 | Lead, | 2700 mg/kg | 19300 | Magnesium, | 630 mg/kg | 748 | Manganese, | 0.5 mg/kg | 0.14 | Mercury, | 13 mg/kg | 17 | Nickel, | 1100 mg/kg | 952 |  | No MCL | NT | 0.37 mg/kg | <5.1 |  | 0.5 mg/kg | 2.7 | Silver, | 130 mg/kg | 366 | Sodium, | 0.42 mg/kg | 5.2 | Thallium, | 25 mg/kg | 25 |  | 60.2 mg/kg | 6430 | Zinc, | No MCL | 8.2 |  | No MCL | NT |  | No MCL | NT |  | No MCL | NT |  | 110 mg/kg | NT |  | Pesticides, | Y | 0.5-1ft | Barium,Beryllium,Cadmium,Calcium,Chromium,Copper,Cyanide,Iron,Lead,Magnesium,Manganese,Mercury,Nickel,Silver,Sodium,Thallium,Zinc, | Y | 449 | http://cleanupdepue.org/sd-e-0-5-1/
SD-E 0.5-1 |  |  |  | OU5 | 2011-10-09 | 5 | soil | 41.3212 | -89.308 | Supplemental | 9200 mg/kg | 7360 |  | 3.3 mg/kg | <8.7 |  | 11.3 mg/kg | 14 | Arsenic, | 122 mg/kg | 372 | Barium, | 0.56 mg/kg | 1.1 | Beryllium, | 0.5 mg/kg | 136 | Cadmium, | 5525 mg/kg | 56000 | Calcium, | 13 mg/kg | 15 | Chromium, | 8.9 mg/kg | 7 |  | 12 mg/kg | 125 | Copper, | 0.5mg/kg | 0.63 | Cyanide, | 15000 mg/kg | 36100 | Iron, | 20.9 mg/kg | 407 | Lead, | 2700 mg/kg | 19300 | Magnesium, | 630 mg/kg | 748 | Manganese, | 0.5 mg/kg | 0.14 | Mercury, | 13 mg/kg | 17 | Nickel, | 1100 mg/kg | 952 |  | No MCL | NT | 0.37 mg/kg | <5.1 |  | 0.5 mg/kg | 2.7 | Silver, | 130 mg/kg | 366 | Sodium, | 0.42 mg/kg | 5.2 | Thallium, | 25 mg/kg | 25 |  | 60.2 mg/kg | 6430 | Zinc, | No MCL | 8.2 |  | No MCL | NT |  | No MCL | NT |  | No MCL | NT |  | 110 mg/kg | NT |  | Pesticides, | Y | 6-12 | Barium,Beryllium,Cadmium,Calcium,Chromium,Copper,Cyanide,Iron,Lead,Magnesium,Manganese,Mercury,Nickel,Silver,Sodium,Thallium,Zinc, | Y | 1087 | http://cleanupdepue.org/sd-e-0-5-1-2/
SD-E 1-1.8 |  |  |  | OU5 | 2011-10-09 | 5 | soil | 41.3212 | -89.308 | Sediment | 9200 mg/kg | 3790 |  | 3.3 mg/kg | <8.4 |  | 11.3 mg/kg | 13 | Arsenic, | 122 mg/kg | 527 | Barium, | 0.56 mg/kg | 0.45 |  | 0.5 mg/kg | 46 | Cadmium, | 5525 mg/kg | 12100 | Calcium, | 13 mg/kg | 11 |  | 8.9 mg/kg | 4.1 |  | 12 mg/kg | 118 | Copper, | 0.5mg/kg | 1.2 | Cyanide, | 15000 mg/kg | 11500 |  | 20.9 mg/kg | 326 | Lead, | 2700 mg/kg | 4430 | Magnesium, | 630 mg/kg | 215 |  | 0.5 mg/kg | 0.36 | Mercury, | 13 mg/kg | 13 |  | 1100 mg/kg | 433 |  | No MCL | NT | 0.37 mg/kg | <4.9 |  | 0.5 mg/kg | 2.6 | Silver, | 130 mg/kg | <696 |  | 0.42 mg/kg | 1.2 | Thallium, | 25 mg/kg | 11 |  | 60.2 mg/kg | 3800 | Zinc, | No MCL | 8.1 |  | No MCL | NT |  | No MCL | NT |  | No MCL | NT |  | 110 mg/kg | NT |  | Pesticides, | Y | 1-1.8ft | Barium,Cadmium,Calcium,Copper,Cyanide,Lead,Magnesium,Mercury,Silver,Thallium,Zinc, | Y | 450 | http://cleanupdepue.org/sd-e-1-1-8/
SD-E 1-1.8 |  |  |  | OU5 | 2011-10-09 | 5 | soil | 41.3212 | -89.308 | Supplemental | 9200 mg/kg | 3790 |  | 3.3 mg/kg | <8.4 |  | 11.3 mg/kg | 13 | Arsenic, | 122 mg/kg | 527 | Barium, | 0.56 mg/kg | 0.45 |  | 0.5 mg/kg | 46 | Cadmium, | 5525 mg/kg | 12100 | Calcium, | 13 mg/kg | 11 |  | 8.9 mg/kg | 4.1 |  | 12 mg/kg | 118 | Copper, | 0.5mg/kg | 1.2 | Cyanide, | 15000 mg/kg | 11500 |  | 20.9 mg/kg | 326 | Lead, | 2700 mg/kg | 4430 | Magnesium, | 630 mg/kg | 215 |  | 0.5 mg/kg | 0.36 | Mercury, | 13 mg/kg | 13 |  | 1100 mg/kg | 433 |  | No MCL | NT | 0.37 mg/kg | <4.9 |  | 0.5 mg/kg | 2.6 | Silver, | 130 mg/kg | <696 |  | 0.42 mg/kg | 1.2 | Thallium, | 25 mg/kg | 11 |  | 60.2 mg/kg | 3800 | Zinc, | No MCL | 8.1 |  | No MCL | NT |  | No MCL | NT |  | No MCL | NT |  | 110 mg/kg | NT |  | Pesticides, | Y | 12-21.6 | Barium,Cadmium,Calcium,Copper,Cyanide,Lead,Magnesium,Mercury,Silver,Thallium,Zinc, | Y | 1088 | http://cleanupdepue.org/sd-e-1-1-8-2/
SD-F 0-0.5 |  |  |  | OU5 | 2011-10-11 | 5 | soil | 41.3208 | -89.3122 | Sediment | 9200 mg/kg | 3860 |  | 3.3 mg/kg | <7.7 |  | 11.3 mg/kg | 31 | Arsenic, | 122 mg/kg | 399 | Barium, | 0.56 mg/kg | 0.46 |  | 0.5 mg/kg | 22 | Cadmium, | 5525 mg/kg | 30100 | Calcium, | 13 mg/kg | 9.7 |  | 8.9 mg/kg | 7.8 |  | 12 mg/kg | 158 | Copper, | 0.5mg/kg | 1.1 | Cyanide, | 15000 mg/kg | 20300 | Iron, | 20.9 mg/kg | 1330 | Lead, | 2700 mg/kg | 13300 | Magnesium, | 630 mg/kg | 667 | Manganese, | 0.5 mg/kg | 0.17 | Mercury, | 13 mg/kg | 16 | Nickel, | 1100 mg/kg | 320 |  | No MCL | NT | 0.37 mg/kg | <4.5 |  | 0.5 mg/kg | 10 | Silver, | 130 mg/kg | 273 | Sodium, | 0.42 mg/kg | 2.3 | Thallium, | 25 mg/kg | 54 | Vanadium, | 60.2 mg/kg | 7210 | Zinc, | No MCL | 7.7 |  | No MCL | NT |  | No MCL | NT |  | No MCL | NT |  | 110 mg/kg | NT |  | Pesticides, | Y | 0-0.5ft | Barium,Cadmium,Calcium,Copper,Cyanide,Iron,Lead,Magnesium,Manganese,Mercury,Nickel,Silver,Sodium,Thallium,Vanadium,Zinc, | Y | 444 | http://cleanupdepue.org/sd-f-0-0-5/
SD-F 0-0.5 |  |  |  | OU5 | 2011-10-11 | 5 | soil | 41.3208 | -89.3122 | Supplemental | 9200 mg/kg | 3860 |  | 3.3 mg/kg | <7.7 |  | 11.3 mg/kg | 31 | Arsenic, | 122 mg/kg | 399 | Barium, | 0.56 mg/kg | 0.46 |  | 0.5 mg/kg | 22 | Cadmium, | 5525 mg/kg | 30100 | Calcium, | 13 mg/kg | 9.7 |  | 8.9 mg/kg | 7.8 |  | 12 mg/kg | 158 | Copper, | 0.5mg/kg | 1.1 | Cyanide, | 15000 mg/kg | 20300 | Iron, | 20.9 mg/kg | 1330 | Lead, | 2700 mg/kg | 13300 | Magnesium, | 630 mg/kg | 667 | Manganese, | 0.5 mg/kg | 0.17 | Mercury, | 13 mg/kg | 16 | Nickel, | 1100 mg/kg | 320 |  | No MCL | NT | 0.37 mg/kg | <4.5 |  | 0.5 mg/kg | 10 | Silver, | 130 mg/kg | 273 | Sodium, | 0.42 mg/kg | 2.3 | Thallium, | 25 mg/kg | 54 | Vanadium, | 60.2 mg/kg | 7210 | Zinc, | No MCL | 7.7 |  | No MCL | NT |  | No MCL | NT |  | No MCL | NT |  | 110 mg/kg | NT |  | Pesticides, | Y | 0-6 | Barium,Cadmium,Calcium,Copper,Cyanide,Iron,Lead,Magnesium,Manganese,Mercury,Nickel,Silver,Sodium,Thallium,Vanadium,Zinc, | Y | 1082 | http://cleanupdepue.org/sd-f-0-0-5-2/
SI-0-0.5 |  |  |  | OU5 | 2011-04-16 | 5 | soil | 41.322 | -89.2946 | Sediment | 9200 mg/kg | 16400 | Aluminum, | 3.3 mg/kg | NT |  | 11.3 mg/kg | 9.9 |  | 122 mg/kg | 219 | Barium, | 0.56 mg/kg | 0.96 | Beryllium, | 0.5 mg/kg | 26 | Cadmium, | 5525 mg/kg | 24900 | Calcium, | 13 mg/kg | 50 | Chromium, | 8.9 mg/kg | 14 | Cobalt, | 12 mg/kg | 138 | Copper, | 0.5mg/kg | NT |  | 15000 mg/kg | 26900 | Iron, | 20.9 mg/kg | 76 | Lead, | 2700 mg/kg | 8810 | Magnesium, | 630 mg/kg | 638 | Manganese, | 0.5 mg/kg | 0.3 | Mercury, | 13 mg/kg | 38 | Nickel, | 1100 mg/kg | 1900 | Potassium, | No MCL | NT | 0.37 mg/kg | 1 | Selenium, | 0.5 mg/kg | 1.1 | Silver, | 130 mg/kg | 400 | Sodium, | 0.42 mg/kg | 0.7 | Thallium, | 25 mg/kg | 29 | Vanadium, | 60.2 mg/kg | 4090 | Zinc, | No MCL | 7.5 |  | No MCL | NT |  | No MCL | NT |  | No MCL | NT |  | 110 mg/kg | NT |  | Pesticides, | Y | 0-0.5ft | Aluminum,Barium,Beryllium,Cadmium,Calcium,Chromium,Copper,Iron,Lead,Magnesium,Manganese,Mercury,Nickel,Potassium,Selenium,Silver,Sodium,Thallium,Vanadium,Zinc, | Y | 431 | http://cleanupdepue.org/si-0-0-5/
SI-0-0.5 |  |  |  | OU5 | 2011-04-16 | 5 | soil | 41.322 | -89.2946 | Chemistry Core | 9200 mg/kg | 16400 | Aluminum, | 3.3 mg/kg | NT |  | 11.3 mg/kg | 9.9 |  | 122 mg/kg | 219 | Barium, | 0.56 mg/kg | 0.96 | Beryllium, | 0.5 mg/kg | 26 | Cadmium, | 5525 mg/kg | 24900 | Calcium, | 13 mg/kg | 50 | Chromium, | 8.9 mg/kg | 14 | Cobalt, | 12 mg/kg | 138 | Copper, | 0.5mg/kg | NT |  | 15000 mg/kg | 26900 | Iron, | 20.9 mg/kg | 76 | Lead, | 2700 mg/kg | 8810 | Magnesium, | 630 mg/kg | 638 | Manganese, | 0.5 mg/kg | 0.3 | Mercury, | 13 mg/kg | 38 | Nickel, | 1100 mg/kg | 1900 | Potassium, | No MCL | NT | 0.37 mg/kg | 1 | Selenium, | 0.5 mg/kg | 1.1 | Silver, | 130 mg/kg | 400 | Sodium, | 0.42 mg/kg | 0.7 | Thallium, | 25 mg/kg | 29 | Vanadium, | 60.2 mg/kg | 4090 | Zinc, | No MCL | 7.5 |  | No MCL | NT |  | No MCL | NT |  | No MCL | NT |  | 110 mg/kg | NT |  |  | Y | 0-6 | Aluminum,Barium,Beryllium,Cadmium,Calcium,Chromium,Copper,Iron,Lead,Magnesium,Manganese,Mercury,Nickel,Potassium,Selenium,Silver,Sodium,Thallium,Vanadium,Zinc, | NT | 1069 | http://cleanupdepue.org/si-0-0-5-2/
SI-0.5-1.0 |  |  |  | OU5 | 2011-04-16 | 5 | soil | 41.322 | -89.2946 | Sediment | 9200 mg/kg | 17500 | Aluminum, | 3.3 mg/kg | NT |  | 11.3 mg/kg | 8.8 |  | 122 mg/kg | 243 | Barium, | 0.56 mg/kg | 1 | Beryllium, | 0.5 mg/kg | 34 | Cadmium, | 5525 mg/kg | 20600 | Calcium, | 13 mg/kg | 71 | Chromium, | 8.9 mg/kg | 14 | Cobalt, | 12 mg/kg | 123 | Copper, | 0.5mg/kg | NT |  | 15000 mg/kg | 28000 | Iron, | 20.9 mg/kg | 108 | Lead, | 2700 mg/kg | 9670 | Magnesium, | 630 mg/kg | 688 | Manganese, | 0.5 mg/kg | 0.36 | Mercury, | 13 mg/kg | 41 | Nickel, | 1100 mg/kg | 1920 | Potassium, | No MCL | NT | 0.37 mg/kg | <5.8 |  | 0.5 mg/kg | 1.8 | Silver, | 130 mg/kg | 500 | Sodium, | 0.42 mg/kg | 0.68 | Thallium, | 25 mg/kg | 33 | Vanadium, | 60.2 mg/kg | 4570 | Zinc, | No MCL | 7.9 |  | No MCL | NT |  | No MCL | NT |  | No MCL | NT |  | 110 mg/kg | NT |  | Pesticides, | Y | 0.5-1ft | Aluminum,Barium,Beryllium,Cadmium,Calcium,Chromium,Copper,Iron,Lead,Magnesium,Manganese,Mercury,Nickel,Potassium,Silver,Sodium,Thallium,Vanadium,Zinc, | Y | 432 | http://cleanupdepue.org/si-0-5-1-0/
SI-0.5-1.0 |  |  |  | OU5 | 2011-04-16 | 5 | soil | 41.322 | -89.2946 | Chemistry Core | 9200 mg/kg | 17500 | Aluminum, | 3.3 mg/kg | NT |  | 11.3 mg/kg | 8.8 |  | 122 mg/kg | 243 | Barium, | 0.56 mg/kg | 1 | Beryllium, | 0.5 mg/kg | 34 | Cadmium, | 5525 mg/kg | 20600 | Calcium, | 13 mg/kg | 71 | Chromium, | 8.9 mg/kg | 14 | Cobalt, | 12 mg/kg | 123 | Copper, | 0.5mg/kg | NT |  | 15000 mg/kg | 28000 | Iron, | 20.9 mg/kg | 108 | Lead, | 2700 mg/kg | 9670 | Magnesium, | 630 mg/kg | 688 | Manganese, | 0.5 mg/kg | 0.36 | Mercury, | 13 mg/kg | 41 | Nickel, | 1100 mg/kg | 1920 | Potassium, | No MCL | NT | 0.37 mg/kg | <5.8 |  | 0.5 mg/kg | 1.8 | Silver, | 130 mg/kg | 500 | Sodium, | 0.42 mg/kg | 0.68 | Thallium, | 25 mg/kg | 33 | Vanadium, | 60.2 mg/kg | 4570 | Zinc, | No MCL | 7.9 |  | No MCL | NT |  | No MCL | NT |  | No MCL | NT |  | 110 mg/kg | NT |  |  | Y | 6-12 | Aluminum,Barium,Beryllium,Cadmium,Calcium,Chromium,Copper,Iron,Lead,Magnesium,Manganese,Mercury,Nickel,Potassium,Silver,Sodium,Thallium,Vanadium,Zinc, | NT | 1070 | http://cleanupdepue.org/si-0-5-1-0-2/
SI-1.0-1.9 |  |  |  | OU5 | 2011-04-16 | 5 | soil | 41.322 | -89.2946 | Sediment | 9200 mg/kg | 13700 | Aluminum, | 3.3 mg/kg | NT |  | 11.3 mg/kg | 7.9 |  | 122 mg/kg | 238 | Barium, | 0.56 mg/kg | 0.93 | Beryllium, | 0.5 mg/kg | 83 | Cadmium, | 5525 mg/kg | 15300 | Calcium, | 13 mg/kg | 46 | Chromium, | 8.9 mg/kg | 16 | Cobalt, | 12 mg/kg | 111 | Copper, | 0.5mg/kg | NT |  | 15000 mg/kg | 25700 | Iron, | 20.9 mg/kg | 155 | Lead, | 2700 mg/kg | 7390 | Magnesium, | 630 mg/kg | 539 |  | 0.5 mg/kg | 0.25 | Mercury, | 13 mg/kg | 41 | Nickel, | 1100 mg/kg | 1380 | Potassium, | No MCL | NT | 0.37 mg/kg | 1 | Selenium, | 0.5 mg/kg | 1.6 | Silver, | 130 mg/kg | 413 | Sodium, | 0.42 mg/kg | <3.7 |  | 25 mg/kg | 28 | Vanadium, | 60.2 mg/kg | 6630 | Zinc, | No MCL | 8 |  | No MCL | NT |  | No MCL | NT |  | No MCL | NT |  | 110 mg/kg | NT |  | Pesticides, | Y | 1-1.9ft | Aluminum,Barium,Beryllium,Cadmium,Calcium,Chromium,Copper,Iron,Lead,Magnesium,Mercury,Nickel,Potassium,Selenium,Silver,Sodium,Vanadium,Zinc, | Y | 433 | http://cleanupdepue.org/si-1-0-1-9/
SI-1.0-1.9 |  |  |  | OU5 | 2011-04-16 | 5 | soil | 41.322 | -89.2946 | Chemistry Core | 9200 mg/kg | 13700 | Aluminum, | 3.3 mg/kg | NT |  | 11.3 mg/kg | 7.9 |  | 122 mg/kg | 238 | Barium, | 0.56 mg/kg | 0.93 | Beryllium, | 0.5 mg/kg | 83 | Cadmium, | 5525 mg/kg | 15300 | Calcium, | 13 mg/kg | 46 | Chromium, | 8.9 mg/kg | 16 | Cobalt, | 12 mg/kg | 111 | Copper, | 0.5mg/kg | NT |  | 15000 mg/kg | 25700 | Iron, | 20.9 mg/kg | 155 | Lead, | 2700 mg/kg | 7390 | Magnesium, | 630 mg/kg | 539 |  | 0.5 mg/kg | 0.25 | Mercury, | 13 mg/kg | 41 | Nickel, | 1100 mg/kg | 1380 | Potassium, | No MCL | NT | 0.37 mg/kg | 1 | Selenium, | 0.5 mg/kg | 1.6 | Silver, | 130 mg/kg | 413 | Sodium, | 0.42 mg/kg | <3.7 |  | 25 mg/kg | 28 | Vanadium, | 60.2 mg/kg | 6630 | Zinc, | No MCL | 8 |  | No MCL | NT |  | No MCL | NT |  | No MCL | NT |  | 110 mg/kg | NT |  |  | Y | 12-22.8 | Aluminum,Barium,Beryllium,Cadmium,Calcium,Chromium,Copper,Iron,Lead,Magnesium,Mercury,Nickel,Potassium,Selenium,Silver,Sodium,Vanadium,Zinc, | NT | 1071 | http://cleanupdepue.org/si-1-0-1-9-2/
SP1-SD1 |  |  |  | OU5 | 2011-10-10 | 5 | soil | 41.321 | -89.312 | DePue Lake Shoreline Seep Sediment | 9200 mg/kg | 2510 |  | 3.3 mg/kg | <9.5 |  | 11.3 mg/kg | 9.6 |  | 122 mg/kg | 92 |  | 0.56 mg/kg | 0.29 |  | 0.5 mg/kg | 3.7 | Cadmium, | 5525 mg/kg | 70700 | Calcium, | 13 mg/kg | 4.5 |  | 8.9 mg/kg | 2.6 |  | 12 mg/kg | 32 | Copper, | 0.5mg/kg | NT |  | 15000 mg/kg | 11900 |  | 20.9 mg/kg | 125 | Lead, | 2700 mg/kg | 6160 | Magnesium, | 630 mg/kg | 434 |  | 0.5 mg/kg | 0.89 | Mercury, | 13 mg/kg | 7 |  | 1100 mg/kg | 228 |  | No MCL | NT | 0.37 mg/kg | <5.5 |  | 0.5 mg/kg | 0.91 | Silver, | 130 mg/kg | <792 |  | 0.42 mg/kg | 1.2 | Thallium, | 25 mg/kg | 8.5 |  | 60.2 mg/kg | 1490 | Zinc, | No MCL | 7.7 |  | No MCL | NT |  | No MCL | NT |  | No MCL | NT |  | 110 mg/kg | NT |  |  | NT | 0 - 3 in | Cadmium,Calcium,Copper,Lead,Magnesium,Mercury,Silver,Thallium,Zinc, | NT | 57 | http://cleanupdepue.org/sp1-sd1/
SP1-SD1 |  |  |  | OU5 | 2011-10-10 | 5 | soil | 41.321 | -89.312 | Shoreline Seep Sediment | 9200 mg/kg | 2510 |  | 3.3 mg/kg | <9.5 |  | 11.3 mg/kg | 9.6 |  | 122 mg/kg | 92 |  | 0.56 mg/kg | 0.29 |  | 0.5 mg/kg | 3.7 | Cadmium, | 5525 mg/kg | 70700 | Calcium, | 13 mg/kg | 4.5 |  | 8.9 mg/kg | 2.6 |  | 12 mg/kg | 32 | Copper, | 0.5mg/kg | NT |  | 15000 mg/kg | 11900 |  | 20.9 mg/kg | 125 | Lead, | 2700 mg/kg | 6160 | Magnesium, | 630 mg/kg | 434 |  | 0.5 mg/kg | 0.89 | Mercury, | 13 mg/kg | 7 |  | 1100 mg/kg | 228 |  | No MCL | NT | 0.37 mg/kg | <5.5 |  | 0.5 mg/kg | 0.91 | Silver, | 130 mg/kg | <792 |  | 0.42 mg/kg | 1.2 | Thallium, | 25 mg/kg | 8.5 |  | 60.2 mg/kg | 1490 | Zinc, | No MCL | 7.7 |  | No MCL | NT |  | No MCL | NT |  | No MCL | NT |  | 110 mg/kg | NT |  |  |  | 0-3 | Cadmium,Calcium,Copper,Lead,Magnesium,Mercury,Silver,Thallium,Zinc, | NT | 511 | http://cleanupdepue.org/sp1-sd1-2/
SP10-SD1 |  |  |  | OU5 | 2011-10-10 | 5 | soil | 41.3228 | -89.3 | DePue Lake Shoreline Seep Sediment | 9200 mg/kg | 2740 |  | 3.3 mg/kg | <39 |  | 11.3 mg/kg | 3.5 |  | 122 mg/kg | 167 | Barium, | 0.56 mg/kg | 3.3 | Beryllium, | 0.5 mg/kg | 8.3 | Cadmium, | 5525 mg/kg | 92100 | Calcium, | 13 mg/kg | 6.3 |  | 8.9 mg/kg | 3.8 |  | 12 mg/kg | 78 | Copper, | 0.5mg/kg | NT |  | 15000 mg/kg | 17700 | Iron, | 20.9 mg/kg | 37 | Lead, | 2700 mg/kg | 8140 | Magnesium, | 630 mg/kg | 137 |  | 0.5 mg/kg | <0.62 |  | 13 mg/kg | 9.5 |  | 1100 mg/kg | 429 |  | No MCL | NT | 0.37 mg/kg | <23 |  | 0.5 mg/kg | <6.5 |  | 130 mg/kg | <3270 |  | 0.42 mg/kg | <16 |  | 25 mg/kg | 9.9 |  | 60.2 mg/kg | 1320 | Zinc, | No MCL | 7.2 |  | No MCL | NT |  | No MCL | NT |  | No MCL | NT |  | 110 mg/kg | NT |  |  | NT | 0 - 6 in | Barium,Beryllium,Cadmium,Calcium,Copper,Iron,Lead,Magnesium,Zinc, | NT | 66 | http://cleanupdepue.org/sp10-sd1/
SP10-SD1 |  |  |  | OU5 | 2011-10-10 | 5 | soil | 41.3228 | -89.3 | Shoreline Seep Sediment | 9200 mg/kg | 2740 |  | 3.3 mg/kg | <39 |  | 11.3 mg/kg | 3.5 |  | 122 mg/kg | 167 | Barium, | 0.56 mg/kg | <3.3 |  | 0.5 mg/kg | 8.3 | Cadmium, | 5525 mg/kg | 92100 | Calcium, | 13 mg/kg | 6.3 |  | 8.9 mg/kg | 3.8 |  | 12 mg/kg | 78 | Copper, | 0.5mg/kg | NT |  | 15000 mg/kg | 17700 | Iron, | 20.9 mg/kg | 37 | Lead, | 2700 mg/kg | 8140 | Magnesium, | 630 mg/kg | 137 |  | 0.5 mg/kg | <0.62 |  | 13 mg/kg | 9.5 |  | 1100 mg/kg | 429 |  | No MCL | NT | 0.37 mg/kg | <23 |  | 0.5 mg/kg | <6.5 |  | 130 mg/kg | <3270 |  | 0.42 mg/kg | <16 |  | 25 mg/kg | 9.9 |  | 60.2 mg/kg | 1320 | Zinc, | No MCL | 7.2 |  | No MCL | NT |  | No MCL | NT |  | No MCL | NT |  | 110 mg/kg | NT |  |  |  | 0-6 | Barium,Cadmium,Calcium,Copper,Iron,Lead,Magnesium,Zinc, | NT | 520 | http://cleanupdepue.org/sp10-sd1-2/
SP2-SD1 |  |  |  | OU5 | 2011-10-10 | 5 | soil | 41.321 | -89.3103 | DePue Lake Shoreline Seep Sediment | 9200 mg/kg | 1730 |  | 3.3 mg/kg | <8.1 |  | 11.3 mg/kg | 2.4 |  | 122 mg/kg | 19 |  | 0.56 mg/kg | 0.08 |  | 0.5 mg/kg | 0.54 | Cadmium, | 5525 mg/kg | 86900 | Calcium, | 13 mg/kg | 5.5 |  | 8.9 mg/kg | 2.2 |  | 12 mg/kg | 6.3 |  | 0.5mg/kg | NT |  | 15000 mg/kg | 5490 |  | 20.9 mg/kg | 14 |  | 2700 mg/kg | 37900 | Magnesium, | 630 mg/kg | 269 |  | 0.5 mg/kg | <0.11 |  | 13 mg/kg | 5.4 |  | 1100 mg/kg | 209 |  | No MCL | NT | 0.37 mg/kg | <4.7 |  | 0.5 mg/kg | 0.077 |  | 130 mg/kg | <673 |  | 0.42 mg/kg | 0.47 | Thallium, | 25 mg/kg | 5.8 |  | 60.2 mg/kg | 117 | Zinc, | No MCL | 7.8 |  | No MCL | NT |  | No MCL | NT |  | No MCL | NT |  | 110 mg/kg | NT |  |  | NT | 0 - 6 in | Cadmium,Calcium,Magnesium,Thallium,Zinc, | NT | 58 | http://cleanupdepue.org/sp2-sd1/
SP2-SD1 |  |  |  | OU5 | 2011-10-10 | 5 | soil | 41.321 | -89.3103 | Shoreline Seep Sediment | 9200 mg/kg | 1730 |  | 3.3 mg/kg | <8.1 |  | 11.3 mg/kg | 2.4 |  | 122 mg/kg | 19 |  | 0.56 mg/kg | 0.08 |  | 0.5 mg/kg | 0.54 | Cadmium, | 5525 mg/kg | 86900 | Calcium, | 13 mg/kg | 5.5 |  | 8.9 mg/kg | 2.2 |  | 12 mg/kg | 6.3 |  | 0.5mg/kg | NT |  | 15000 mg/kg | 5490 |  | 20.9 mg/kg | 14 |  | 2700 mg/kg | 37900 | Magnesium, | 630 mg/kg | 269 |  | 0.5 mg/kg | <0.11 |  | 13 mg/kg | 5.4 |  | 1100 mg/kg | 209 |  | No MCL | NT | 0.37 mg/kg | <4.7 |  | 0.5 mg/kg | 0.077 |  | 130 mg/kg | <673 |  | 0.42 mg/kg | 0.47 | Thallium, | 25 mg/kg | 5.8 |  | 60.2 mg/kg | 117 | Zinc, | No MCL | 7.8 |  | No MCL | NT |  | No MCL | NT |  | No MCL | NT |  | 110 mg/kg | NT |  |  |  | 0-6 | Cadmium,Calcium,Magnesium,Thallium,Zinc, | NT | 512 | http://cleanupdepue.org/sp2-sd1-2/
SP3-SD1 |  |  |  | OU5 | 2011-10-10 | 5 | soil | 41.3212 | -89.3084 | DePue Lake Shoreline Seep Sediment | 9200 mg/kg | 3160 |  | 3.3 mg/kg | <19 |  | 11.3 mg/kg | 5.7 |  | 122 mg/kg | 55 |  | 0.56 mg/kg | 0.3 |  | 0.5 mg/kg | 1.8 | Cadmium, | 5525 mg/kg | 240000 | Calcium, | 13 mg/kg | 6.4 |  | 8.9 mg/kg | 4 |  | 12 mg/kg | 28 | Copper, | 0.5mg/kg | NT |  | 15000 mg/kg | 9730 |  | 20.9 mg/kg | 58 | Lead, | 2700 mg/kg | 116000 | Magnesium, | 630 mg/kg | 374 |  | 0.5 mg/kg | <0.26 |  | 13 mg/kg | 9 |  | 1100 mg/kg | 623 |  | No MCL | NT | 0.37 mg/kg | <11 |  | 0.5 mg/kg | 0.43 |  | 130 mg/kg | <1600 |  | 0.42 mg/kg | <8.0 |  | 25 mg/kg | 11 |  | 60.2 mg/kg | 1410 | Zinc, | No MCL | 7.7 |  | No MCL | NT |  | No MCL | NT |  | No MCL | NT |  | 110 mg/kg | NT |  |  | NT | 0 - 4 in | Cadmium,Calcium,Copper,Lead,Magnesium,Zinc, | NT | 59 | http://cleanupdepue.org/sp3-sd1/
SP3-SD1 |  |  |  | OU5 | 2011-10-10 | 5 | soil | 41.3212 | -89.3084 | Shoreline Seep Sediment | 9200 mg/kg | 3160 |  | 3.3 mg/kg | <19 |  | 11.3 mg/kg | 5.7 |  | 122 mg/kg | 55 |  | 0.56 mg/kg | 0.3 |  | 0.5 mg/kg | 1.8 | Cadmium, | 5525 mg/kg | 240000 | Calcium, | 13 mg/kg | 6.4 |  | 8.9 mg/kg | 4 |  | 12 mg/kg | 28 | Copper, | 0.5mg/kg | NT |  | 15000 mg/kg | 9730 |  | 20.9 mg/kg | 58 | Lead, | 2700 mg/kg | 116000 | Magnesium, | 630 mg/kg | 374 |  | 0.5 mg/kg | <0.26 |  | 13 mg/kg | 9 |  | 1100 mg/kg | 623 |  | No MCL | NT | 0.37 mg/kg | <11 |  | 0.5 mg/kg | 0.43 |  | 130 mg/kg | <1600 |  | 0.42 mg/kg | <8 |  | 25 mg/kg | 11 |  | 60.2 mg/kg | 1410 | Zinc, | No MCL | 7.7 |  | No MCL | NT |  | No MCL | NT |  | No MCL | NT |  | 110 mg/kg | NT |  |  |  | 0-4 | Cadmium,Calcium,Copper,Lead,Magnesium,Zinc, | NT | 513 | http://cleanupdepue.org/sp3-sd1-2/
SP4-SD1 |  |  |  | OU5 | 2011-10-10 | 5 | soil | 41.3217 | -89.3068 | DePue Lake Shoreline Seep Sediment | 9200 mg/kg | 3650 |  | 3.3 mg/kg | <12 |  | 11.3 mg/kg | 11 |  | 122 mg/kg | 222 | Barium, | 0.56 mg/kg | 0.45 |  | 0.5 mg/kg | 1420 | Cadmium, | 5525 mg/kg | 179000 | Calcium, | 13 mg/kg | 8.6 |  | 8.9 mg/kg | 4.2 |  | 12 mg/kg | 38 | Copper, | 0.5mg/kg | NT |  | 15000 mg/kg | 9900 |  | 20.9 mg/kg | 396 | Lead, | 2700 mg/kg | 45300 | Magnesium, | 630 mg/kg | 333 |  | 0.5 mg/kg | <0.17 |  | 13 mg/kg | 8 |  | 1100 mg/kg | 243 |  | No MCL | NT | 0.37 mg/kg | <6.8 |  | 0.5 mg/kg | 3.8 | Silver, | 130 mg/kg | 8200 | Sodium, | 0.42 mg/kg | 1.7 | Thallium, | 25 mg/kg | 15 |  | 60.2 mg/kg | 95600 | Zinc, | No MCL | 8 |  | No MCL | NT |  | No MCL | NT |  | No MCL | NT |  | 110 mg/kg | NT |  |  | NT | 0 - 3 in | Barium,Cadmium,Calcium,Copper,Lead,Magnesium,Silver,Sodium,Thallium,Zinc, | NT | 60 | http://cleanupdepue.org/sp4-sd1/
SP4-SD1 |  |  |  | OU5 | 2011-10-10 | 5 | soil | 41.3217 | -89.3068 | Shoreline Seep Sediment | 9200 mg/kg | 3650 |  | 3.3 mg/kg | <12 |  | 11.3 mg/kg | 11 |  | 122 mg/kg | 222 | Barium, | 0.56 mg/kg | 0.45 |  | 0.5 mg/kg | 1420 | Cadmium, | 5525 mg/kg | 179000 | Calcium, | 13 mg/kg | 8.6 |  | 8.9 mg/kg | 4.2 |  | 12 mg/kg | 38 | Copper, | 0.5mg/kg | NT |  | 15000 mg/kg | 9900 |  | 20.9 mg/kg | 396 | Lead, | 2700 mg/kg | 45300 | Magnesium, | 630 mg/kg | 333 |  | 0.5 mg/kg | <0.17 |  | 13 mg/kg | 8 |  | 1100 mg/kg | 243 |  | No MCL | NT | 0.37 mg/kg | <6.8 |  | 0.5 mg/kg | 3.8 | Silver, | 130 mg/kg | 8200 | Sodium, | 0.42 mg/kg | 1.7 | Thallium, | 25 mg/kg | 15 |  | 60.2 mg/kg | 95600 | Zinc, | No MCL | 8 |  | No MCL | NT |  | No MCL | NT |  | No MCL | NT |  | 110 mg/kg | NT |  |  |  | 0-3 | Barium,Cadmium,Calcium,Copper,Lead,Magnesium,Silver,Sodium,Thallium,Zinc, | NT | 514 | http://cleanupdepue.org/sp4-sd1-2/
SP5-SD1 |  |  |  | OU5 | 2011-10-10 | 5 | soil | 41.3217 | -89.3061 | DePue Lake Shoreline Seep Sediment | 9200 mg/kg | 2980 |  | 3.3 mg/kg | <11 |  | 11.3 mg/kg | 4.5 |  | 122 mg/kg | 123 | Barium, | 0.56 mg/kg | 0.37 |  | 0.5 mg/kg | 8.4 | Cadmium, | 5525 mg/kg | 24200 | Calcium, | 13 mg/kg | 5.5 |  | 8.9 mg/kg | 2.3 |  | 12 mg/kg | 21 | Copper, | 0.5mg/kg | NT |  | 15000 mg/kg | 8870 |  | 20.9 mg/kg | 130 | Lead, | 2700 mg/kg | 7940 | Magnesium, | 630 mg/kg | 297 |  | 0.5 mg/kg | <0.19 |  | 13 mg/kg | 6.4 |  | 1100 mg/kg | 431 |  | No MCL | NT | 0.37 mg/kg | <6.6 |  | 0.5 mg/kg | 0.46 |  | 130 mg/kg | <942 |  | 0.42 mg/kg | 0.75 | Thallium, | 25 mg/kg | 7.8 |  | 60.2 mg/kg | 1450 | Zinc, | No MCL | 7.8 |  | No MCL | NT |  | No MCL | NT |  | No MCL | NT |  | 110 mg/kg | NT |  |  | NT | 0 - 3 in | Barium,Cadmium,Calcium,Copper,Lead,Magnesium,Thallium,Zinc, | NT | 61 | http://cleanupdepue.org/sp5-sd1/
SP5-SD1 |  |  |  | OU5 | 2011-10-10 | 5 | soil | 41.3217 | -89.3061 | Shoreline Seep Sediment | 9200 mg/kg | 2980 |  | 3.3 mg/kg | <11 |  | 11.3 mg/kg | 4.5 |  | 122 mg/kg | 123 | Barium, | 0.56 mg/kg | 0.37 |  | 0.5 mg/kg | 8.4 | Cadmium, | 5525 mg/kg | 24200 | Calcium, | 13 mg/kg | 5.5 |  | 8.9 mg/kg | 2.3 |  | 12 mg/kg | 21 | Copper, | 0.5mg/kg | NT |  | 15000 mg/kg | 8870 |  | 20.9 mg/kg | 130 | Lead, | 2700 mg/kg | 7940 | Magnesium, | 630 mg/kg | 297 |  | 0.5 mg/kg | <0.19 |  | 13 mg/kg | 6.4 |  | 1100 mg/kg | 431 |  | No MCL | NT | 0.37 mg/kg | <6.6 |  | 0.5 mg/kg | 0.46 |  | 130 mg/kg | <942 |  | 0.42 mg/kg | 0.75 | Thallium, | 25 mg/kg | 7.8 |  | 60.2 mg/kg | 1450 | Zinc, | No MCL | 7.8 |  | No MCL | NT |  | No MCL | NT |  | No MCL | NT |  | 110 mg/kg | NT |  |  |  | 0-3 | Barium,Cadmium,Calcium,Copper,Lead,Magnesium,Thallium,Zinc, | NT | 515 | http://cleanupdepue.org/sp5-sd1-2/
SP6-SD1 |  |  |  | OU5 | 2011-10-10 | 5 | soil | 41.3221 | -89.3047 | DePue Lake Shoreline Seep Sediment | 9200 mg/kg | 3190 |  | 3.3 mg/kg | <19 |  | 11.3 mg/kg | 4.6 |  | 122 mg/kg | 323 | Barium, | 0.56 mg/kg | 0.35 |  | 0.5 mg/kg | 26 | Cadmium, | 5525 mg/kg | 119000 | Calcium, | 13 mg/kg | 16 | Chromium, | 8.9 mg/kg | 3.5 |  | 12 mg/kg | 48 | Copper, | 0.5mg/kg | NT |  | 15000 mg/kg | 11000 |  | 20.9 mg/kg | 153 | Lead, | 2700 mg/kg | 4960 | Magnesium, | 630 mg/kg | 505 |  | 0.5 mg/kg | 0.14 | Mercury, | 13 mg/kg | 9.8 |  | 1100 mg/kg | 398 |  | No MCL | NT | 0.37 mg/kg | <11 |  | 0.5 mg/kg | 0.45 |  | 130 mg/kg | <1610 |  | 0.42 mg/kg | 1.6 | Thallium, | 25 mg/kg | 9.6 |  | 60.2 mg/kg | 1950 | Zinc, | No MCL | 7.7 |  | No MCL | NT |  | No MCL | NT |  | No MCL | NT |  | 110 mg/kg | NT |  |  | NT | 0 - 6 in | Barium,Cadmium,Calcium,Chromium,Copper,Lead,Magnesium,Mercury,Thallium,Zinc, | NT | 62 | http://cleanupdepue.org/sp6-sd1/
SP6-SD1 |  |  |  | OU5 | 2011-10-10 | 5 | soil | 41.3221 | -89.3047 | Shoreline Seep Sediment | 9200 mg/kg | 3190 |  | 3.3 mg/kg | <19 |  | 11.3 mg/kg | 4.6 |  | 122 mg/kg | 323 | Barium, | 0.56 mg/kg | 0.35 |  | 0.5 mg/kg | 26 | Cadmium, | 5525 mg/kg | 119000 | Calcium, | 13 mg/kg | 16 | Chromium, | 8.9 mg/kg | 3.5 |  | 12 mg/kg | 48 | Copper, | 0.5mg/kg | NT |  | 15000 mg/kg | 11000 |  | 20.9 mg/kg | 153 | Lead, | 2700 mg/kg | 4960 | Magnesium, | 630 mg/kg | 505 |  | 0.5 mg/kg | <0.14 |  | 13 mg/kg | 9.8 |  | 1100 mg/kg | 398 |  | No MCL | NT | 0.37 mg/kg | <11 |  | 0.5 mg/kg | 0.45 |  | 130 mg/kg | <1610 |  | 0.42 mg/kg | 1.6 | Thallium, | 25 mg/kg | 9.6 |  | 60.2 mg/kg | 1950 | Zinc, | No MCL | 7.7 |  | No MCL | NT |  | No MCL | NT |  | No MCL | NT |  | 110 mg/kg | NT |  |  |  | 0-6 | Barium,Cadmium,Calcium,Chromium,Copper,Lead,Magnesium,Thallium,Zinc, | NT | 516 | http://cleanupdepue.org/sp6-sd1-3/
SP7-SD1 |  |  |  | OU5 | 2011-10-10 | 5 | soil | 41.3221 | -89.3035 | DePue Lake Shoreline Seep Sediment | 9200 mg/kg | 6890 |  | 3.3 mg/kg | <11 |  | 11.3 mg/kg | 46 | Arsenic, | 122 mg/kg | 1090 | Barium, | 0.56 mg/kg | 0.6 | Beryllium, | 0.5 mg/kg | 140 | Cadmium, | 5525 mg/kg | 61000 | Calcium, | 13 mg/kg | 18 | Chromium, | 8.9 mg/kg | 13 | Cobalt, | 12 mg/kg | 167 | Copper, | 0.5mg/kg | NT |  | 15000 mg/kg | 32400 | Iron, | 20.9 mg/kg | 711 | Lead, | 2700 mg/kg | 4870 | Magnesium, | 630 mg/kg | 878 | Manganese, | 0.5 mg/kg | 2 | Mercury, | 13 mg/kg | 21 | Nickel, | 1100 mg/kg | 664 |  | No MCL | NT | 0.37 mg/kg | 3.9 | Selenium, | 0.5 mg/kg | 2.4 | Silver, | 130 mg/kg | <946 |  | 0.42 mg/kg | 2.7 | Thallium, | 25 mg/kg | 20 |  | 60.2 mg/kg | 8750 | Zinc, | No MCL | 7.5 |  | No MCL | NT |  | No MCL | NT |  | No MCL | NT |  | 110 mg/kg | NT |  |  | NT | 0 - 6 in | Barium,Beryllium,Cadmium,Calcium,Chromium,Copper,Iron,Lead,Magnesium,Manganese,Mercury,Nickel,Selenium,Silver,Thallium,Zinc, | NT | 63 | http://cleanupdepue.org/sp7-sd1/
SP7-SD1 |  |  |  | OU5 | 2011-10-10 | 5 | soil | 41.3221 | -89.3035 | Shoreline Seep Sediment | 9200 mg/kg | 6890 |  | 3.3 mg/kg | <11 |  | 11.3 mg/kg | 46 | Arsenic, | 122 mg/kg | 1090 | Barium, | 0.56 mg/kg | 0.6 | Beryllium, | 0.5 mg/kg | 140 | Cadmium, | 5525 mg/kg | 61000 | Calcium, | 13 mg/kg | 18 | Chromium, | 8.9 mg/kg | 13 | Cobalt, | 12 mg/kg | 167 | Copper, | 0.5mg/kg | NT |  | 15000 mg/kg | 32400 | Iron, | 20.9 mg/kg | 711 | Lead, | 2700 mg/kg | 4870 | Magnesium, | 630 mg/kg | 878 | Manganese, | 0.5 mg/kg | 2 | Mercury, | 13 mg/kg | 21 | Nickel, | 1100 mg/kg | 664 |  | No MCL | NT | 0.37 mg/kg | 3.9 | Selenium, | 0.5 mg/kg | 2.4 | Silver, | 130 mg/kg | <946 |  | 0.42 mg/kg | 2.7 | Thallium, | 25 mg/kg | 20 |  | 60.2 mg/kg | 8750 | Zinc, | No MCL | 7.5 |  | No MCL | NT |  | No MCL | NT |  | No MCL | NT |  | 110 mg/kg | NT |  |  |  | 0-6 | Barium,Beryllium,Cadmium,Calcium,Chromium,Copper,Iron,Lead,Magnesium,Manganese,Mercury,Nickel,Selenium,Silver,Thallium,Zinc, | NT | 517 | http://cleanupdepue.org/sp7-sd1-2/
SP8-SD1 |  |  |  | OU5 | 2011-10-10 | 5 | soil | 41.3226 | -89.3018 | DePue Lake Shoreline Seep Sediment | 9200 mg/kg | 12400 | Aluminum, | 3.3 mg/kg | <14 |  | 11.3 mg/kg | 9.1 |  | 122 mg/kg | 875 | Barium, | 0.56 mg/kg | 0.76 | Beryllium, | 0.5 mg/kg | 38 | Cadmium, | 5525 mg/kg | 17100 | Calcium, | 13 mg/kg | 40 | Chromium, | 8.9 mg/kg | 7.8 |  | 12 mg/kg | 217 | Copper, | 0.5mg/kg | NT |  | 15000 mg/kg | 20900 | Iron, | 20.9 mg/kg | 176 | Lead, | 2700 mg/kg | 6880 | Magnesium, | 630 mg/kg | 200 |  | 0.5 mg/kg | 0.89 | Mercury, | 13 mg/kg | 28 | Nickel, | 1100 mg/kg | 1580 | Potassium, | No MCL | NT | 0.37 mg/kg | 0.87 | Selenium, | 0.5 mg/kg | 1.2 | Silver, | 130 mg/kg | <1150 |  | 0.42 mg/kg | 1.3 | Thallium, | 25 mg/kg | 25 |  | 60.2 mg/kg | 2720 | Zinc, | No MCL | 7.6 |  | No MCL | NT |  | No MCL | NT |  | No MCL | NT |  | 110 mg/kg | NT |  |  | NT | 0 - 6 in | Aluminum,Barium,Beryllium,Cadmium,Calcium,Chromium,Copper,Iron,Lead,Magnesium,Mercury,Nickel,Potassium,Selenium,Silver,Thallium,Zinc, | NT | 64 | http://cleanupdepue.org/sp8-sd1/
SP8-SD1 |  |  |  | OU5 | 2011-10-10 | 5 | soil | 41.3226 | -89.3018 | Shoreline Seep Sediment | 9200 mg/kg | 12400 | Aluminum, | 3.3 mg/kg | <14 |  | 11.3 mg/kg | 9.1 |  | 122 mg/kg | 875 | Barium, | 0.56 mg/kg | 0.76 | Beryllium, | 0.5 mg/kg | 38 | Cadmium, | 5525 mg/kg | 17100 | Calcium, | 13 mg/kg | 40 | Chromium, | 8.9 mg/kg | 7.8 |  | 12 mg/kg | 217 | Copper, | 0.5mg/kg | NT |  | 15000 mg/kg | 20900 | Iron, | 20.9 mg/kg | 176 | Lead, | 2700 mg/kg | 6880 | Magnesium, | 630 mg/kg | 200 |  | 0.5 mg/kg | 0.89 | Mercury, | 13 mg/kg | 28 | Nickel, | 1100 mg/kg | 1580 | Potassium, | No MCL | NT | 0.37 mg/kg | 0.87 | Selenium, | 0.5 mg/kg | 1.2 | Silver, | 130 mg/kg | <1150 |  | 0.42 mg/kg | 1.3 | Thallium, | 25 mg/kg | 25 |  | 60.2 mg/kg | 2720 | Zinc, | No MCL | 7.6 |  | No MCL | NT |  | No MCL | NT |  | No MCL | NT |  | 110 mg/kg | NT |  |  |  | 0-6 | Aluminum,Barium,Beryllium,Cadmium,Calcium,Chromium,Copper,Iron,Lead,Magnesium,Mercury,Nickel,Potassium,Selenium,Silver,Thallium,Zinc, | NT | 518 | http://cleanupdepue.org/sp8-sd1-2/
SP9-SD1 |  |  |  | OU5 | 2011-10-10 | 5 | soil | 41.3227 | -89.3014 | DePue Lake Shoreline Seep Sediment | 9200 mg/kg | 2010 |  | 3.3 mg/kg | <20 |  | 11.3 mg/kg | 4.5 |  | 122 mg/kg | 236 | Barium, | 0.56 mg/kg | 0.16 |  | 0.5 mg/kg | 27 | Cadmium, | 5525 mg/kg | 18800 | Calcium, | 13 mg/kg | 4.6 |  | 8.9 mg/kg | 0.39 |  | 12 mg/kg | 185 | Copper, | 0.5mg/kg | NT |  | 15000 mg/kg | 5720 |  | 20.9 mg/kg | 332 | Lead, | 2700 mg/kg | 5280 | Magnesium, | 630 mg/kg | 38 |  | 0.5 mg/kg | <0.34 |  | 13 mg/kg | 5.8 |  | 1100 mg/kg | 231 |  | No MCL | NT | 0.37 mg/kg | 2.8 | Selenium, | 0.5 mg/kg | 2.1 | Silver, | 130 mg/kg | <1670 |  | 0.42 mg/kg | <8.4 |  | 25 mg/kg | 6.2 |  | 60.2 mg/kg | 1740 | Zinc, | No MCL | 7.3 |  | No MCL | NT |  | No MCL | NT |  | No MCL | NT |  | 110 mg/kg | NT |  |  | NT | 0 - 6 in | Barium,Cadmium,Calcium,Copper,Lead,Magnesium,Selenium,Silver,Zinc, | NT | 65 | http://cleanupdepue.org/sp9-sd1/
SP9-SD1 |  |  |  | OU5 | 2011-10-10 | 5 | soil | 41.3227 | -89.3014 | Shoreline Seep Sediment | 9200 mg/kg | 1010 |  | 3.3 mg/kg | <20 |  | 11.3 mg/kg | 4.5 |  | 122 mg/kg | 236 | Barium, | 0.56 mg/kg | 0.16 |  | 0.5 mg/kg | 27 | Cadmium, | 5525 mg/kg | 18800 | Calcium, | 13 mg/kg | 4.6 |  | 8.9 mg/kg | 0.39 |  | 12 mg/kg | 185 | Copper, | 0.5mg/kg | NT |  | 15000 mg/kg | 5720 |  | 20.9 mg/kg | 332 | Lead, | 2700 mg/kg | 5280 | Magnesium, | 630 mg/kg | 38 |  | 0.5 mg/kg | <0.34 |  | 13 mg/kg | 5.8 |  | 1100 mg/kg | 231 |  | No MCL | NT | 0.37 mg/kg | 2.8 | Selenium, | 0.5 mg/kg | 2.1 | Silver, | 130 mg/kg | <1670 |  | 0.42 mg/kg | <8.4 |  | 25 mg/kg | 6.2 |  | 60.2 mg/kg | 1740 | Zinc, | No MCL | 7.3 |  | No MCL | NT |  | No MCL | NT |  | No MCL | NT |  | 110 mg/kg | NT |  |  |  | 0-6 | Barium,Cadmium,Calcium,Copper,Lead,Magnesium,Selenium,Silver,Zinc, | NT | 519 | http://cleanupdepue.org/sp9-sd1-2/
T1-0-0.5 |  |  |  | OU5 | 2011-04-11 | 5 | soil | 41.322 | -89.2923 | Sediment | 9200 mg/kg | 14100 | Aluminum, | 3.3 mg/kg | <12 |  | 11.3 mg/kg | 7.6 |  | 122 mg/kg | 162 | Barium, | 0.56 mg/kg | 0.78 | Beryllium, | 0.5 mg/kg | 19 | Cadmium, | 5525 mg/kg | 23400 | Calcium, | 13 mg/kg | 38 | Chromium, | 8.9 mg/kg | 12 | Cobalt, | 12 mg/kg | 137 | Copper, | 0.5mg/kg | NT |  | 15000 mg/kg | 23400 | Iron, | 20.9 mg/kg | 59 | Lead, | 2700 mg/kg | 8550 | Magnesium, | 630 mg/kg | 571 |  | 0.5 mg/kg | 0.26 | Mercury, | 13 mg/kg | 31 | Nickel, | 1100 mg/kg | 1810 | Potassium, | No MCL | NT | 0.37 mg/kg | <6.7 |  | 0.5 mg/kg | 0.8 | Silver, | 130 mg/kg | 384 | Sodium, | 0.42 mg/kg | 0.76 | Thallium, | 25 mg/kg | 27 | Vanadium, | 60.2 mg/kg | 3170 | Zinc, | No MCL | 7.5 |  | No MCL | NT |  | No MCL | NT |  | No MCL | NT |  | 110 mg/kg | NT |  | Pesticides, | Y | 0-0.5ft | Aluminum,Barium,Beryllium,Cadmium,Calcium,Chromium,Copper,Iron,Lead,Magnesium,Mercury,Nickel,Potassium,Silver,Sodium,Thallium,Vanadium,Zinc, | Y | 440 | http://cleanupdepue.org/t1-0-0-5/
T1-0-0.5 |  |  |  | OU5 | 2011-04-11 | 5 | soil | 41.322 | -89.2923 | Discrete | 9200 mg/kg | 14100 | Aluminum, | 3.3 mg/kg | <12 |  | 11.3 mg/kg | 7.6 |  | 122 mg/kg | 162 | Barium, | 0.56 mg/kg | 0.78 | Beryllium, | 0.5 mg/kg | 19 | Cadmium, | 5525 mg/kg | 23400 | Calcium, | 13 mg/kg | 38 | Chromium, | 8.9 mg/kg | 12 | Cobalt, | 12 mg/kg | 137 | Copper, | 0.5mg/kg | NT |  | 15000 mg/kg | 23400 | Iron, | 20.9 mg/kg | 59 | Lead, | 2700 mg/kg | 8550 | Magnesium, | 630 mg/kg | 571 |  | 0.5 mg/kg | 0.26 | Mercury, | 13 mg/kg | 31 | Nickel, | 1100 mg/kg | 1810 | Potassium, | No MCL | NT | 0.37 mg/kg | <6.7 |  | 0.5 mg/kg | 0.8 | Silver, | 130 mg/kg | 384 | Sodium, | 0.42 mg/kg | 0.76 | Thallium, | 25 mg/kg | 27 | Vanadium, | 60.2 mg/kg | 3170 | Zinc, | No MCL | 7.5 |  | No MCL | NT |  | No MCL | NT |  | No MCL | NT |  | 110 mg/kg | NT |  |  | Y | 0-6 | Aluminum,Barium,Beryllium,Cadmium,Calcium,Chromium,Copper,Iron,Lead,Magnesium,Mercury,Nickel,Potassium,Silver,Sodium,Thallium,Vanadium,Zinc, | NT | 1078 | http://cleanupdepue.org/t1-0-0-5-2/
T1-0.5-1.0 |  |  |  | OU5 | 2011-04-11 | 5 | soil | 41.322 | -89.2923 | Sediment | 9200 mg/kg | 18400 | Aluminum, | 3.3 mg/kg | NT |  | 11.3 mg/kg | 14 | Arsenic, | 122 mg/kg | 183 | Barium, | 0.56 mg/kg | 1 | Beryllium, | 0.5 mg/kg | 7.5 | Cadmium, | 5525 mg/kg | 16000 | Calcium, | 13 mg/kg | 60 | Chromium, | 8.9 mg/kg | 12 | Cobalt, | 12 mg/kg | 65 | Copper, | 0.5mg/kg | NT |  | 15000 mg/kg | 28900 | Iron, | 20.9 mg/kg | 64 | Lead, | 2700 mg/kg | 8590 | Magnesium, | 630 mg/kg | 685 | Manganese, | 0.5 mg/kg | 0.25 | Mercury, | 13 mg/kg | 41 | Nickel, | 1100 mg/kg | 2130 | Potassium, | No MCL | NT | 0.37 mg/kg | <5.8 |  | 0.5 mg/kg | 1 | Silver, | 130 mg/kg | 482 | Sodium, | 0.42 mg/kg | 1.1 | Thallium, | 25 mg/kg | 35 | Vanadium, | 60.2 mg/kg | 1370 | Zinc, | No MCL | 7.4 |  | No MCL | NT |  | No MCL | NT |  | No MCL | NT |  | 110 mg/kg | NT |  | Pesticides, | Y | 0.5-1ft | Aluminum,Barium,Beryllium,Cadmium,Calcium,Chromium,Copper,Iron,Lead,Magnesium,Manganese,Mercury,Nickel,Potassium,Silver,Sodium,Thallium,Vanadium,Zinc, | Y | 441 | http://cleanupdepue.org/t1-0-5-1-0/
T1-0.5-1.0 |  |  |  | OU5 | 2011-04-11 | 5 | soil | 41.322 | -89.2923 | Discrete | 9200 mg/kg | 18400 | Aluminum, | 3.3 mg/kg | NT |  | 11.3 mg/kg | 14 | Arsenic, | 122 mg/kg | 183 | Barium, | 0.56 mg/kg | 1 | Beryllium, | 0.5 mg/kg | 7.5 | Cadmium, | 5525 mg/kg | 16000 | Calcium, | 13 mg/kg | 60 | Chromium, | 8.9 mg/kg | 12 | Cobalt, | 12 mg/kg | 65 | Copper, | 0.5mg/kg | NT |  | 15000 mg/kg | 28900 | Iron, | 20.9 mg/kg | 64 | Lead, | 2700 mg/kg | 8590 | Magnesium, | 630 mg/kg | 685 | Manganese, | 0.5 mg/kg | 0.25 | Mercury, | 13 mg/kg | 41 | Nickel, | 1100 mg/kg | 2130 | Potassium, | No MCL | NT | 0.37 mg/kg | <5.8 |  | 0.5 mg/kg | 1 | Silver, | 130 mg/kg | 482 | Sodium, | 0.42 mg/kg | 1.1 | Thallium, | 25 mg/kg | 35 | Vanadium, | 60.2 mg/kg | 1370 | Zinc, | No MCL | 7.4 |  | No MCL | NT |  | No MCL | NT |  | No MCL | NT |  | 110 mg/kg | NT |  |  | Y | 6-12 | Aluminum,Barium,Beryllium,Cadmium,Calcium,Chromium,Copper,Iron,Lead,Magnesium,Manganese,Mercury,Nickel,Potassium,Silver,Sodium,Thallium,Vanadium,Zinc, | NT | 1079 | http://cleanupdepue.org/t1-0-5-1-0-2/
T1-1.0-1.4 |  |  |  | OU5 | 2011-04-11 | 5 | soil | 41.322 | -89.2923 | Sediment | 9200 mg/kg | 17400 | Aluminum, | 3.3 mg/kg | NT |  | 11.3 mg/kg | 9.8 |  | 122 mg/kg | 252 | Barium, | 0.56 mg/kg | 1 | Beryllium, | 0.5 mg/kg | 71 | Cadmium, | 5525 mg/kg | 17300 | Calcium, | 13 mg/kg | 65 | Chromium, | 8.9 mg/kg | 14 | Cobalt, | 12 mg/kg | 114 | Copper, | 0.5mg/kg | NT |  | 15000 mg/kg | 26900 | Iron, | 20.9 mg/kg | 124 | Lead, | 2700 mg/kg | 8370 | Magnesium, | 630 mg/kg | 545 |  | 0.5 mg/kg | 0.43 | Mercury, | 13 mg/kg | 42 | Nickel, | 1100 mg/kg | 2140 | Potassium, | No MCL | NT | 0.37 mg/kg | 0.88 | Selenium, | 0.5 mg/kg | 1.7 | Silver, | 130 mg/kg | 483 | Sodium, | 0.42 mg/kg | 0.71 | Thallium, | 25 mg/kg | 35 | Vanadium, | 60.2 mg/kg | 4630 | Zinc, | No MCL | 7.7 |  | No MCL | NT |  | No MCL | NT |  | No MCL | NT |  | 110 mg/kg | NT |  | Pesticides, | Y | 1-1.4ft | Aluminum,Barium,Beryllium,Cadmium,Calcium,Chromium,Copper,Iron,Lead,Magnesium,Mercury,Nickel,Potassium,Selenium,Silver,Sodium,Thallium,Vanadium,Zinc, | Y | 442 | http://cleanupdepue.org/t1-1-0-1-4/
T1-1.0-1.4 |  |  |  | OU5 | 2011-04-11 | 5 | soil | 41.322 | -89.2923 | Discrete | 9200 mg/kg | 17400 | Aluminum, | 3.3 mg/kg | NT |  | 11.3 mg/kg | 9.8 |  | 122 mg/kg | 252 | Barium, | 0.56 mg/kg | 1 | Beryllium, | 0.5 mg/kg | 71 | Cadmium, | 5525 mg/kg | 17300 | Calcium, | 13 mg/kg | 65 | Chromium, | 8.9 mg/kg | 14 | Cobalt, | 12 mg/kg | 114 | Copper, | 0.5mg/kg | NT |  | 15000 mg/kg | 26900 | Iron, | 20.9 mg/kg | 124 | Lead, | 2700 mg/kg | 8370 | Magnesium, | 630 mg/kg | 545 |  | 0.5 mg/kg | 0.43 | Mercury, | 13 mg/kg | 42 | Nickel, | 1100 mg/kg | 2140 | Potassium, | No MCL | NT | 0.37 mg/kg | 0.88 | Selenium, | 0.5 mg/kg | 1.7 | Silver, | 130 mg/kg | 483 | Sodium, | 0.42 mg/kg | 0.71 | Thallium, | 25 mg/kg | 35 | Vanadium, | 60.2 mg/kg | 4630 | Zinc, | No MCL | 7.7 |  | No MCL | NT |  | No MCL | NT |  | No MCL | NT |  | 110 mg/kg | NT |  |  | Y | 12-16.8 | Aluminum,Barium,Beryllium,Cadmium,Calcium,Chromium,Copper,Iron,Lead,Magnesium,Mercury,Nickel,Potassium,Selenium,Silver,Sodium,Thallium,Vanadium,Zinc, | NT | 1080 | http://cleanupdepue.org/t1-1-0-1-4-2/
X118 |  |  |  | OU4 | 1996-03-12 | 4 | soil | 41.3279 | -89.2865 | 18' W and 47'5" S of SW corner of house | 9200 mg/kg | 11900 | Aluminum, | 3.3 mg/kg | NT |  | 11.3 mg/kg | 9.3 |  | 122 mg/kg | 436 | Barium, | 0.56 mg/kg | 0.72 | Beryllium, | 0.5 mg/kg | 24 | Cadmium, | 5525 mg/kg | 7160 | Calcium, | 13 mg/kg | 18.2 | Chromium, | 8.9 mg/kg | 8.9 |  | 12 mg/kg | 32.4 | Copper, | 0.5mg/kg | <1.4 |  | 15000 mg/kg | 13900 |  | 20.9 mg/kg | 157 | Lead, | 2700 mg/kg | 2360 |  | 630 mg/kg | 1260 | Manganese, | 0.5 mg/kg | <0.12 |  | 13 mg/kg | 15.5 | Nickel, | 1100 mg/kg | 2050 | Potassium, | No MCL | NT | 0.37 mg/kg | 0.29 |  | 0.5 mg/kg | <0.80 |  | 130 mg/kg | <148 |  | 0.42 mg/kg | <0.48 |  | 25 mg/kg | 31.7 | Vanadium, | 60.2 mg/kg | 1740 | Zinc, | No MCL | NT |  | No MCL | NT |  | No MCL | NT |  | No MCL | NT |  | 110 mg/kg | NT |  |  | N | 1-2 | Aluminum,Barium,Beryllium,Cadmium,Calcium,Chromium,Copper,Lead,Manganese,Nickel,Potassium,Vanadium,Zinc, | NT | 1937 | http://cleanupdepue.org/x118/
X118 |  |  |  | OU4 | 1996-03-12 | 4 | soil | 41.3279 | -89.2865 | 18' W and 47'5" S of SW corner of house | 9200 mg/kg | 2600 |  | 3.3 mg/kg | <6 |  | 11.3 mg/kg | 6 |  | 122 mg/kg | 200 | Barium, | 0.56 mg/kg | 0.2 |  | 0.5 mg/kg | 42 | Cadmium, | 5525 mg/kg | 7000 | Calcium, | 13 mg/kg | 4 |  | 8.9 mg/kg | 3 |  | 12 mg/kg | 38 | Copper, | 0.5mg/kg | <2.5 |  | 15000 mg/kg | 4400 |  | 20.9 mg/kg | 190 | Lead, | 2700 mg/kg | 1000 |  | 630 mg/kg | 300 |  | 0.5 mg/kg | <0.1 |  | 13 mg/kg | 6 |  | 1100 mg/kg | 350 |  | No MCL | NT | 0.37 mg/kg | <10 |  | 0.5 mg/kg | <1 |  | 130 mg/kg | 28 |  | 0.42 mg/kg | <10 |  | 25 mg/kg | 7 |  | 60.2 mg/kg | 2800 | Zinc, | No MCL | NT |  | No MCL | NT |  | No MCL | NT |  | No MCL | NT |  | 110 mg/kg | <100 |  |  | N | 1-2 | Barium,Cadmium,Calcium,Copper,Lead,Zinc, | NT | 1957 | http://cleanupdepue.org/x118-2/
X119 |  |  |  | OU4 | 1996-03-12 | 4 | soil | 41.3278 | -89.2901 | 32'8" N and 4'0" E of NE corner of house | 9200 mg/kg | 17600 | Aluminum, | 3.3 mg/kg | NT |  | 11.3 mg/kg | 27.2 | Arsenic, | 122 mg/kg | 268 | Barium, | 0.56 mg/kg | 0.79 | Beryllium, | 0.5 mg/kg | 47.8 | Cadmium, | 5525 mg/kg | 29300 | Calcium, | 13 mg/kg | 25.2 | Chromium, | 8.9 mg/kg | 10.2 | Cobalt, | 12 mg/kg | 77.5 | Copper, | 0.5mg/kg | <1.7 |  | 15000 mg/kg | 23100 | Iron, | 20.9 mg/kg | 400 | Lead, | 2700 mg/kg | 4310 | Magnesium, | 630 mg/kg | 933 | Manganese, | 0.5 mg/kg | <0.42 |  | 13 mg/kg | 17.9 | Nickel, | 1100 mg/kg | 3320 | Potassium, | No MCL | NT | 0.37 mg/kg | 1.3 | Selenium, | 0.5 mg/kg | <0.98 |  | 130 mg/kg | <173 |  | 0.42 mg/kg | <0.59 |  | 25 mg/kg | 41.4 | Vanadium, | 60.2 mg/kg | 2820 | Zinc, | No MCL | NT |  | No MCL | NT |  | No MCL | NT |  | No MCL | NT |  | 110 mg/kg | NT |  |  | N | 1-2 | Aluminum,Barium,Beryllium,Cadmium,Calcium,Chromium,Copper,Iron,Lead,Magnesium,Manganese,Nickel,Potassium,Selenium,Vanadium,Zinc, | NT | 1938 | http://cleanupdepue.org/x119/
X119 |  |  |  | OU4 | 1996-03-12 | 4 | soil | 41.3278 | -89.2901 | 32'8" N and 4'0" E of NE corner of house | 9200 mg/kg | 6500 |  | 3.3 mg/kg | <6 |  | 11.3 mg/kg | 9 |  | 122 mg/kg | 100 |  | 0.56 mg/kg | 0.4 |  | 0.5 mg/kg | 22 | Cadmium, | 5525 mg/kg | 2400 |  | 13 mg/kg | 9 |  | 8.9 mg/kg | 9 | Cobalt, | 12 mg/kg | 26 | Copper, | 0.5mg/kg | <2.5 |  | 15000 mg/kg | 14000 |  | 20.9 mg/kg | 110 | Lead, | 2700 mg/kg | 2100 |  | 630 mg/kg | 700 | Manganese, | 0.5 mg/kg | <0.1 |  | 13 mg/kg | 15 | Nickel, | 1100 mg/kg | 630 |  | No MCL | NT | 0.37 mg/kg | <10 |  | 0.5 mg/kg | <1 |  | 130 mg/kg | 22 |  | 0.42 mg/kg | <10 |  | 25 mg/kg | 16 |  | 60.2 mg/kg | 1600 | Zinc, | No MCL | NT |  | No MCL | NT |  | No MCL | NT |  | No MCL | NT |  | 110 mg/kg | <100 |  |  | N | 1-3 | Cadmium,Copper,Lead,Manganese,Nickel,Zinc, | NT | 1958 | http://cleanupdepue.org/x119-2/
X120 |  |  |  | OU4 | 1996-03-12 | 4 | soil | 41.3301 | -89.2931 | 34'0" NW of NE corner and 31'2" NE of NW corner of house | 9200 mg/kg | 12900 | Aluminum, | 3.3 mg/kg | NT |  | 11.3 mg/kg | 27.1 | Arsenic, | 122 mg/kg | 996 | Barium, | 0.56 mg/kg | 0.69 | Beryllium, | 0.5 mg/kg | 52 | Cadmium, | 5525 mg/kg | 2220 |  | 13 mg/kg | 19.9 | Chromium, | 8.9 mg/kg | 10.3 | Cobalt, | 12 mg/kg | 115 | Copper, | 0.5mg/kg | <1.2 |  | 15000 mg/kg | 19500 | Iron, | 20.9 mg/kg | 512 | Lead, | 2700 mg/kg | 2350 |  | 630 mg/kg | 975 | Manganese, | 0.5 mg/kg | <0.30 |  | 13 mg/kg | 17.3 | Nickel, | 1100 mg/kg | 1930 | Potassium, | No MCL | NT | 0.37 mg/kg | 1.2 | Selenium, | 0.5 mg/kg | 1.6 | Silver, | 130 mg/kg | <110 |  | 0.42 mg/kg | <0.39 |  | 25 mg/kg | 30.4 | Vanadium, | 60.2 mg/kg | 3070 | Zinc, | No MCL | NT |  | No MCL | NT |  | No MCL | NT |  | No MCL | NT |  | 110 mg/kg | NT |  |  | N | 1-2 | Aluminum,Barium,Beryllium,Cadmium,Chromium,Copper,Iron,Lead,Manganese,Nickel,Potassium,Selenium,Silver,Vanadium,Zinc, | NT | 1939 | http://cleanupdepue.org/x120/
X120 |  |  |  | OU4 | 1996-03-12 | 4 | soil | 41.3301 | -89.2931 | 34'0" NW of NE corner and 31'2" NE of NW corner of house | 9200 mg/kg | 5000 |  | 3.3 mg/kg | <6 |  | 11.3 mg/kg | 14 | Arsenic, | 122 mg/kg | 680 | Barium, | 0.56 mg/kg | 0.3 |  | 0.5 mg/kg | 56 | Cadmium, | 5525 mg/kg | 1400 |  | 13 mg/kg | 8 |  | 8.9 mg/kg | 8 |  | 12 mg/kg | 110 | Copper, | 0.5mg/kg | <2.5 |  | 15000 mg/kg | 13000 |  | 20.9 mg/kg | 550 | Lead, | 2700 mg/kg | 1100 |  | 630 mg/kg | 620 |  | 0.5 mg/kg | 0.2 | Mercury, | 13 mg/kg | 12 |  | 1100 mg/kg | 450 |  | No MCL | NT | 0.37 mg/kg | <10 |  | 0.5 mg/kg | 3 | Silver, | 130 mg/kg | 44 |  | 0.42 mg/kg | <10 |  | 25 mg/kg | 13 |  | 60.2 mg/kg | 3600 | Zinc, | No MCL | NT |  | No MCL | NT |  | No MCL | NT |  | No MCL | NT |  | 110 mg/kg | <100 |  |  | N | 1-4 | Barium,Cadmium,Copper,Lead,Mercury,Silver,Zinc, | NT | 1959 | http://cleanupdepue.org/x120-2/
X121 |  |  |  | OU4 | 1996-03-12 | 4 | soil | 41.33 | -89.2956 | None available | 9200 mg/kg | 12500 | Aluminum, | 3.3 mg/kg | NT |  | 11.3 mg/kg | 11.2 |  | 122 mg/kg | 295 | Barium, | 0.56 mg/kg | 0.58 | Beryllium, | 0.5 mg/kg | 4.6 | Cadmium, | 5525 mg/kg | 12300 | Calcium, | 13 mg/kg | 18.5 | Chromium, | 8.9 mg/kg | 7.26 |  | 12 mg/kg | 17.7 | Copper, | 0.5mg/kg | <1.1 |  | 15000 mg/kg | 14400 |  | 20.9 mg/kg | 35.9 | Lead, | 2700 mg/kg | 7280 | Magnesium, | 630 mg/kg | 738 | Manganese, | 0.5 mg/kg | <0.09 |  | 13 mg/kg | 14.7 | Nickel, | 1100 mg/kg | 2030 | Potassium, | No MCL | NT | 0.37 mg/kg | 0.38 | Selenium, | 0.5 mg/kg | <0.62 |  | 130 mg/kg | <121 |  | 0.42 mg/kg | <0.38 |  | 25 mg/kg | 32.3 | Vanadium, | 60.2 mg/kg | 467 | Zinc, | No MCL | NT |  | No MCL | NT |  | No MCL | NT |  | No MCL | NT |  | 110 mg/kg | NT |  |  | N | 1-2 | Aluminum,Barium,Beryllium,Cadmium,Calcium,Chromium,Copper,Lead,Magnesium,Manganese,Nickel,Potassium,Selenium,Vanadium,Zinc, | NT | 1940 | http://cleanupdepue.org/x121/
X121 |  |  |  | OU4 | 1996-03-12 | 4 | soil | 41.33 | -89.2956 | None available | 9200 mg/kg | 4200 |  | 3.3 mg/kg | <6 |  | 11.3 mg/kg | <6 |  | 122 mg/kg | 190 | Barium, | 0.56 mg/kg | 0.3 |  | 0.5 mg/kg | 3.4 | Cadmium, | 5525 mg/kg | 8900 | Calcium, | 13 mg/kg | 6 |  | 8.9 mg/kg | 6 |  | 12 mg/kg | 9 |  | 0.5mg/kg | <2.5 |  | 15000 mg/kg | 8000 |  | 20.9 mg/kg | 27 | Lead, | 2700 mg/kg | 4900 | Magnesium, | 630 mg/kg | 490 |  | 0.5 mg/kg | 0.4 | Mercury, | 13 mg/kg | 8 |  | 1100 mg/kg | 350 |  | No MCL | NT | 0.37 mg/kg | <10 |  | 0.5 mg/kg | <1 |  | 130 mg/kg | <20 |  | 0.42 mg/kg | <10 |  | 25 mg/kg | 13 |  | 60.2 mg/kg | 330 | Zinc, | No MCL | NT |  | No MCL | NT |  | No MCL | NT |  | No MCL | NT |  | 110 mg/kg | <100 |  |  | N | 1-5 | Barium,Cadmium,Calcium,Lead,Magnesium,Mercury,Zinc, | NT | 1960 | http://cleanupdepue.org/x121-2/
X122 |  |  |  | OU4 | 1996-03-12 | 4 | soil | 41.327 | -89.2925 | None available | 9200 mg/kg | 17000 | Aluminum, | 3.3 mg/kg | NT |  | 11.3 mg/kg | 18.6 | Arsenic, | 122 mg/kg | 204 | Barium, | 0.56 mg/kg | 0.83 | Beryllium, | 0.5 mg/kg | 13.2 | Cadmium, | 5525 mg/kg | 28400 | Calcium, | 13 mg/kg | 24 | Chromium, | 8.9 mg/kg | 9.1 | Cobalt, | 12 mg/kg | 32.8 | Copper, | 0.5mg/kg | <0.99 |  | 15000 mg/kg | 20000 | Iron, | 20.9 mg/kg | 51.4 | Lead, | 2700 mg/kg | 17600 | Magnesium, | 630 mg/kg | 1180 | Manganese, | 0.5 mg/kg | <0.09 |  | 13 mg/kg | 21.1 | Nickel, | 1100 mg/kg | 3880 | Potassium, | No MCL | NT | 0.37 mg/kg | 0.56 | Selenium, | 0.5 mg/kg | <0.62 |  | 130 mg/kg | <155 |  | 0.42 mg/kg | <0.38 |  | 25 mg/kg | 39.6 | Vanadium, | 60.2 mg/kg | 1210 | Zinc, | No MCL | NT |  | No MCL | NT |  | No MCL | NT |  | No MCL | NT |  | 110 mg/kg | NT |  |  | N | 1-2 | Aluminum,Barium,Beryllium,Cadmium,Calcium,Chromium,Copper,Iron,Lead,Magnesium,Manganese,Nickel,Potassium,Selenium,Vanadium,Zinc, | NT | 1941 | http://cleanupdepue.org/x122/
X122 |  |  |  | OU4 | 1996-03-12 | 4 | soil | 41.327 | -89.2925 | None available | 9200 mg/kg | 7100 |  | 3.3 mg/kg | <30 |  | 11.3 mg/kg | 6 |  | 122 mg/kg | 140 | Barium, | 0.56 mg/kg | 0.5 |  | 0.5 mg/kg | 6.3 | Cadmium, | 5525 mg/kg | 7400 | Calcium, | 13 mg/kg | 10 |  | 8.9 mg/kg | 9 | Cobalt, | 12 mg/kg | 22 | Copper, | 0.5mg/kg | <2.5 |  | 15000 mg/kg | 17000 | Iron, | 20.9 mg/kg | 44 | Lead, | 2700 mg/kg | 3700 | Magnesium, | 630 mg/kg | 960 | Manganese, | 0.5 mg/kg | <0.1 |  | 13 mg/kg | 17 | Nickel, | 1100 mg/kg | 1300 | Potassium, | No MCL | NT | 0.37 mg/kg | <10 |  | 0.5 mg/kg | <1 |  | 130 mg/kg | 59 |  | 0.42 mg/kg | <10 |  | 25 mg/kg | 18 |  | 60.2 mg/kg | 620 | Zinc, | No MCL | NT |  | No MCL | NT |  | No MCL | NT |  | No MCL | NT |  | 110 mg/kg | <100 |  |  | N | 1-6 | Barium,Cadmium,Calcium,Copper,Iron,Lead,Magnesium,Manganese,Nickel,Potassium,Zinc, | NT | 1961 | http://cleanupdepue.org/x122-2/
X123 |  |  |  | OU4 | 1996-03-12 | 4 | soil | 41.3264 | -89.2888 | None available | 9200 mg/kg | 16500 | Aluminum, | 3.3 mg/kg | NT |  | 11.3 mg/kg | 20 | Arsenic, | 122 mg/kg | 335 | Barium, | 0.56 mg/kg | 0.86 | Beryllium, | 0.5 mg/kg | 53.1 | Cadmium, | 5525 mg/kg | 5860 | Calcium, | 13 mg/kg | 38.8 | Chromium, | 8.9 mg/kg | 9.2 | Cobalt, | 12 mg/kg | 82.7 | Copper, | 0.5mg/kg | <1.2 |  | 15000 mg/kg | 19800 | Iron, | 20.9 mg/kg | 410 | Lead, | 2700 mg/kg | 2880 | Magnesium, | 630 mg/kg | 1110 | Manganese, | 0.5 mg/kg | <0.32 |  | 13 mg/kg | 16.9 | Nickel, | 1100 mg/kg | 2860 | Potassium, | No MCL | NT | 0.37 mg/kg | 1.3 | Selenium, | 0.5 mg/kg | 1.2 | Silver, | 130 mg/kg | <191 |  | 0.42 mg/kg | <0.41 |  | 25 mg/kg | 36.7 | Vanadium, | 60.2 mg/kg | 2790 | Zinc, | No MCL | NT |  | No MCL | NT |  | No MCL | NT |  | No MCL | NT |  | 110 mg/kg | NT |  |  | N | 1-2 | Aluminum,Barium,Beryllium,Cadmium,Calcium,Chromium,Copper,Iron,Lead,Magnesium,Manganese,Nickel,Potassium,Selenium,Silver,Vanadium,Zinc, | NT | 1942 | http://cleanupdepue.org/x123/
X123 |  |  |  | OU4 | 1996-03-12 | 4 | soil | 41.3264 | -89.2888 | None available | 9200 mg/kg | 6600 |  | 3.3 mg/kg | <6 |  | 11.3 mg/kg | 12 | Arsenic, | 122 mg/kg | 250 | Barium, | 0.56 mg/kg | 0.6 | Beryllium, | 0.5 mg/kg | 58 | Cadmium, | 5525 mg/kg | 4200 |  | 13 mg/kg | 47 | Chromium, | 8.9 mg/kg | 8 |  | 12 mg/kg | 100 | Copper, | 0.5mg/kg | <2.5 |  | 15000 mg/kg | 13000 |  | 20.9 mg/kg | 450 | Lead, | 2700 mg/kg | 1500 |  | 630 mg/kg | 840 | Manganese, | 0.5 mg/kg | 0.1 | Mercury, | 13 mg/kg | 12 |  | 1100 mg/kg | 940 |  | No MCL | NT | 0.37 mg/kg | <10 |  | 0.5 mg/kg | 4 | Silver, | 130 mg/kg | 35 |  | 0.42 mg/kg | <10 |  | 25 mg/kg | 16 |  | 60.2 mg/kg | 3400 | Zinc, | No MCL | NT |  | No MCL | NT |  | No MCL | NT |  | No MCL | NT |  | 110 mg/kg | <100 |  |  | N | 1-7 | Barium,Beryllium,Cadmium,Chromium,Copper,Lead,Manganese,Mercury,Silver,Zinc, | NT | 1962 | http://cleanupdepue.org/x123-2/
X124 |  |  |  | OU4 | 1996-03-12 | 4 | soil | 41.3244 | -89.301 | None available | 9200 mg/kg | 8340 |  | 3.3 mg/kg | NT |  | 11.3 mg/kg | 7.6 |  | 122 mg/kg | 782 | Barium, | 0.56 mg/kg | 0.52 |  | 0.5 mg/kg | 22.6 | Cadmium, | 5525 mg/kg | 4710 |  | 13 mg/kg | 13.8 | Chromium, | 8.9 mg/kg | 4.9 |  | 12 mg/kg | 35.2 | Copper, | 0.5mg/kg | <1.1 |  | 15000 mg/kg | 15000 |  | 20.9 mg/kg | 183 | Lead, | 2700 mg/kg | 1980 |  | 630 mg/kg | 411 |  | 0.5 mg/kg | <0.08 |  | 13 mg/kg | 11.9 |  | 1100 mg/kg | 1540 | Potassium, | No MCL | NT | 0.37 mg/kg | 0.46 | Selenium, | 0.5 mg/kg | <0.70 |  | 130 mg/kg | <119 |  | 0.42 mg/kg | <0.42 |  | 25 mg/kg | 22.2 |  | 60.2 mg/kg | 1820 | Zinc, | No MCL | NT |  | No MCL | NT |  | No MCL | NT |  | No MCL | NT |  | 110 mg/kg | NT |  |  | N | 1-2 | Barium,Cadmium,Chromium,Copper,Lead,Potassium,Selenium,Zinc, | NT | 1943 | http://cleanupdepue.org/x124/
X124 |  |  |  | OU4 | 1996-03-12 | 4 | soil | 41.3244 | -89.301 | None available | 9200 mg/kg | 5800 |  | 3.3 mg/kg | <30 |  | 11.3 mg/kg | 6 |  | 122 mg/kg | 380 | Barium, | 0.56 mg/kg | 0.4 |  | 0.5 mg/kg | 15 | Cadmium, | 5525 mg/kg | 4800 |  | 13 mg/kg | 8 |  | 8.9 mg/kg | 5 |  | 12 mg/kg | 22 | Copper, | 0.5mg/kg | <2.5 |  | 15000 mg/kg | 11000 |  | 20.9 mg/kg | 98 | Lead, | 2700 mg/kg | 1800 |  | 630 mg/kg | 300 |  | 0.5 mg/kg | <0.1 |  | 13 mg/kg | 8 |  | 1100 mg/kg | 860 |  | No MCL | NT | 0.37 mg/kg | <10 |  | 0.5 mg/kg | <1 |  | 130 mg/kg | 40 |  | 0.42 mg/kg | <10 |  | 25 mg/kg | 14 |  | 60.2 mg/kg | 1200 | Zinc, | No MCL | NT |  | No MCL | NT |  | No MCL | NT |  | No MCL | NT |  | 110 mg/kg | <100 |  |  | N | 1-8 | Barium,Cadmium,Copper,Lead,Zinc, | NT | 1963 | http://cleanupdepue.org/x124-2/
X125 |  |  |  | OU4 | 1996-03-12 | 4 | soil | 41.3231 | -89.3007 | None available | 9200 mg/kg | 11700 | Aluminum, | 3.3 mg/kg | NT |  | 11.3 mg/kg | 13.5 | Arsenic, | 122 mg/kg | 5130 | Barium, | 0.56 mg/kg | 0.74 | Beryllium, | 0.5 mg/kg | 97.3 | Cadmium, | 5525 mg/kg | 15800 | Calcium, | 13 mg/kg | 19.5 | Chromium, | 8.9 mg/kg | 5.98 |  | 12 mg/kg | 82.7 | Copper, | 0.5mg/kg | <1.1 |  | 15000 mg/kg | 19600 | Iron, | 20.9 mg/kg | 729 | Lead, | 2700 mg/kg | 2790 | Magnesium, | 630 mg/kg | 110 |  | 0.5 mg/kg | <0.13 |  | 13 mg/kg | 16.8 | Nickel, | 1100 mg/kg | 2080 | Potassium, | No MCL | NT | 0.37 mg/kg | 1.1 | Selenium, | 0.5 mg/kg | 1.37 | Silver, | 130 mg/kg | <147 |  | 0.42 mg/kg | <0.38 |  | 25 mg/kg | 29.6 | Vanadium, | 60.2 mg/kg | 6030 | Zinc, | No MCL | NT |  | No MCL | NT |  | No MCL | NT |  | No MCL | NT |  | 110 mg/kg | NT |  |  | N | 1-2 | Aluminum,Barium,Beryllium,Cadmium,Calcium,Chromium,Copper,Iron,Lead,Magnesium,Nickel,Potassium,Selenium,Silver,Vanadium,Zinc, | NT | 1944 | http://cleanupdepue.org/x125/
X125 |  |  |  | OU4 | 1996-03-12 | 4 | soil | 41.3231 | -89.3007 | None available | 9200 mg/kg | 4100 |  | 3.3 mg/kg | <6 |  | 11.3 mg/kg | 8 |  | 122 mg/kg | 2400 | Barium, | 0.56 mg/kg | 0.4 |  | 0.5 mg/kg | 61 | Cadmium, | 5525 mg/kg | 12000 | Calcium, | 13 mg/kg | 8 |  | 8.9 mg/kg | 6 |  | 12 mg/kg | 48 | Copper, | 0.5mg/kg | <2.5 |  | 15000 mg/kg | 11000 |  | 20.9 mg/kg | 540 | Lead, | 2700 mg/kg | 4400 | Magnesium, | 630 mg/kg | 630 |  | 0.5 mg/kg | 0.2 | Mercury, | 13 mg/kg | 9 |  | 1100 mg/kg | 440 |  | No MCL | NT | 0.37 mg/kg | <10 |  | 0.5 mg/kg | 1 | Silver, | 130 mg/kg | 38 |  | 0.42 mg/kg | <10 |  | 25 mg/kg | 12 |  | 60.2 mg/kg | 4400 | Zinc, | No MCL | NT |  | No MCL | NT |  | No MCL | NT |  | No MCL | NT |  | 110 mg/kg | <100 |  |  | N | 1-9 | Barium,Cadmium,Calcium,Copper,Lead,Magnesium,Mercury,Silver,Zinc, | NT | 1964 | http://cleanupdepue.org/x125-2/
X126 |  |  |  | OU4 | 1996-03-12 | 4 | soil | 41.3242 | -89.3051 | None available | 9200 mg/kg | 14500 | Aluminum, | 3.3 mg/kg | NT |  | 11.3 mg/kg | 12 | Arsenic, | 122 mg/kg | 2480 | Barium, | 0.56 mg/kg | 0.84 | Beryllium, | 0.5 mg/kg | 76.8 | Cadmium, | 5525 mg/kg | 6870 | Calcium, | 13 mg/kg | 23.3 | Chromium, | 8.9 mg/kg | 8.2 |  | 12 mg/kg | 55.8 | Copper, | 0.5mg/kg | <1.3 |  | 15000 mg/kg | 19900 | Iron, | 20.9 mg/kg | 252 | Lead, | 2700 mg/kg | 3230 | Magnesium, | 630 mg/kg | 580 |  | 0.5 mg/kg | <0.14 |  | 13 mg/kg | 18.6 | Nickel, | 1100 mg/kg | 3300 | Potassium, | No MCL | NT | 0.37 mg/kg | 0.77 | Selenium, | 0.5 mg/kg | <0.84 |  | 130 mg/kg | <161 |  | 0.42 mg/kg | <0.50 |  | 25 mg/kg | 34.5 | Vanadium, | 60.2 mg/kg | 4060 | Zinc, | No MCL | NT |  | No MCL | NT |  | No MCL | NT |  | No MCL | NT |  | 110 mg/kg | NT |  |  | N | 1-2 | Aluminum,Barium,Beryllium,Cadmium,Calcium,Chromium,Copper,Iron,Lead,Magnesium,Nickel,Potassium,Selenium,Vanadium,Zinc, | NT | 1945 | http://cleanupdepue.org/x126/
X126 |  |  |  | OU4 | 1996-03-12 | 4 | soil | 41.3242 | -89.3051 | None available | 9200 mg/kg | 5700 |  | 3.3 mg/kg | <30 |  | 11.3 mg/kg | 8 |  | 122 mg/kg | 520 | Barium, | 0.56 mg/kg | 0.4 |  | 0.5 mg/kg | 15 | Cadmium, | 5525 mg/kg | 8400 | Calcium, | 13 mg/kg | 9 |  | 8.9 mg/kg | 8 |  | 12 mg/kg | 22 | Copper, | 0.5mg/kg | <2.5 |  | 15000 mg/kg | 14000 |  | 20.9 mg/kg | 130 | Lead, | 2700 mg/kg | 4500 | Magnesium, | 630 mg/kg | 510 |  | 0.5 mg/kg | <0.1 |  | 13 mg/kg | 14 | Nickel, | 1100 mg/kg | 1100 |  | No MCL | NT | 0.37 mg/kg | <10 | Selenium, | 0.5 mg/kg | <1 |  | 130 mg/kg | 56 |  | 0.42 mg/kg | <10 |  | 25 mg/kg | 14 |  | 60.2 mg/kg | 1300 | Zinc, | No MCL | NT |  | No MCL | NT |  | No MCL | NT |  | No MCL | NT |  | 110 mg/kg | <100 |  |  | N | 1-10 | Barium,Cadmium,Calcium,Copper,Lead,Magnesium,Nickel,Selenium,Zinc, | NT | 1965 | http://cleanupdepue.org/x126-2/
X127 |  |  |  | OU4 | 1996-03-12 | 4 | soil | 41.3221 | -89.308 | DePue Unit School playground - NE corner of Second and Liberty Streets | 9200 mg/kg | 11700 | Aluminum, | 3.3 mg/kg | NT |  | 11.3 mg/kg | 17.8 | Arsenic, | 122 mg/kg | 736 | Barium, | 0.56 mg/kg | 0.67 | Beryllium, | 0.5 mg/kg | 18.8 | Cadmium, | 5525 mg/kg | 6590 | Calcium, | 13 mg/kg | 19 | Chromium, | 8.9 mg/kg | 9.2 | Cobalt, | 12 mg/kg | 31.9 | Copper, | 0.5mg/kg | <1.1 |  | 15000 mg/kg | 20500 | Iron, | 20.9 mg/kg | 150 | Lead, | 2700 mg/kg | 3820 | Magnesium, | 630 mg/kg | 664 | Manganese, | 0.5 mg/kg | <0.10 |  | 13 mg/kg | 20.3 | Nickel, | 1100 mg/kg | 2500 | Potassium, | No MCL | NT | 0.37 mg/kg | 0.44 | Selenium, | 0.5 mg/kg | <0.62 |  | 130 mg/kg | <109 |  | 0.42 mg/kg | <0.38 |  | 25 mg/kg | 29.5 | Vanadium, | 60.2 mg/kg | 1520 | Zinc, | No MCL | NT |  | No MCL | NT |  | No MCL | NT |  | No MCL | NT |  | 110 mg/kg | NT |  |  | N | 1-2 | Aluminum,Barium,Beryllium,Cadmium,Calcium,Chromium,Copper,Iron,Lead,Magnesium,Manganese,Nickel,Potassium,Selenium,Vanadium,Zinc, | NT | 1946 | http://cleanupdepue.org/x127/
X127 |  |  |  | OU4 | 1996-03-12 | 4 | soil | 41.3221 | -89.308 | DePue Unit School playground - NE corner of Second and Liberty Streets | 9200 mg/kg | 5800 |  | 3.3 mg/kg | <6 |  | 11.3 mg/kg | 7 |  | 122 mg/kg | 1600 | Barium, | 0.56 mg/kg | 0.5 |  | 0.5 mg/kg | 75 | Cadmium, | 5525 mg/kg | 4200 |  | 13 mg/kg | 10 |  | 8.9 mg/kg | 8 |  | 12 mg/kg | 67 | Copper, | 0.5mg/kg | <2.5 |  | 15000 mg/kg | 14000 |  | 20.9 mg/kg | 380 | Lead, | 2700 mg/kg | 2000 |  | 630 mg/kg | 500 |  | 0.5 mg/kg | 0.2 | Mercury, | 13 mg/kg | 13 |  | 1100 mg/kg | 1000 |  | No MCL | NT | 0.37 mg/kg | <10 |  | 0.5 mg/kg | 2 | Silver, | 130 mg/kg | 42 |  | 0.42 mg/kg | <10 |  | 25 mg/kg | 17 |  | 60.2 mg/kg | 4600 | Zinc, | No MCL | NT |  | No MCL | NT |  | No MCL | NT |  | No MCL | NT |  | 110 mg/kg | <100 |  |  | N | 1-11 | Barium,Cadmium,Copper,Lead,Mercury,Silver,Zinc, | NT | 1966 | http://cleanupdepue.org/x127-2/
X128 |  |  |  | OU4 | 1996-03-13 | 4 | soil | 41.3241 | -89.3105 | None available | 9200 mg/kg | 20100 | Aluminum, | 3.3 mg/kg | NT |  | 11.3 mg/kg | 13.7 | Arsenic, | 122 mg/kg | 223 | Barium, | 0.56 mg/kg | 0.77 | Beryllium, | 0.5 mg/kg | 4.32 | Cadmium, | 5525 mg/kg | 4740 |  | 13 mg/kg | 26 | Chromium, | 8.9 mg/kg | 8.25 |  | 12 mg/kg | 15.4 | Copper, | 0.5mg/kg | <1.1 |  | 15000 mg/kg | 19300 | Iron, | 20.9 mg/kg | 38.4 | Lead, | 2700 mg/kg | 5320 | Magnesium, | 630 mg/kg | 678 | Manganese, | 0.5 mg/kg | <0.08 |  | 13 mg/kg | 16.9 | Nickel, | 1100 mg/kg | 2780 | Potassium, | No MCL | NT | 0.37 mg/kg | 0.33 |  | 0.5 mg/kg | <0.66 |  | 130 mg/kg | <116 |  | 0.42 mg/kg | <0.39 |  | 25 mg/kg | 42.5 | Vanadium, | 60.2 mg/kg | 329 | Zinc, | No MCL | NT |  | No MCL | NT |  | No MCL | NT |  | No MCL | NT |  | 110 mg/kg | NT |  |  | N | 1-2 | Aluminum,Barium,Beryllium,Cadmium,Chromium,Copper,Iron,Lead,Magnesium,Manganese,Nickel,Potassium,Vanadium,Zinc, | NT | 1947 | http://cleanupdepue.org/x128/
X128 |  |  |  | OU4 | 1996-03-13 | 4 | soil | 41.3241 | -89.3105 | None available | 9200 mg/kg | 11000 | Aluminum, | 3.3 mg/kg | <30 |  | 11.3 mg/kg | 8 |  | 122 mg/kg | 170 | Barium, | 0.56 mg/kg | 0.6 | Beryllium, | 0.5 mg/kg | 4.1 | Cadmium, | 5525 mg/kg | 8700 | Calcium, | 13 mg/kg | 14 | Chromium, | 8.9 mg/kg | 8 |  | 12 mg/kg | 13 | Copper, | 0.5mg/kg | <2.5 |  | 15000 mg/kg | 17000 | Iron, | 20.9 mg/kg | 30 | Lead, | 2700 mg/kg | 5600 | Magnesium, | 630 mg/kg | 580 |  | 0.5 mg/kg | <0.1 |  | 13 mg/kg | 13 |  | 1100 mg/kg | 1300 | Potassium, | No MCL | NT | 0.37 mg/kg | 10 | Selenium, | 0.5 mg/kg | <1 |  | 130 mg/kg | 49 |  | 0.42 mg/kg | <10 |  | 25 mg/kg | 24 |  | 60.2 mg/kg | 280 | Zinc, | No MCL | NT |  | No MCL | NT |  | No MCL | NT |  | No MCL | NT |  | 110 mg/kg | <100 |  |  | N | 1-12 | Aluminum,Barium,Beryllium,Cadmium,Calcium,Chromium,Copper,Iron,Lead,Magnesium,Potassium,Selenium,Zinc, | NT | 1967 | http://cleanupdepue.org/x128-2/
X129 |  |  |  | OU4 | 1996-03-13 | 4 | soil | 41.3228 | -89.3129 | None available | 9200 mg/kg | 10100 | Aluminum, | 3.3 mg/kg | NT |  | 11.3 mg/kg | 21.4 | Arsenic, | 122 mg/kg | 3760 | Barium, | 0.56 mg/kg | 0.66 | Beryllium, | 0.5 mg/kg | 37.6 | Cadmium, | 5525 mg/kg | 2810 |  | 13 mg/kg | 17.3 | Chromium, | 8.9 mg/kg | 7.88 |  | 12 mg/kg | 37.1 | Copper, | 0.5mg/kg | <1 |  | 15000 mg/kg | 20100 | Iron, | 20.9 mg/kg | 207 | Lead, | 2700 mg/kg | 1920 |  | 630 mg/kg | 1040 | Manganese, | 0.5 mg/kg | <0.12 |  | 13 mg/kg | 16.5 | Nickel, | 1100 mg/kg | 870 |  | No MCL | NT | 0.37 mg/kg | 0.46 | Selenium, | 0.5 mg/kg | <0.62 |  | 130 mg/kg | <92.5 |  | 0.42 mg/kg | <0.37 |  | 25 mg/kg | 29.3 | Vanadium, | 60.2 mg/kg | 2240 | Zinc, | No MCL | NT |  | No MCL | NT |  | No MCL | NT |  | No MCL | NT |  | 110 mg/kg | NT |  |  | N | 1-2 | Aluminum,Barium,Beryllium,Cadmium,Chromium,Copper,Iron,Lead,Manganese,Nickel,Selenium,Vanadium,Zinc, | NT | 1948 | http://cleanupdepue.org/x129/
X129 |  |  |  | OU4 | 1996-03-13 | 4 | soil | 41.3228 | -89.3129 | None available | 9200 mg/kg | 6400 |  | 3.3 mg/kg | <30 |  | 11.3 mg/kg | 12 | Arsenic, | 122 mg/kg | 3100 | Barium, | 0.56 mg/kg | 0.5 |  | 0.5 mg/kg | 31 | Cadmium, | 5525 mg/kg | 5000 |  | 13 mg/kg | 11 |  | 8.9 mg/kg | 9 | Cobalt, | 12 mg/kg | 30 | Copper, | 0.5mg/kg | <2.5 |  | 15000 mg/kg | 17000 | Iron, | 20.9 mg/kg | 180 | Lead, | 2700 mg/kg | 3000 | Magnesium, | 630 mg/kg | 810 | Manganese, | 0.5 mg/kg | <0.1 |  | 13 mg/kg | 13 |  | 1100 mg/kg | 700 |  | No MCL | NT | 0.37 mg/kg | <10 |  | 0.5 mg/kg | <1 |  | 130 mg/kg | 41 |  | 0.42 mg/kg | <10 |  | 25 mg/kg | 19 |  | 60.2 mg/kg | 2000 | Zinc, | No MCL | NT |  | No MCL | NT |  | No MCL | NT |  | No MCL | NT |  | 110 mg/kg | <100 |  |  | N | 1-13 | Barium,Cadmium,Copper,Iron,Lead,Magnesium,Manganese,Zinc, | NT | 1968 | http://cleanupdepue.org/x129-2/
X130 |  |  |  | OU4 | 1996-03-13 | 4 | soil | 41.3256 | -89.3154 | None available | 9200 mg/kg | 11600 | Aluminum, | 3.3 mg/kg | NT |  | 11.3 mg/kg | 17.6 | Arsenic, | 122 mg/kg | 6300 | Barium, | 0.56 mg/kg | 0.68 | Beryllium, | 0.5 mg/kg | 90.2 | Cadmium, | 5525 mg/kg | 15100 | Calcium, | 13 mg/kg | 17.3 | Chromium, | 8.9 mg/kg | 4.6 |  | 12 mg/kg | 65.5 | Copper, | 0.5mg/kg | <1.2 |  | 15000 mg/kg | 15800 | Iron, | 20.9 mg/kg | 565 | Lead, | 2700 mg/kg | 6040 | Magnesium, | 630 mg/kg | 604 |  | 0.5 mg/kg | <0.13 |  | 13 mg/kg | 12.5 |  | 1100 mg/kg | 2270 | Potassium, | No MCL | NT | 0.37 mg/kg | 0.99 | Selenium, | 0.5 mg/kg | <0.66 |  | 130 mg/kg | <128 |  | 0.42 mg/kg | <0.40 |  | 25 mg/kg | 24.3 |  | 60.2 mg/kg | 5920 | Zinc, | No MCL | NT |  | No MCL | NT |  | No MCL | NT |  | No MCL | NT |  | 110 mg/kg | NT |  |  | N | 1-2 | Aluminum,Barium,Beryllium,Cadmium,Calcium,Chromium,Copper,Iron,Lead,Magnesium,Potassium,Selenium,Zinc, | NT | 1949 | http://cleanupdepue.org/x130/
X130 |  |  |  | OU4 | 1996-03-13 | 4 | soil | 41.3256 | -89.3154 | None available | 9200 mg/kg | 5700 |  | 3.3 mg/kg | <6 |  | 11.3 mg/kg | 7 |  | 122 mg/kg | 5300 | Barium, | 0.56 mg/kg | 0.4 |  | 0.5 mg/kg | 64 | Cadmium, | 5525 mg/kg | 15000 | Calcium, | 13 mg/kg | 9 |  | 8.9 mg/kg | 7 |  | 12 mg/kg | 45 | Copper, | 0.5mg/kg | <2.5 |  | 15000 mg/kg | 11000 |  | 20.9 mg/kg | 370 | Lead, | 2700 mg/kg | 5200 | Magnesium, | 630 mg/kg | 500 |  | 0.5 mg/kg | <0.1 |  | 13 mg/kg | 10 |  | 1100 mg/kg | 630 |  | No MCL | NT | 0.37 mg/kg | <10 |  | 0.5 mg/kg | 1 | Silver, | 130 mg/kg | 81 |  | 0.42 mg/kg | <10 |  | 25 mg/kg | 13 |  | 60.2 mg/kg | 4200 | Zinc, | No MCL | NT |  | No MCL | NT |  | No MCL | NT |  | No MCL | NT |  | 110 mg/kg | <100 |  |  | N | 1-14 | Barium,Cadmium,Calcium,Copper,Lead,Magnesium,Silver,Zinc, | NT | 1969 | http://cleanupdepue.org/x130-2/
X131 |  |  |  | OU4 | 1996-03-13 | 4 | soil | 41.3269 | -89.3132 | None available | 9200 mg/kg | 9360 | Aluminum, | 3.3 mg/kg | NT |  | 11.3 mg/kg | 32.4 | Arsenic, | 122 mg/kg | 8710 | Barium, | 0.56 mg/kg | 0.59 | Beryllium, | 0.5 mg/kg | 73.6 | Cadmium, | 5525 mg/kg | 7360 | Calcium, | 13 mg/kg | 16.2 | Chromium, | 8.9 mg/kg | 2.96 |  | 12 mg/kg | 61.7 | Copper, | 0.5mg/kg | <1.1 |  | 15000 mg/kg | 14900 |  | 20.9 mg/kg | 542 | Lead, | 2700 mg/kg | 4090 | Magnesium, | 630 mg/kg | 532 |  | 0.5 mg/kg | <0.12 |  | 13 mg/kg | 11.8 |  | 1100 mg/kg | 1920 | Potassium, | No MCL | NT | 0.37 mg/kg | 1.1 | Selenium, | 0.5 mg/kg | <0.66 |  | 130 mg/kg | <105 |  | 0.42 mg/kg | <0.40 |  | 25 mg/kg | 23.8 |  | 60.2 mg/kg | 3780 | Zinc, | No MCL | NT |  | No MCL | NT |  | No MCL | NT |  | No MCL | NT |  | 110 mg/kg | NT |  |  | N | 1-2 | Aluminum,Barium,Beryllium,Cadmium,Calcium,Chromium,Copper,Lead,Magnesium,Potassium,Selenium,Zinc, | NT | 1950 | http://cleanupdepue.org/x131/
X131 |  |  |  | OU4 | 1996-03-13 | 4 | soil | 41.3269 | -89.3132 | None available | 9200 mg/kg | 5500 |  | 3.3 mg/kg | <30 |  | 11.3 mg/kg | 9 |  | 122 mg/kg | 7500 | Barium, | 0.56 mg/kg | 0.4 |  | 0.5 mg/kg | 59 | Cadmium, | 5525 mg/kg | 4400 |  | 13 mg/kg | 10 |  | 8.9 mg/kg | 7 |  | 12 mg/kg | 49 | Copper, | 0.5mg/kg | <2.5 |  | 15000 mg/kg | 12000 |  | 20.9 mg/kg | 460 | Lead, | 2700 mg/kg | 2300 |  | 630 mg/kg | 490 |  | 0.5 mg/kg | <0.1 |  | 13 mg/kg | 9 |  | 1100 mg/kg | 650 |  | No MCL | NT | 0.37 mg/kg | <10 |  | 0.5 mg/kg | 1 | Silver, | 130 mg/kg | 43 |  | 0.42 mg/kg | <10 |  | 25 mg/kg | 14 |  | 60.2 mg/kg | 3500 | Zinc, | No MCL | NT |  | No MCL | NT |  | No MCL | NT |  | No MCL | NT |  | 110 mg/kg | <100 |  |  | N | 1-15 | Barium,Cadmium,Copper,Lead,Silver,Zinc, | NT | 1970 | http://cleanupdepue.org/x131-2/
X132 |  |  |  | OU4 | 1996-03-13 | 4 | soil | 41.3248 | -89.3112 | None available | 9200 mg/kg | 9340 | Aluminum, | 3.3 mg/kg | NT |  | 11.3 mg/kg | 15.8 | Arsenic, | 122 mg/kg | 2050 | Barium, | 0.56 mg/kg | 0.66 | Beryllium, | 0.5 mg/kg | 16.2 | Cadmium, | 5525 mg/kg | 12600 | Calcium, | 13 mg/kg | 15.8 | Chromium, | 8.9 mg/kg | 5.2 |  | 12 mg/kg | 30.4 | Copper, | 0.5mg/kg | <0.99 |  | 15000 mg/kg | 16500 | Iron, | 20.9 mg/kg | 126 | Lead, | 2700 mg/kg | 7140 | Magnesium, | 630 mg/kg | 454 |  | 0.5 mg/kg | <0.10 |  | 13 mg/kg | 15.7 | Nickel, | 1100 mg/kg | 1950 | Potassium, | No MCL | NT | 0.37 mg/kg | 0.17 |  | 0.5 mg/kg | <0.60 |  | 130 mg/kg | <127 |  | 0.42 mg/kg | <0.36 |  | 25 mg/kg | 22.7 |  | 60.2 mg/kg | 1490 | Zinc, | No MCL | NT |  | No MCL | NT |  | No MCL | NT |  | No MCL | NT |  | 110 mg/kg | NT |  |  | N | 1-2 | Aluminum,Barium,Beryllium,Cadmium,Calcium,Chromium,Copper,Iron,Lead,Magnesium,Nickel,Potassium,Zinc, | NT | 1951 | http://cleanupdepue.org/x132/
X132 |  |  |  | OU4 | 1996-03-13 | 4 | soil | 41.3248 | -89.3112 | None available | 9200 mg/kg | 6300 |  | 3.3 mg/kg | <6 |  | 11.3 mg/kg | 11 |  | 122 mg/kg | 2100 | Barium, | 0.56 mg/kg | 0.7 | Beryllium, | 0.5 mg/kg | 18 | Cadmium, | 5525 mg/kg | 11000 | Calcium, | 13 mg/kg | 11 |  | 8.9 mg/kg | 7 |  | 12 mg/kg | 30 | Copper, | 0.5mg/kg | <2.5 |  | 15000 mg/kg | 13000 |  | 20.9 mg/kg | 160 | Lead, | 2700 mg/kg | 6100 | Magnesium, | 630 mg/kg | 490 |  | 0.5 mg/kg | <0.1 |  | 13 mg/kg | 16 | Nickel, | 1100 mg/kg | 900 |  | No MCL | NT | 0.37 mg/kg | <10 |  | 0.5 mg/kg | <1 |  | 130 mg/kg | 97 |  | 0.42 mg/kg | <10 |  | 25 mg/kg | 15 |  | 60.2 mg/kg | 1600 | Zinc, | No MCL | NT |  | No MCL | NT |  | No MCL | NT |  | No MCL | NT |  | 110 mg/kg | <100 |  |  | N | 1-16 | Barium,Beryllium,Cadmium,Calcium,Copper,Lead,Magnesium,Nickel,Zinc, | NT | 1971 | http://cleanupdepue.org/x132-2/
X133 |  |  |  | OU4 | 1996-03-13 | 4 | soil | 41.3258 | -89.3112 | None available | 9200 mg/kg | 10700 | Aluminum, | 3.3 mg/kg | NT |  | 11.3 mg/kg | 10.7 |  | 122 mg/kg | 5560 | Barium, | 0.56 mg/kg | 0.83 | Beryllium, | 0.5 mg/kg | 61.2 | Cadmium, | 5525 mg/kg | 12100 | Calcium, | 13 mg/kg | 20.6 | Chromium, | 8.9 mg/kg | 5.6 |  | 12 mg/kg | 110 | Copper, | 0.5mg/kg | <1.1 |  | 15000 mg/kg | 17700 | Iron, | 20.9 mg/kg | 371 | Lead, | 2700 mg/kg | 5870 | Magnesium, | 630 mg/kg | 523 |  | 0.5 mg/kg | <0.30 |  | 13 mg/kg | 17.4 | Nickel, | 1100 mg/kg | 2680 | Potassium, | No MCL | NT | 0.37 mg/kg | 0.92 | Selenium, | 0.5 mg/kg | 1.3 | Silver, | 130 mg/kg | <178 |  | 0.42 mg/kg | <0.39 |  | 25 mg/kg | 25.7 | Vanadium, | 60.2 mg/kg | 4240 | Zinc, | No MCL | NT |  | No MCL | NT |  | No MCL | NT |  | No MCL | NT |  | 110 mg/kg | NT |  |  | N | 1-2 | Aluminum,Barium,Beryllium,Cadmium,Calcium,Chromium,Copper,Iron,Lead,Magnesium,Nickel,Potassium,Selenium,Silver,Vanadium,Zinc, | NT | 1952 | http://cleanupdepue.org/x133/
X133 |  |  |  | OU4 | 1996-03-13 | 4 | soil | 41.3258 | -89.3112 | None available | 9200 mg/kg | 6200 |  | 3.3 mg/kg | <6 |  | 11.3 mg/kg | 10 |  | 122 mg/kg | 4600 | Barium, | 0.56 mg/kg | 0.8 | Beryllium, | 0.5 mg/kg | 58 | Cadmium, | 5525 mg/kg | 10000 | Calcium, | 13 mg/kg | 11 |  | 8.9 mg/kg | 7 |  | 12 mg/kg | 87 | Copper, | 0.5mg/kg | <2.5 |  | 15000 mg/kg | 13000 |  | 20.9 mg/kg | 340 | Lead, | 2700 mg/kg | 4400 | Magnesium, | 630 mg/kg | 450 |  | 0.5 mg/kg | 0.6 | Mercury, | 13 mg/kg | 14 | Nickel, | 1100 mg/kg | 1100 |  | No MCL | NT | 0.37 mg/kg | <10 |  | 0.5 mg/kg | 2 | Silver, | 130 mg/kg | 120 |  | 0.42 mg/kg | <10 |  | 25 mg/kg | 16 |  | 60.2 mg/kg | 4300 | Zinc, | No MCL | NT |  | No MCL | NT |  | No MCL | NT |  | No MCL | NT |  | 110 mg/kg | <100 |  |  | N | 1-17 | Barium,Beryllium,Cadmium,Calcium,Copper,Lead,Magnesium,Mercury,Nickel,Silver,Zinc, | NT | 1972 | http://cleanupdepue.org/x133-2/
X134 |  |  |  | OU4 | 1996-03-13 | 4 | soil | 41.3272 | -89.3112 | None available | 9200 mg/kg | 6470 |  | 3.3 mg/kg | NT |  | 11.3 mg/kg | 13.7 | Arsenic, | 122 mg/kg | 6080 | Barium, | 0.56 mg/kg | 0.64 | Beryllium, | 0.5 mg/kg | 80.6 | Cadmium, | 5525 mg/kg | 13200 | Calcium, | 13 mg/kg | 13.5 | Chromium, | 8.9 mg/kg | 2.8 |  | 12 mg/kg | 64.2 | Copper, | 0.5mg/kg | <0.99 |  | 15000 mg/kg | 12400 |  | 20.9 mg/kg | 432 | Lead, | 2700 mg/kg | 6550 | Magnesium, | 630 mg/kg | 480 |  | 0.5 mg/kg | <0.09 |  | 13 mg/kg | 11.9 |  | 1100 mg/kg | 1320 | Potassium, | No MCL | NT | 0.37 mg/kg | 0.82 | Selenium, | 0.5 mg/kg | 0.65 | Silver, | 130 mg/kg | <121 |  | 0.42 mg/kg | <0.35 |  | 25 mg/kg | 18.6 |  | 60.2 mg/kg | 5190 | Zinc, | No MCL | NT |  | No MCL | NT |  | No MCL | NT |  | No MCL | NT |  | 110 mg/kg | NT |  |  | N | 1-2 | Barium,Beryllium,Cadmium,Calcium,Chromium,Copper,Lead,Magnesium,Potassium,Selenium,Silver,Zinc, | NT | 1953 | http://cleanupdepue.org/x134/
X134 |  |  |  | OU4 | 1996-03-13 | 4 | soil | 41.3272 | -89.3112 | None available | 9200 mg/kg | 3200 |  | 3.3 mg/kg | <6 |  | 11.3 mg/kg | 11 |  | 122 mg/kg | 4200 | Barium, | 0.56 mg/kg | 0.4 |  | 0.5 mg/kg | 60 | Cadmium, | 5525 mg/kg | 9600 | Calcium, | 13 mg/kg | 6 |  | 8.9 mg/kg | 5 |  | 12 mg/kg | 49 | Copper, | 0.5mg/kg | <2.5 |  | 15000 mg/kg | 8500 |  | 20.9 mg/kg | 360 | Lead, | 2700 mg/kg | 4400 | Magnesium, | 630 mg/kg | 400 |  | 0.5 mg/kg | <0.1 |  | 13 mg/kg | 10 |  | 1100 mg/kg | 370 |  | No MCL | NT | 0.37 mg/kg | <10 |  | 0.5 mg/kg | 1 | Silver, | 130 mg/kg | 67 |  | 0.42 mg/kg | <10 |  | 25 mg/kg | 9 |  | 60.2 mg/kg | 4600 | Zinc, | No MCL | NT |  | No MCL | NT |  | No MCL | NT |  | No MCL | NT |  | 110 mg/kg | <100 |  |  | N | 1-18 | Barium,Cadmium,Calcium,Copper,Lead,Magnesium,Silver,Zinc, | NT | 1973 | http://cleanupdepue.org/x134-2/
X135 |  |  |  | OU4 | 1996-03-13 | 4 | soil | 41.3278 | -89.3109 | None available | 9200 mg/kg | 15300 | Aluminum, | 3.3 mg/kg | NT |  | 11.3 mg/kg | 16.9 | Arsenic, | 122 mg/kg | 2250 | Barium, | 0.56 mg/kg | 0.73 | Beryllium, | 0.5 mg/kg | 98.1 | Cadmium, | 5525 mg/kg | 28500 | Calcium, | 13 mg/kg | 25.4 | Chromium, | 8.9 mg/kg | 7.1 |  | 12 mg/kg | 163 | Copper, | 0.5mg/kg | <1.2 |  | 15000 mg/kg | 17100 | Iron, | 20.9 mg/kg | 393 | Lead, | 2700 mg/kg | 2600 |  | 630 mg/kg | 518 |  | 0.5 mg/kg | <0.11 |  | 13 mg/kg | 17.8 | Nickel, | 1100 mg/kg | 2820 | Potassium, | No MCL | NT | 0.37 mg/kg | 1 | Selenium, | 0.5 mg/kg | 1.2 | Silver, | 130 mg/kg | <195 |  | 0.42 mg/kg | <0.43 |  | 25 mg/kg | 35.8 | Vanadium, | 60.2 mg/kg | 6580 | Zinc, | No MCL | NT |  | No MCL | NT |  | No MCL | NT |  | No MCL | NT |  | 110 mg/kg | NT |  |  | N | 0.1-1.5 | Aluminum,Barium,Beryllium,Cadmium,Calcium,Chromium,Copper,Iron,Lead,Nickel,Potassium,Selenium,Silver,Vanadium,Zinc, | NT | 1954 | http://cleanupdepue.org/x135/
X135 |  |  |  | OU4 | 1996-03-13 | 4 | soil | 41.3278 | -89.3109 | None available | 9200 mg/kg | 5300 |  | 3.3 mg/kg | <6 |  | 11.3 mg/kg | 6 |  | 122 mg/kg | 1300 | Barium, | 0.56 mg/kg | 0.4 |  | 0.5 mg/kg | 68 | Cadmium, | 5525 mg/kg | 22000 | Calcium, | 13 mg/kg | 10 |  | 8.9 mg/kg | 6 |  | 12 mg/kg | 140 | Copper, | 0.5mg/kg | <2.5 |  | 15000 mg/kg | 9500 |  | 20.9 mg/kg | 320 | Lead, | 2700 mg/kg | 6000 | Magnesium, | 630 mg/kg | 360 |  | 0.5 mg/kg | <0.1 |  | 13 mg/kg | 11 |  | 1100 mg/kg | 780 |  | No MCL | NT | 0.37 mg/kg | <10 |  | 0.5 mg/kg | 1 | Silver, | 130 mg/kg | 93 |  | 0.42 mg/kg | <10 |  | 25 mg/kg | 14 |  | 60.2 mg/kg | 5500 | Zinc, | No MCL | NT |  | No MCL | NT |  | No MCL | NT |  | No MCL | NT |  | 110 mg/kg | <100 |  |  | N | 0.5-1.5 | Barium,Cadmium,Calcium,Copper,Lead,Magnesium,Silver,Zinc, | NT | 1974 | http://cleanupdepue.org/x135-2/
X136 |  |  |  | OU4 | 1996-03-13 | 4 | soil | 41.328 | -89.3102 | None available | 9200 mg/kg | 12300 | Aluminum, | 3.3 mg/kg | NT |  | 11.3 mg/kg | 12.1 | Arsenic, | 122 mg/kg | 3330 | Barium, | 0.56 mg/kg | 0.52 |  | 0.5 mg/kg | 85.7 | Cadmium, | 5525 mg/kg | 12200 | Calcium, | 13 mg/kg | 20.6 | Chromium, | 8.9 mg/kg | 5.9 |  | 12 mg/kg | 81.2 | Copper, | 0.5mg/kg | <1.3 |  | 15000 mg/kg | 14500 |  | 20.9 mg/kg | 440 | Lead, | 2700 mg/kg | 3190 | Magnesium, | 630 mg/kg | 466 |  | 0.5 mg/kg | <0.13 |  | 13 mg/kg | 12.7 |  | 1100 mg/kg | 2030 | Potassium, | No MCL | NT | 0.37 mg/kg | 1.4 | Selenium, | 0.5 mg/kg | 1.2 | Silver, | 130 mg/kg | <143 |  | 0.42 mg/kg | <0.48 |  | 25 mg/kg | 29.5 | Vanadium, | 60.2 mg/kg | 5640 | Zinc, | No MCL | NT |  | No MCL | NT |  | No MCL | NT |  | No MCL | NT |  | 110 mg/kg | NT |  |  | N | 1-2 | Aluminum,Barium,Cadmium,Calcium,Chromium,Copper,Lead,Magnesium,Potassium,Selenium,Silver,Vanadium,Zinc, | NT | 1955 | http://cleanupdepue.org/x136/
X136 |  |  |  | OU4 | 1996-03-13 | 4 | soil | 41.328 | -89.3102 | None available | 9200 mg/kg | 4400 |  | 3.3 mg/kg | <6 |  | 11.3 mg/kg | <6 |  | 122 mg/kg | 1700 | Barium, | 0.56 mg/kg | 0.3 |  | 0.5 mg/kg | 54 | Cadmium, | 5525 mg/kg | 11000 | Calcium, | 13 mg/kg | 17 | Chromium, | 8.9 mg/kg | 5 |  | 12 mg/kg | 53 | Copper, | 0.5mg/kg | <2.5 |  | 15000 mg/kg | 9000 |  | 20.9 mg/kg | 370 | Lead, | 2700 mg/kg | 2400 |  | 630 mg/kg | 290 |  | 0.5 mg/kg | 0.6 | Mercury, | 13 mg/kg | 7 |  | 1100 mg/kg | 610 |  | No MCL | NT | 0.37 mg/kg | <10 |  | 0.5 mg/kg | 1 | Silver, | 130 mg/kg | 79 |  | 0.42 mg/kg | <10 |  | 25 mg/kg | 12 |  | 60.2 mg/kg | 4200 | Zinc, | No MCL | NT |  | No MCL | NT |  | No MCL | NT |  | No MCL | NT |  | 110 mg/kg | 116 |  |  | N | 1-2 | Barium,Cadmium,Calcium,Chromium,Copper,Lead,Mercury,Silver,Zinc, | NT | 1975 | http://cleanupdepue.org/x136-2/
X137 |  |  |  | OU4 | 1996-03-13 | 4 | soil | 41.3279 | -89.3105 | None available | 9200 mg/kg | 8440 |  | 3.3 mg/kg | NT |  | 11.3 mg/kg | 4.7 |  | 122 mg/kg | 88.2 |  | 0.56 mg/kg | 0.44 |  | 0.5 mg/kg | 22.2 | Cadmium, | 5525 mg/kg | 48600 | Calcium, | 13 mg/kg | 14.2 | Chromium, | 8.9 mg/kg | 5.01 |  | 12 mg/kg | 26.8 | Copper, | 0.5mg/kg | <1 |  | 15000 mg/kg | 10800 |  | 20.9 mg/kg | 85.9 | Lead, | 2700 mg/kg | 24300 | Magnesium, | 630 mg/kg | 305 |  | 0.5 mg/kg | <0.08 |  | 13 mg/kg | 9.9 |  | 1100 mg/kg | 2150 | Potassium, | No MCL | NT | 0.37 mg/kg | <0.66 |  | 0.5 mg/kg | <0.66 |  | 130 mg/kg | <140 |  | 0.42 mg/kg | <0.39 |  | 25 mg/kg | 19.8 |  | 60.2 mg/kg | 2190 | Zinc, | No MCL | NT |  | No MCL | NT |  | No MCL | NT |  | No MCL | NT |  | 110 mg/kg | NT |  |  | N | 1-2 | Cadmium,Calcium,Chromium,Copper,Lead,Magnesium,Potassium,Zinc, | NT | 1956 | http://cleanupdepue.org/x137/
X137 |  |  |  | OU4 | 1996-03-13 | 4 | soil | 41.3279 | -89.3105 | None available | 9200 mg/kg | 5200 |  | 3.3 mg/kg | <6 |  | 11.3 mg/kg | <6 |  | 122 mg/kg | 63 |  | 0.56 mg/kg | 0.3 |  | 0.5 mg/kg | 19 | Cadmium, | 5525 mg/kg | 66000 | Calcium, | 13 mg/kg | 9 |  | 8.9 mg/kg | 4 |  | 12 mg/kg | 22 | Copper, | 0.5mg/kg | <2.5 |  | 15000 mg/kg | 8600 |  | 20.9 mg/kg | 77 | Lead, | 2700 mg/kg | 24000 | Magnesium, | 630 mg/kg | 250 |  | 0.5 mg/kg | 0.4 | Mercury, | 13 mg/kg | 9 |  | 1100 mg/kg | 850 |  | No MCL | NT | 0.37 mg/kg | <10 |  | 0.5 mg/kg | <1 |  | 130 mg/kg | 87 |  | 0.42 mg/kg | <10 |  | 25 mg/kg | 12 |  | 60.2 mg/kg | 1900 | Zinc, | No MCL | NT |  | No MCL | NT |  | No MCL | NT |  | No MCL | NT |  | 110 mg/kg | <100 |  |  | N | 1-2 | Cadmium,Calcium,Copper,Lead,Magnesium,Mercury,Zinc, | NT | 1976 | http://cleanupdepue.org/x137-2/